## Sheet1
型号规格 | 性能参数
HC-251S | 电机功率：0.55kw
BK5003-5.5KW | 升压：35kpa，风量：4M3/min，电机：5.5kw
BK5003-7.5KW | 升压：35kpa，风量：3.3M3/min，电机：7.5kw，单级，风冷。油封轴承进口件
BK5003-4KW | 升压：40kpa，风量：2.2M3/min，电机：4kw，单级，风冷。油封轴承进口件
BK7011 | 风压：0.0588MPA 风量：22NM3/min，电机：4kw，单级，风冷。油封轴承进口件
BK5006 | 风压：39.2kpa风量：6.92M3/min，电机：11kw，单级，风冷。油封轴承进口件
BK5003 | 升压：59kpa，风量：3.3M3/min，电机：7.5kw，单级，风冷。油封轴承进口件
BK8024 | 升压：49kpa，风量：40NM3/min，电机：55kw，单级，风冷。油封轴承进口件
SSR-125UQ8.2m3/min p58.8kpa | 密集成组型NSK轴承
Y160L-4-15KW | IP55 F级 皖南电机
GSZ-125
SSR200UQ43m3/min P58.8kpa | 密集成组型NSK轴承
Y280S-4-75KW | IP55 F级 皖南电机
GSZ-200
ZSSR-125 | 风量7.8M3/min，压力：58.8kpa，电机功率：15KW
ZSSR-200 | 风量40M3/min，压力：58.8kpa，电机功率：75KW
BR125-风量12 | 风量12；风压KPA50；壳体HT200；电机功率（KW）18.5油封轴承进口件
BR125风量15 | 风量15；风压70；壳体HT200；电机功率（KW）30油封轴承进口件
BR200 | 风量36；风压70；壳体HT200；电机功率（KW）75油封轴承进口件