## 安全防范系统
线缆 | 通过IS09000认证，B1级要求
电缆桥架、线槽 | Q235钢的冷轧钢板，其中钢板厚度≥65μm，螺栓及杆件厚度≥54μm。明敷的线槽应整体喷涂耐火极限1.5小时的膨胀型钢结构防火涂料，涂层厚度不小于1.5mm。
电气管材及金属软管 | 明敷的穿线管表面应刷耐火极限1.5小时的膨胀型钢结构防火涂料，并符合GB 14907-2018的要求，涂层厚度不小于1.5mm
管、槽支（托）架 | 管材应镀锌，镀锌层厚度不小于72.7µm，管和槽的支（托）架采用镀锌钢支架，表面处理：热镀锌，厚度不小于65µm
防火涂料 | 耐火极限1.5小时的产品。
孔洞封堵的防火材料 | 防火封堵材料的封堵耐火极限不低于3小时
防水接线盒 | 不小于IP65
安全防范系统
产品名称 | 规格型号 | 单位 | 数量 | 单价 | 合计 | 备注
光缆 | 室内型四芯多模光缆 | m | 4500 |  |  | 满足GB 31247 B1(d0,t0,a2)要求
光缆 | 室外型四芯多模光缆 | m | 5000 |  |  | 满足GB 31247 B1(d0,t0,a2)要求
光缆 | 室内型单模光缆 | m | 1000 |  |  | 满足GB 31247 B1(d0,t0,a2)要求
网线 | 六类八芯屏蔽双绞线 | m | 4000 |  |  | 满足GB 31247 B1(d0,t0,a2)要求
RS485通信线 | 4芯屏蔽双绞线 | m | 15000 |  |  | 满足GB 31247 B1(d0,t0,a2)要求
电源电缆 | WDZB-YJY-3x4 | m | 1300 |  |  | 满足GB 31247 B1(d0,t0,a2)要求
电源电缆 | WDZB-YJY-3x2.5 | m | 6000 |  |  | 满足GB 31247 B1(d0,t0,a2)要求
控制电缆 | WDZB-KYJY-3×1.5 | m | 500 |  |  | 满足GB 31247 B1(d0,t0,a2)要求
接地电缆 | WDZB-YJY-1×6 | m | 2000 |  |  | 满足GB 31247 B1(d0,t0,a2)要求
接地电缆 | WDZB-YJY-1×16 | m | 500 |  |  | 满足GB 31247 B1(d0,t0,a2)要求
镀锌钢管 | SC32 | m | 800 |  |  | 符合规范GBT3091要求
镀锌钢管 | SC25 | m | 10000 |  |  | 符合规范GBT3091要求
镀锌钢管 | SC20 | m | 800 |  |  | 符合规范GBT3091要求
金属软管 | DN32 | m | 200
金属软管 | DN25 | m | 1000
金属软管 | DN20 | m | 600
明敷镀锌金属线槽 | 100×100mm | m | 500 |  |  | 含金属隔板、盖板等
明敷镀锌金属线槽 | 100×100mm | m | 800 |  |  | 含金属隔板、盖板等
防火封堵 |  | 项 | 1 |  |  | 耐火极限1.5小时的产品
防火涂料 |  | 项 | 1 |  |  | 防火封堵材料的封堵耐火极限不低于3小时
其他安装附件 |  | 项 | 1 |  |  | 按需提供，含抗震支吊架等
防水接线盒 |  | 个

## 自动售检票系统
线缆 | 通过IS09000认证，B1级要求
电缆桥架、线槽 | Q235钢的冷轧钢板，其中钢板厚度≥65μm，螺栓及杆件厚度≥54μm。明敷的线槽应整体喷涂耐火极限1.5小时的膨胀型钢结构防火涂料，涂层厚度不小于1.5mm。
电气管材及金属软管 | 明敷的穿线管表面应刷耐火极限1.5小时的膨胀型钢结构防火涂料，并符合GB 14907-2018的要求，涂层厚度不小于1.5mm
管、槽支（托）架 | 管材应镀锌，镀锌层厚度不小于72.7µm，管和槽的支（托）架采用镀锌钢支架，表面处理：热镀锌，厚度不小于65µm
暗埋式不锈钢金属线槽 | 采用201不锈钢板制作，板材实测厚度不应小于3mm，整体防护等级应达到IPX7
信息及电源插座 | 网络信息插座应有单孔、双孔多种型号产品，满足RJ45插孔配接跳线要求。多功能组合插座应能自由灵活组合电源插孔及信息插孔，面板最大配置不应少于6个模块
防火涂料 | 耐火极限1.5小时的产品。
孔洞封堵的防火材料 | 防火封堵材料的封堵耐火极限不低于3小时
防水接线盒 | 不小于IP65
自动售检票系统
产品名称 | 规格型号 | 单位 | 数量 | 单价 | 合计 | 备注
网络信息插座 |  | 只 | 20
多功能电源组合插座 |  | 只 | 20
光缆 | 室内型四芯多模光缆 | m | 10000 |  |  | 符合GB 31247 B1(d0,t0,a2)要求
光缆 | 室外型四芯多模光缆 | m | 2000 |  |  | 符合GB 31247 B1(d0,t0,a2)要求
光缆 | 室内型四芯单模光缆 | m | 1000 |  |  | 符合GB 31247 B1(d0,t0,a2)要求
光缆 | 室外型四芯单模光缆 | m | 1000 |  |  | 符合GB 31247 B1(d0,t0,a2)要求
网线 | 六类八芯屏蔽双绞线 | m | 8000 |  |  | 符合GB 31247 B1(d0,t0,a2)要求
RS485通信线 | 4芯屏蔽双绞线 | m | 500 |  |  | 符合GB 31247 B1(d0,t0,a2)要求
电源电缆 | WDZB-YJY-4x25+1x16 | m | 500 |  |  | 符合GB 31247 B1(d0,t0,a2)要求
电源电缆 | WDZB-YJY-5x16 | m | 2500 |  |  | 符合GB 31247 B1(d0,t0,a2)要求
电源电缆 | WDZB-YJY-5x10 | m | 7000 |  |  | 符合GB 31247 B1(d0,t0,a2)要求
电源电缆 | WDZB-YJY-3x4 | m | 1500 |  |  | 符合GB 31247 B1(d0,t0,a2)要求
电源电缆 | WDZB-YJY-3x2.5 | m | 28000 |  |  | 符合GB 31247 B1(d0,t0,a2)要求
接地电缆 | WDZB-YJY-1x6 | m | 6000 |  |  | 符合GB 31247 B1(d0,t0,a2)要求
接地电缆 | WDZB-YJY-1x16 | m | 500 |  |  | 符合GB 31247 B1(d0,t0,a2)要求
控制电缆 | WDZB-KYJY-5×1.0 | m | 11000 |  |  | 符合GB 31247 B1(d0,t0,a2)要求
控制电缆 | WDZB-KYJY-3×1.5 | m | 7000 |  |  | 符合GB 31247 B1(d0,t0,a2)要求
镀锌钢管 | SC50 | m | 200 |  |  | 符合规范GBT3091要求
镀锌钢管 | SC40 | m | 1500 |  |  | 符合规范GBT3091要求
镀锌钢管 | SC32 | m | 1000 |  |  | 符合规范GBT3091要求
镀锌钢管 | SC25 | m | 1500 |  |  | 符合规范GBT3091要求
镀锌钢管 | SC20 | m | 1200 |  |  | 符合规范GBT3091要求
金属软管 | DN50 | m | 20
金属软管 | DN40 | m | 250
金属软管 | DN32 | m | 250
金属软管 | DN25 | m | 300
金属软管 | DN20 | m | 500
暗埋式不锈钢金属线槽 | 300×50mm | m | 1500 |  |  | 含不锈钢金属隔板、盖板等
明敷镀锌金属线槽 | 200×100mm | m | 4000 |  |  | 含金属隔板、盖板等
明敷镀锌金属线槽 | 300×50mm | m | 650 |  |  | 含金属隔板、盖板等
防火封堵 |  | 项 | 1 |  |  | 按需提供
防火涂料 |  | 项 | 1 |  |  | 按需提供
其他安装附件 |  | 项 | 1 |  |  | 按需提供，含抗震支吊架等
防水接线盒 |  | 个

## 综合监控（三个专业）系统
线缆 | 通过IS09000认证，B1级要求
电缆桥架、线槽 | Q235钢的冷轧钢板，其中钢板厚度≥65μm，螺栓及杆件厚度≥54μm。明敷的线槽应整体喷涂耐火极限1.5小时的膨胀型钢结构防火涂料，涂层厚度不小于1.5mm。
电气管材及金属软管 | 明敷的穿线管表面应刷耐火极限1.5小时的膨胀型钢结构防火涂料，并符合GB 14907-2018的要求，涂层厚度不小于1.5mm
管、槽支（托）架 | 管材应镀锌，镀锌层厚度不小于72.7µm，管和槽的支（托）架采用镀锌钢支架，表面处理：热镀锌，厚度不小于65µm
防火涂料 | 耐火极限1.5小时的产品。
孔洞封堵的防火材料 | 防火封堵材料的封堵耐火极限不低于3小时
防水接线盒 | 不小于IP65
综合监控系统
产品名称 | 规格型号 | 单位 | 数量 | 单价 | 合计 | 备注
光缆 | 室内型四芯多模光缆 | m | 0 |  |  | 符合GB 31247 B1(d0,t0,a2)要求
光缆 | 室内型四芯单模光缆 | m | 8000 |  |  | 符合GB 31247 B1(d0,t0,a2)要求
跳纤 | 单模 | m | 3000 |  |  | 单芯
跳纤 | 多模 | m | 500 |  |  | 单芯
光缆 | 室外型四芯多模铠装光缆 | m | 0 |  |  | 符合GB 31247 B1(d0,t0,a2)要求
光缆 | 室外型四芯单模铠装光缆 | m | 1000 |  |  | 符合GB 31247 B1(d0,t0,a2)要求
接地电缆 | WDZBN-YJY-1×6 | m | 1000 |  |  | 符合GB 31247 B1(d0,t0,a2)要求
电力电缆 | WDZBN-YJY-5×16 | m | 1000 |  |  | 符合GB 31247 B1(d0,t0,a2)要求
电力电缆 | WDZBN-YJY-5×10 | m | 800 |  |  | 符合GB 31247 B1(d0,t0,a2)要求
电力电缆 | WDZBN-YJY-3×4 | m | 500 |  |  | 符合GB 31247 B1(d0,t0,a2)要求
电力电缆 | WDZBN-YJY-3×2.5 | m | 6000 |  |  | 符合GB 31247 B1(d0,t0,a2)要求
网线 | 六类八芯屏蔽双绞线 | m | 5000 |  |  | 符合GB 31247 B1(d0,t0,a2)要求
金属线槽 | MR300*150 | m | 800 |  |  | 含金属隔板、盖板等
金属线槽 | MR300*100 | m | 300 |  |  | 含金属隔板、盖板等
金属线槽 | MR200*100 | m | 100 |  |  | 含金属隔板、盖板等
金属线槽 | MR100*50 | m | 200 |  |  | 含金属隔板、盖板等
镀锌穿线钢管 | SC20 | m | 200 |  |  | 符合规范GBT3091要求
镀锌穿线钢管 | SC25 | m | 1000 |  |  | 符合规范GBT3091要求
镀锌穿线钢管 | SC32 | m | 400 |  |  | 符合规范GBT3091要求
镀锌穿线钢管 | SC40 | m | 200 |  |  | 符合规范GBT3091要求
镀锌穿线钢管 | SC50 | m | 200 |  |  | 符合规范GBT3091要求
金属软管 | DN20 | m | 200
金属软管 | DN25 | m | 300
金属软管 | DN32 | m | 200
金属软管 | DN40 | m | 100
金属软管 | DN50 | m | 100
防火封堵 |  | 项 | 1 |  |  | 按需提供
防火涂料 |  | 项 | 1 |  |  | 按需提供
其他安装辅材 |  | 项 | 1 |  |  | 按需提供，含抗震支吊架
防水接线盒 |  | 个
环境与设备监控系统
产品名称 | 规格型号 | 单位 | 数量 | 单价 | 合计 | 备注
光缆 | 室内型四芯单模光缆 | m | 17550 |  |  | 符合GB 31247 B1(d0,t0,a2)要求
光缆 | 室外型四芯单模光缆 | m | 21450 |  |  | 符合GB 31247 B1(d0,t0,a2)要求
网线 | 六类八芯屏蔽双绞线 | m | 6825 |  |  | 符合GB 31247 B1(d0,t0,a2)要求
RS485通信线 | RS485四芯屏蔽双绞线 | m | 50700 |  |  | 符合GB 31247 B1(d0,t0,a2)要求
电力电缆 | WDZBN-YJY-5×10 | m | 600 |  |  | 符合GB 31247 B1(d0,t0,a2)要求
电力电缆 | WDZBN-YJY-5×6 | m | 1000 |  |  | 符合GB 31247 B1(d0,t0,a2)要求
电力电缆 | WDZBN-YJY-3×10 | m | 8385 |  |  | 符合GB 31247 B1(d0,t0,a2)要求
电力电缆 | WDZBN-YJY-3×4 | m | 8190 |  |  | 符合GB 31247 B1(d0,t0,a2)要求
电力电缆 | WDZBN-YJY-3×2.5 | m | 780 |  |  | 符合GB 31247 B1(d0,t0,a2)要求
接地线 | WDZBN-YJY-1×6 | m | 7410 |  |  | 符合GB 31247 B1(d0,t0,a2)要求
接地线 | WDZBN-YJY-1×16 | m | 300 |  |  | 符合GB 31247 B1(d0,t0,a2)要求
控制电缆 | WDZBN-KYJY-3×1.5 | m | 68250 |  |  | 符合GB 31247 B1(d0,t0,a2)要求
控制电缆 | WDZBN-KYJY-5×1.5 | m | 18525 |  |  | 符合GB 31247 B1(d0,t0,a2)要求
控制电缆 | WDZBN-KYJY-8×1.5 | m | 14625 |  |  | 符合GB 31247 B1(d0,t0,a2)要求
控制电缆 | WDZBN-KYJY-10×1.5 | m | 26325 |  |  | 符合GB 31247 B1(d0,t0,a2)要求
控制电缆 | WDZBN-KYJY-12×1.5 | m | 33150 |  |  | 符合GB 31247 B1(d0,t0,a2)要求
屏蔽控制电缆 | WDZBN-KYJYP-5×1.5 | m | 12870 |  |  | 符合GB 31247 B1(d0,t0,a2)要求
镀锌穿线钢管 | SC20 | m | 14625 |  |  | 符合规范GBT3091要求
镀锌穿线钢管 | SC25 | m | 22425 |  |  | 符合规范GBT3091要求
镀锌穿线钢管 | SC32 | m | 16575 |  |  | 符合规范GBT3091要求
镀锌穿线钢管 | SC40 | m | 600 |  |  | 符合规范GBT3091要求
镀锌金属软管 | DN20 | m | 6825
镀锌金属软管 | DN25 | m | 4290
镀锌金属软管 | DN32 | m | 1950
镀锌金属软管 | DN40 | m | 200
金属线槽 | 300 mm（宽）×100 mm（高） | m | 9750 |  |  | 含金属隔板、三通、弯通、变径、安装套件、跨接线、盖板等
金属线槽 | 200 mm（宽）×100 mm（高） | m | 4875
金属线槽 | 100 mm（宽）×100 mm（高） | m | 2730
防火封堵 |  | 项 | 1 |  |  | 按需提供
防火涂料 |  | 项 | 1 |  |  | 按需提供
其他安装辅材 |  | 项 | 1 |  |  | 按需提供，含抗震支吊架
防水接线盒 |  | 个
门禁系统
产品名称 | 规格型号 | 单位 | 数量 | 单价 | 合计 | 备注
光缆 | 室内型四芯单模光缆 | m | 10000 |  |  | 满足GB 31247 B1(d0,t0,a2)要求
电源电缆 | WDZBN-YJY-3×2.5 | m | 24000 |  |  | 满足GB 31247 B1(d0,t0,a2)要求
电源电缆 | WDZBN-YJY-3×4 | m | 600 |  |  | 满足GB 31247 B1(d0,t0,a2)要求
RS485通信线缆 | WDZBN-RYYPS-4×1.5 | m | 23000 |  |  | 满足GB 31247 B1(d0,t0,a2)要求
网线 | 六类八芯屏蔽双绞线 | m | 1600 |  |  | 满足GB 31247 B1(d0,t0,a2)要求
通信电缆 | WDZBN-RYYPS-8×0.75 | m | 17000 |  |  | 满足GB 31247 B1(d0,t0,a2)要求
控制线缆 | WDZBN-RYY-2×0.75 | m | 14000 |  |  | 满足GB 31247 B1(d0,t0,a2)要求
控制线缆 | WDZBN-RYY-6×0.75 | m | 28000 |  |  | 满足GB 31247 B1(d0,t0,a2)要求
控制线缆 | WDZBN-KYJY-10×1.5 | m | 800 |  |  | 满足GB 31247 B1(d0,t0,a2)要求
控制线缆 | WDZBN-KYJY-5×1.5 | m | 20000 |  |  | 满足GB 31247 B1(d0,t0,a2)要求
接地电缆 | WDZBN-YJY-1×6 | m | 18600 |  |  | 满足GB 31247 B1(d0,t0,a2)要求
金属线槽 | MR100*100 | m | 6000 |  |  | 含金属隔板、盖板等
金属线槽 | MR300*100 | m | 0 |  |  | 含金属隔板、盖板等
镀锌穿线钢管 | SC20 | m | 30000 |  |  | 符合规范GBT3091要求
镀锌穿线钢管 | SC25 | m | 2000 |  |  | 符合规范GBT3091要求
镀锌穿线钢管 | SC32 | m | 2000 |  |  | 符合规范GBT3091要求
金属软管 | DN20 | m | 3000
金属软管 | DN25 | m | 4000
金属软管 | DN32 | m | 1000
防火封堵 |  | 项 | 1 |  |  | 按需提供
防火涂料 |  | 项 | 1 |  |  | 按需提供
其他安装附件 |  | 项 | 1 |  |  | 按需提供，含抗震支吊架
防水接线盒 |  | 个

## 站台门系统
线缆 | 通过IS09000认证，B1级要求
电缆桥架、线槽 | Q235钢的冷轧钢板，其中钢板厚度≥65μm，螺栓及杆件厚度≥54μm。明敷的线槽应整体喷涂耐火极限1.5小时的膨胀型钢结构防火涂料，涂层厚度不小于1.5mm。
电气管材及金属软管 | 明敷的穿线管表面应刷耐火极限1.5小时的膨胀型钢结构防火涂料，并符合GB 14907-2018的要求，涂层厚度不小于1.5mm
线缆防护钢管 | 镀锌处理
金属软管 | 金属软管应采用热镀锌钢带互锁状扣压制管
防火涂料
自动售检票系统
产品名称 | 规格型号 | 单位 | 数量 | 单价 | 合计 | 备注
主驱动电源电缆(5*16) | WDZB-YJYR-5x16mm2 |  |  |  |  | 门体驱动
主控制电源电缆(5*16) | WDZB-YJYR-5x16mm2 |  |  |  |  | 门体控制
驱动电源线(2*6) | WDZB-YJYR-2x6mm2 |  |  |  |  | 设备室-DCU
IBP线缆 | WDZB-KYJYR-12x1.0mm2 |  |  |  |  | 设备室-IBP
ISCS通讯线缆 | 超五类屏蔽网线 |  |  |  |  | 设备室-ISCS
PSL线缆 | WDZB-KYJYR-16x1.0mm2 |  |  |  |  | 设备室-PSL
间隙探测线缆 | WDZB-KYJYR-16x1.0mm2 |  |  |  |  | 设备室-间隙探测
控制命令线 | WDZB-KYJYR-8x1.0mm2 |  |  |  |  | 设备室-DCU
CAN通讯线 | WDZ-DC-ZP-2x2x0.5mm2 |  |  |  |  | 设备室-DCU
门槛灯电源线 | WDZB-KYJYR-2x1.5mm2 |  |  |  |  | 设备室-门槛
接地电缆 | WDZB-BJYR 1x10mm2 |  |  |  |  | 设备柜体-接地箱
接轨电缆 | WDZBN-BJYR 1x35mm2 |  |  |  |  | 门体-钢轨
镀锌线槽 | 200*100 |  |  |  |  | 设备室-门体
镀锌线槽 | 100*50 |  |  |  |  | 设备室-车控室
镀锌钢管 | 100*50
镀锌钢管 | DN50 |  |  |  |  | 门体-PSL

## 信号系统
不含本体供应、不含供应是甲供
（正线）信号系统
产品名称 | 规格型号 | 单位 | 数量 | 单价 | 合计 | 备注
地线汇流排 |  | 套 | 22 |  |  | 含本体安装、配线、导通、配合调试等，含本体供应
铝合金LED三显示信号机（矮型） |  | 台 | 109 |  |  | 1、含基础制作、本体安装、配线、套管打字、配合调试等，含机构、点灯装置等供应； 2、制作支架/托板、安装基础； 3、设备安全接地； 4、防火防鼠堵洞；
铝合金LED三显示信号机（半高柱） |  | 台 | 4 |  |  | 1、含基础制作、本体安装、配线、套管打字、配合调试等，含机构、点灯装置等供应； 2、制作、安装基础； 3、设备安全接地； 4、防火防鼠堵洞；
ZDJ9电动转辙机 |  | 道岔(组) | 47 |  |  | 一组道岔包含2台ZDJ9型转辙机，含安装装置号眼及打孔、本体安装、配线、套管打字、导通、配合调试等，含本体、安装装置、道岔整流盒
ZDJ9电动转辙机防雨防尘罩 |  | 台 | 94 |  |  | 含：材料供应、制作与安装本体
联锁机柜 |  | 台 | 18 |  |  | 含本体、安装支架安装及柜内电器及板卡安装、配线、导通、配合调试等，不含本体及安装支架供应
继电器组合柜 |  | 台 | 53 |  |  | 含本体及安装支架安装、配线、导通、配合调试等，含顶槽内固线器安装供应，不含本体、顶槽及安装支架等供应
分线盒 HF-4 |  | 个 | 2 |  |  | 1、含本体供应，技术准备，安装箱盒及保护管，电缆做头，灌注绝缘胶，编号配线，调整调试，涂刷油漆，回填清理。 2、制作、安装基础； 3、设备安全接地； 4、防火防鼠堵洞。
分线盒 HF-7 |  | 个 | 2 |  |  | 1、含本体供应，技术准备，安装箱盒及保护管，电缆做头，灌注绝缘胶，编号配线，调整调试，涂刷油漆，回填清理。 2、制作、安装基础； 3、设备安全接地； 4、防火防鼠堵洞。
电缆终端盒HZ-12 |  | 个 | 2 |  |  | 1、含本体供应，技术准备，安装箱盒及保护管，电缆做头，灌注绝缘胶，编号配线，调整调试，涂刷油漆，清理。 2、制作、安装基础； 3、设备安全接地； 4、防火防鼠堵洞。
电缆终端盒HZ-24 |  | 个 | 207 |  |  | 1、含本体供应，技术准备，安装箱盒及保护管，电缆做头，灌注绝缘胶，编号配线，调整调试，涂刷油漆，清理。 2、制作、安装基础； 3、设备安全接地； 4、防火防鼠堵洞。
变压器箱XB-1 |  | 个 | 12 |  |  | 1、含本体供应，技术准备，安装箱盒及保护管，电缆做头，灌注绝缘胶，编号配线，调整调试，涂刷油漆，清理。 2、制作、安装基础； 3、设备安全接地； 4、防火防鼠堵洞。
变压器箱XB-2 |  | 个 | 3 |  |  | 1、含本体供应，技术准备，安装箱盒及保护管，电缆做头，灌注绝缘胶，编号配线，调整调试，涂刷油漆，清理。 2、制作、安装基础； 3、设备安全接地； 4、防火防鼠堵洞。
区间接地扁钢 |  | 米 | 50162 |  |  | 含：材料供应、制作与安装本体，测试与调整等
信号机维修平台 |  | 个 | 111 |  |  | 含：材料供应、制作与安装本体，采用一体冲压成型工艺
室外设备基础台硬面化 |  | 处 | 10 |  |  | 室外设备基础地面硬化，含材料供应、制作、测量、保护等
WDZB-RYY 1×6mm² |  | 米 | 3000 |  |  | 室内设备接地线，含敷设、配线及供应
WDZB-RYY 1×16mm² |  | 米 | 500 |  |  | 室内设备接地线，含敷设、配线及供应
WDZB-RYY 1×25mm² |  | 米 | 2000 |  |  | 室内设备接地线，含敷设、配线及供应
WDZB-RYY 1×35mm² |  | 米 | 100 |  |  | 室内设备接地线，含敷设、配线及供应
WDZB-RYY 1×50mm² |  | 米 | 100 |  |  | 室内设备接地线，含敷设、配线及供应
WDZB-RYY 1×6mm² |  | 米 | 100 |  |  | 室外设备接地线，含敷设、配线及供应
WDZB-RYY 1×16mm² |  | 米 | 100 |  |  | 室外设备接地线，含敷设、配线及供应
WDZB-RYY 1×25mm² |  | 米 | 5000 |  |  | 室外设备接地线，含敷设、配线及供应
WDZB-RYY 1×35mm² |  | 米 | 100 |  |  | 室外设备接地线，含敷设、配线及供应
WDZB-RYY 1×50mm² |  | 米 | 500 |  |  | 室外设备接地线，含敷设、配线及供应
WDZB-RYY 1×95mm² |  | 米 | 6400 |  |  | 室外设备接地线，含敷设、配线及供应
WDZB-PTYA23 8×1.0mm |  | 米 | 7500 |  |  | 含本体供应、开盘、检查、架线盘,电缆及穿结构保护管敷设、转变处卡固、锯断、临时封头、挂标牌,电缆防火涂料、电缆防护(如有)、配合试验、测绝缘电阻及电缆头制作与安装等
WDZB-PTYA23 8×1.4mm |  | 米 | 500 |  |  | 含本体供应、开盘、检查、架线盘,电缆及穿结构保护管敷设、转变处卡固、锯断、临时封头、挂标牌,电缆防火涂料、电缆防护(如有)、配合试验、测绝缘电阻及电缆头制作与安装等
WDZB-PTYA23 12×1.0mm |  | 米 | 131330 |  |  | 含本体供应、开盘、检查、架线盘,电缆及穿结构保护管敷设、转变处卡固、锯断、临时封头、挂标牌,电缆防火涂料、电缆防护(如有)、配合试验、测绝缘电阻及电缆头制作与安装等
WDZB-PTYA23 12×1.4mm |  | 米 | 10000 |  |  | 含本体供应、开盘、检查、架线盘,电缆及穿结构保护管敷设、转变处卡固、锯断、临时封头、挂标牌,电缆防火涂料、电缆防护(如有)、配合试验、测绝缘电阻及电缆头制作与安装等
WDZB-PTYA23 14×1.0mm |  | 米 | 500 |  |  | 含本体供应、开盘、检查、架线盘,电缆及穿结构保护管敷设、转变处卡固、锯断、临时封头、挂标牌,电缆防火涂料、电缆防护(如有)、配合试验、测绝缘电阻及电缆头制作与安装等
WDZB-PTYA23 14×1.4mm |  | 米 | 500 |  |  | 含本体供应、开盘、检查、架线盘,电缆及穿结构保护管敷设、转变处卡固、锯断、临时封头、挂标牌,电缆防火涂料、电缆防护(如有)、配合试验、测绝缘电阻及电缆头制作与安装等
WDZB-PTYA23 16×1.0mm |  | 米 | 14500 |  |  | 含本体供应、开盘、检查、架线盘,电缆及穿结构保护管敷设、转变处卡固、锯断、临时封头、挂标牌,电缆防火涂料、电缆防护(如有)、配合试验、测绝缘电阻及电缆头制作与安装等
WDZB-PTYA23 16×1.4mm |  | 米 | 500 |  |  | 含本体供应、开盘、检查、架线盘,电缆及穿结构保护管敷设、转变处卡固、锯断、临时封头、挂标牌,电缆防火涂料、电缆防护(如有)、配合试验、测绝缘电阻及电缆头制作与安装等
WDZB-PTYA23 19×1.0mm |  | 米 | 50000 |  |  | 含本体供应、开盘、检查、架线盘,电缆及穿结构保护管敷设、转变处卡固、锯断、临时封头、挂标牌,电缆防火涂料、电缆防护(如有)、配合试验、测绝缘电阻及电缆头制作与安装等
WDZB-PTYA23 19×1.4mm |  | 米 | 500 |  |  | 含本体供应、开盘、检查、架线盘,电缆及穿结构保护管敷设、转变处卡固、锯断、临时封头、挂标牌,电缆防火涂料、电缆防护(如有)、配合试验、测绝缘电阻及电缆头制作与安装等
WDZB-PTYA23 21×1.0mm |  | 米 | 500 |  |  | 含本体供应、开盘、检查、架线盘,电缆及穿结构保护管敷设、转变处卡固、锯断、临时封头、挂标牌,电缆防火涂料、电缆防护(如有)、配合试验、测绝缘电阻及电缆头制作与安装等
WDZB-PTYA23 21×1.4mm |  | 米 | 500 |  |  | 含本体供应、开盘、检查、架线盘,电缆及穿结构保护管敷设、转变处卡固、锯断、临时封头、挂标牌,电缆防火涂料、电缆防护(如有)、配合试验、测绝缘电阻及电缆头制作与安装等
WDZB-PTYA23 24×1.0mm |  | 米 | 5000 |  |  | 含本体供应、开盘、检查、架线盘,电缆及穿结构保护管敷设、转变处卡固、锯断、临时封头、挂标牌,电缆防火涂料、电缆防护(如有)、配合试验、测绝缘电阻及电缆头制作与安装等
WDZB-PTYA23 24×1.4mm |  | 米 | 33840 |  |  | 含本体供应、开盘、检查、架线盘,电缆及穿结构保护管敷设、转变处卡固、锯断、临时封头、挂标牌,电缆防火涂料、电缆防护(如有)、配合试验、测绝缘电阻及电缆头制作与安装等
WDZB-PTYA23 28×1.0mm |  | 米 | 4170 |  |  | 含本体供应、开盘、检查、架线盘,电缆及穿结构保护管敷设、转变处卡固、锯断、临时封头、挂标牌,电缆防火涂料、电缆防护(如有)、配合试验、测绝缘电阻及电缆头制作与安装等
WDZB-PTYA23 28×1.4mm |  | 米 | 500 |  |  | 含本体供应、开盘、检查、架线盘,电缆及穿结构保护管敷设、转变处卡固、锯断、临时封头、挂标牌,电缆防火涂料、电缆防护(如有)、配合试验、测绝缘电阻及电缆头制作与安装等
WDZB-PTYA23 33×1.0mm |  | 米 | 500 |  |  | 含本体供应、开盘、检查、架线盘,电缆及穿结构保护管敷设、转变处卡固、锯断、临时封头、挂标牌,电缆防火涂料、电缆防护(如有)、配合试验、测绝缘电阻及电缆头制作与安装等
WDZB-PTYA23 33×1.4mm |  | 米 | 500 |  |  | 含本体供应、开盘、检查、架线盘,电缆及穿结构保护管敷设、转变处卡固、锯断、临时封头、挂标牌,电缆防火涂料、电缆防护(如有)、配合试验、测绝缘电阻及电缆头制作与安装等
WDZB-PTYA23 37×1.0mm |  | 米 | 500 |  |  | 含本体供应、开盘、检查、架线盘,电缆及穿结构保护管敷设、转变处卡固、锯断、临时封头、挂标牌,电缆防火涂料、电缆防护(如有)、配合试验、测绝缘电阻及电缆头制作与安装等
WDZB-PTYA23 37× 1.4mm |  | 米 | 500 |  |  | 含本体供应、开盘、检查、架线盘,电缆及穿结构保护管敷设、转变处卡固、锯断、临时封头、挂标牌,电缆防火涂料、电缆防护(如有)、配合试验、测绝缘电阻及电缆头制作与安装等
WDZB-PTYA23 42× 1.0mm |  | 米 | 51000 |  |  | 含本体供应、开盘、检查、架线盘,电缆及穿结构保护管敷设、转变处卡固、锯断、临时封头、挂标牌,电缆防火涂料、电缆防护(如有)、配合试验、测绝缘电阻及电缆头制作与安装等
WDZB-PTYA23 42× 1.4mm |  | 米 | 500 |  |  | 含本体供应、开盘、检查、架线盘,电缆及穿结构保护管敷设、转变处卡固、锯断、临时封头、挂标牌,电缆防火涂料、电缆防护(如有)、配合试验、测绝缘电阻及电缆头制作与安装等
WDZB-PJZL23 6×0.9 mm |  | 米 | 262140 |  |  | 含本体供应、开盘、检查、架线盘,电缆及穿结构保护管敷设、转变处卡固、锯断、临时封头、挂标牌,电缆防火涂料、电缆防护(如有)、配合试验、测绝缘电阻及电缆头制作与安装等
WDZB-PJZL23 6×1.0 mm |  | 米 | 12000 |  |  | 含本体供应、开盘、检查、架线盘,电缆及穿结构保护管敷设、转变处卡固、锯断、临时封头、挂标牌,电缆防火涂料、电缆防护(如有)、配合试验、测绝缘电阻及电缆头制作与安装等
WDZB-PJZL23 6×1.4mm |  | 米 | 100 |  |  | 含本体供应、开盘、检查、架线盘,电缆及穿结构保护管敷设、转变处卡固、锯断、临时封头、挂标牌,电缆防火涂料、电缆防护(如有)、配合试验、测绝缘电阻及电缆头制作与安装等
WDZB- PJZL23 8×0.9mm |  | 米 | 100 |  |  | 含本体供应、开盘、检查、架线盘,电缆及穿结构保护管敷设、转变处卡固、锯断、临时封头、挂标牌,电缆防火涂料、电缆防护(如有)、配合试验、测绝缘电阻及电缆头制作与安装等
WDZB- PJZL23 12×0.9mm |  | 米 | 100 |  |  | 含本体供应、开盘、检查、架线盘,电缆及穿结构保护管敷设、转变处卡固、锯断、临时封头、挂标牌,电缆防火涂料、电缆防护(如有)、配合试验、测绝缘电阻及电缆头制作与安装等
WDZB- PJZL23 16×0.9mm |  | 米 | 100 |  |  | 含本体供应、开盘、检查、架线盘,电缆及穿结构保护管敷设、转变处卡固、锯断、临时封头、挂标牌,电缆防火涂料、电缆防护(如有)、配合试验、测绝缘电阻及电缆头制作与安装等
WDZB- PJZL23 20×0.9mm |  | 米 | 100 |  |  | 含本体供应、开盘、检查、架线盘,电缆及穿结构保护管敷设、转变处卡固、锯断、临时封头、挂标牌,电缆防火涂料、电缆防护(如有)、配合试验、测绝缘电阻及电缆头制作与安装等
GYTZA53(4芯) |  | 米 | 5000 |  |  | 含：搬运，检验光缆，配盘、清刷管孔，穿放引线，布放电缆、锯缆封头，测试、标识、记录等，含光缆供应
GYTZA53(6芯) |  | 米 | 500 |  |  | 含：搬运，检验光缆，配盘、清刷管孔，穿放引线，布放电缆、锯缆封头，测试、标识、记录等，含光缆供应
GYTZA53(8芯) |  | 米 | 500 |  |  | 含：搬运，检验光缆，配盘、清刷管孔，穿放引线，布放电缆、锯缆封头，测试、标识、记录等，含光缆供应
GYTZA53(12芯) |  | 米 | 65880 |  |  | 含：搬运，检验光缆，配盘、清刷管孔，穿放引线，布放电缆、锯缆封头，测试、标识、记录等，含光缆供应
GYTZA53(24芯) |  | 米 | 66120 |  |  | 含：搬运，检验光缆，配盘、清刷管孔，穿放引线，布放电缆、锯缆封头，测试、标识、记录等，含光缆供应
GYTZA53(48芯) |  | 米 | 500 |  |  | 含：搬运，检验光缆，配盘、清刷管孔，穿放引线，布放电缆、锯缆封头，测试、标识、记录等，含光缆供应
光缆成端 |  | 站 | 16 |  |  | 含本体安装、配线、导通、配合调试等，含本体及熔纤盒等供应
电缆成端 |  | 站 | 16 |  |  | 含本体安装、冷封胶灌注、导通、电缆芯线防护等，含本体、冷封胶等供应
区间电缆托架安装（5层） |  | 套 | 45682 |  |  | 含定位、打眼，组对、焊接或锚栓固定，盖板、隔板（如有）、附件、支架及本体供应、安装，接地等
站内电缆托架安装（10层） |  | 套 | 4480 |  |  | 含定位、打眼，组对、焊接或锚栓固定，盖板、隔板（如有）、附件、支架及本体供应、安装，接地等
托架用化学锚栓M12×120 |  | 套 | 22920 |  |  | 含定位、打眼，锚栓固定及本体供应等
热镀锌钢管DN100 |  | 米 | 100 |  |  | 含：材料供应、沟底处理，锯管，打喇叭口、接口，敷设、预埋钢管，封堵管口及固定、保护等
热镀锌钢管DN80 |  | 米 | 100 |  |  | 含：材料供应、沟底处理，锯管，打喇叭口、接口，敷设、预埋钢管，封堵管口及固定、保护等
热镀锌钢管DN50 |  | 米 | 100 |  |  | 含：材料供应、沟底处理，锯管，打喇叭口、接口，敷设、预埋钢管，封堵管口及固定、保护等
热镀锌钢管DN40 |  | 米 | 100 |  |  | 含：材料供应、沟底处理，锯管，打喇叭口、接口，敷设、预埋钢管，封堵管口及固定、保护等
热镀锌钢管DN38 |  | 米 | 100 |  |  | 含：材料供应、沟底处理，锯管，打喇叭口、接口，敷设、预埋钢管，封堵管口及固定、保护等
热镀锌钢管DN32 |  | 米 | 2000 |  |  | 含：材料供应、沟底处理，锯管，打喇叭口、接口，敷设、预埋钢管，封堵管口及固定、保护等
阻燃橡胶管（Φ20） |  | 米 | 100 |  |  | 含本体供应、安装。
阻燃橡胶管（Φ25） |  | 米 | 100 |  |  | 含本体供应、安装。
阻燃橡胶管（Φ32） |  | 米 | 1000 |  |  | 含本体供应、安装。
电缆爬架（600mm） |  | 米 | 320 |  |  | 含：材料供应、定位、打眼，组对、焊接或螺栓固定，盖板、隔板、附件、支架及本体安装，接地等
电缆爬架（800mm） |  | 米 | 320 |  |  | 含：材料供应、定位、打眼，组对、焊接或螺栓固定，盖板、隔板、附件、支架及本体安装，接地等
金属线槽 |  | 米 | 200 |  |  | 热镀锌钢槽（含三通、弯头、支架等），规格型号：200*100，含本体及配件供应、安装
金属线槽 |  | 米 | 1000 |  |  | 热镀锌钢槽（含三通、弯头、支架等），规格型号：300*150，含本体及配件供应、安装
金属线槽 |  | 米 | 100 |  |  | 热镀锌钢槽（含三通、弯头、支架等），规格型号：400*150，含本体及配件供应、安装
金属线槽 |  | 米 | 100 |  |  | 热镀锌钢槽（含三通、弯头、支架等），规格型号：450*150，含本体及配件供应、安装
金属线槽 |  | 米 | 1000 |  |  | 热镀锌钢槽（含三通、弯头、支架等），规格型号：400*200，含本体及配件供应、安装
理线器 |  | 站 | 16 |  |  | 含：材料供应、制作与安装本体
电缆盘留架 |  | 套 | 32 |  |  | 含：材料供应、制作与安装本体
侧墙开洞 |  | 站 | 16 |  |  | 含：材料供应、孔洞开挖，恢复、防火封堵
区间人防门喇叭口防护 |  | 项 | 1 |  |  | 含：材料供应、安装
室外设备标识、标牌 |  | 项 | 1 |  |  | 室外设备用，含：材料供应、制作与安装本体
室内设备标识、标牌 |  | 项 | 1 |  |  | 室内设备用，含：材料供应、制作与安装本体
电缆铭牌 |  | 套 | 500 |  |  | 室外设备用，含：材料供应、制作与安装本体
复合线槽防护 |  | 米 | 100 |  |  | 1、电缆过轨用电缆槽 ；2、型号：100×50mm； 3、含：沟底处理，切割、接口，敷设、预埋、卡箍固定，封堵槽口及保护等
控制中心，备用控制中心（含维修中心）信号系统
产品名称 | 规格型号 | 单位 | 数量 | 单价 | 合计 | 备注
WDZB-RYY 1×6mm² |  |  | 米 | 100 |  | 室内外设备接地线，含敷设、配线及供应
WDZB-RYY 1×16mm² |  |  | 米 | 100 |  | 室内外设备接地线，含敷设、配线及供应
WDZB-RYY 1×25mm² |  |  | 米 | 200 |  | 室内外设备接地线，含敷设、配线及供应
WDZB-RYY 1×35mm² |  |  | 米 | 100 |  | 室内外设备接地线，含敷设、配线及供应
WDZB-RYY 1×50mm² |  |  | 米 | 100 |  | 室内外设备接地线，含敷设、配线及供应
GYTZA53(4芯) |  |  | 米 | 500 |  | 含敷设、配线及供应
GYTZA53(8芯) |  |  | 米 | 100 |  | 含敷设、配线及供应
GYTZA53(12芯) |  |  | 米 | 100 |  | 含敷设、配线及供应
GYTZA53(16芯) |  |  | 米 | 100 |  | 含敷设、配线及供应
GYTZA53(24芯) |  |  | 米 | 100 |  | 含敷设、配线及供应
GYTZA53(48芯) |  |  | 米 | 100 |  | 含敷设、配线及供应
金属线槽 |  |  | 米 | 20 |  | 热镀锌钢槽（含三通、弯头、支架等），规格型号：200*100，含本体及配件供应、安装
热镀锌钢管DN32 |  |  | 米 | 10 |  | 含：材料供应、沟底处理，锯管，打喇叭口、接口，敷设、预埋钢管，封堵管口及固定、保护等
热镀锌钢管DN50 |  |  | 米 | 10 |  | 含：材料供应、沟底处理，锯管，打喇叭口、接口，敷设、预埋钢管，封堵管口及固定、保护等
室内设备标识、标牌 |  |  | 项 | 1 |  | 室内设备用，含：材料供应、制作与安装本体
光缆成端 |  |  | 处 | 2 |  | 含本体安装、配线、导通、配合调试等，含本体及熔纤盒等供应
电缆成端 |  |  | 站 | 2 |  | 含本体安装、冷封胶灌注、导通、电缆芯线防护等，含本体、冷封胶等供应
车辆段（含试车线）信号系统
产品名称 | 规格型号 | 单位 | 数量 | 单价 | 合计 | 备注
地线汇流排 |  | 套 | 2 |  |  | 含本体安装、配线、导通、配合调试等，含本体供应
铝合金LED三显示信号机（半高住） |  | 台 | 2 |  |  | 1、含基础制作、本体安装、配线、套管打字、配合调试等，含机构、点灯装置等供应； 2、制作、安装基础； 3、设备安全接地； 4、防火防鼠堵洞；
铝合金LED三显示信号机（矮型） |  | 台 | 65 |  |  | 1、含基础制作、本体安装、配线、套管打字、配合调试等，含机构、点灯装置等供应； 2、制作、安装基础； 3、设备安全接地； 4、防火防鼠堵洞；
铝合金LED二显示信号机（矮型） |  | 台 | 24 |  |  | 1、含基础制作、本体安装、配线、套管打字、配合调试等，含机构、点灯装置等供应； 2、制作、安装基础； 3、设备安全接地； 4、防火防鼠堵洞；
铝合金LED二显示信号机 封白灯（矮型） |  | 台 | 2 |  |  | 1、含基础制作、本体安装、配线、套管打字、配合调试等，含机构、点灯装置等供应； 2、制作、安装基础； 3、设备安全接地； 4、防火防鼠堵洞；
ZDJ9电动转辙机 |  | 道岔(组) | 40 |  |  | 一组道岔包含1台ZDJ9型转辙机，含安装装置号眼及打孔、本体安装、配线、套管打字、导通、配合调试等，含本体、安装装置、道岔整流盒
ZDJ9电动转辙机 |  | 道岔(组) | 1 |  |  | 一组道岔包含2台ZDJ9型转辙机，含安装装置号眼及打孔、本体安装、配线、套管打字、导通、配合调试等，含本体、安装装置、道岔整流盒
ZDJ9电动转辙机防雨防尘罩 |  | 台 | 42 |  |  | 含：材料供应、制作与安装本体
分线盒 HF-4 |  | 个 | 28 |  |  | 1、含本体供应，技术准备，安装箱盒及保护管，电缆做头，灌注绝缘胶，编号配线，调整调试，涂刷油漆，回填清理。 2、制作、安装基础； 3、设备安全接地； 4、防火防鼠堵洞。
分线盒 HF-7 |  | 个 | 38 |  |  | 1、含本体供应，技术准备，安装箱盒及保护管，电缆做头，灌注绝缘胶，编号配线，调整调试，涂刷油漆，回填清理。 2、制作、安装基础； 3、设备安全接地； 4、防火防鼠堵洞。
电缆终端盒HZ-12 |  | 个 | 63 |  |  | 1、含本体供应，技术准备，安装箱盒及保护管，电缆做头，灌注绝缘胶，编号配线，调整调试，涂刷油漆，清理。 2、制作、安装基础； 3、设备安全接地； 4、防火防鼠堵洞。
电缆终端盒HZ-24 |  | 个 | 123 |  |  | 1、含本体供应，技术准备，安装箱盒及保护管，电缆做头，灌注绝缘胶，编号配线，调整调试，涂刷油漆，清理。 2、制作、安装基础； 3、设备安全接地； 4、防火防鼠堵洞。
变压器箱XB-1 |  | 个 | 10 |  |  | 1、含本体供应，技术准备，安装箱盒及保护管，电缆做头，灌注绝缘胶，编号配线，调整调试，涂刷油漆，清理。 2、制作、安装基础； 3、设备安全接地； 4、防火防鼠堵洞。
变压器箱XB-2 |  | 个 | 10 |  |  | 1、含本体供应，技术准备，安装箱盒及保护管，电缆做头，灌注绝缘胶，编号配线，调整调试，涂刷油漆，清理。 2、制作、安装基础； 3、设备安全接地； 4、防火防鼠堵洞。
接地扁钢 |  | 米 | 0 |  |  | 含：材料供应、制作与安装本体，测试与调整等
信号机维修平台 |  | 个 | 2 |  |  | 含：材料供应、制作与安装本体，采用一体冲压成型工艺
室外设备基础台硬面化 |  | 处 | 260 |  |  | 室外设备基础地面硬化，含材料供应、制作、测量、保护等
WDZB-RYY 1×1.5mm² |  | 米 | 100 |  |  | 室内设备接地线，含敷设、配线及供应
WDZB-RYY 1×6mm² |  | 米 | 100 |  |  | 室内设备接地线，含敷设、配线及供应
WDZB-RYY 1×16mm² |  | 米 | 200 |  |  | 室内设备接地线，含敷设、配线及供应
WDZB-RYY 1×25mm² |  | 米 | 500 |  |  | 室内设备接地线，含敷设、配线及供应
WDZB-RYY 1×35mm² |  | 米 | 100 |  |  | 室内设备接地线，含敷设、配线及供应
WDZB-RYY 1×50mm² |  | 米 | 100 |  |  | 室内设备接地线，含敷设、配线及供应
WDZB-PTYA23 4×1.0mm |  | 米 | 1200 |  |  | 含本体供应、开盘、检查、架线盘,电缆及穿结构保护管敷设、转变处卡固、锯断、临时封头、挂标牌,电缆防火涂料、电缆防护(如有)、配合试验、测绝缘电阻及电缆头制作与安装等
WDZB-PTYA23 6×1.0mm |  | 米 | 1500 |  |  | 含本体供应、开盘、检查、架线盘,电缆及穿结构保护管敷设、转变处卡固、锯断、临时封头、挂标牌,电缆防火涂料、电缆防护(如有)、配合试验、测绝缘电阻及电缆头制作与安装等
WDZB-PTYA23 8×1.0mm |  | 米 | 1800 |  |  | 含本体供应、开盘、检查、架线盘,电缆及穿结构保护管敷设、转变处卡固、锯断、临时封头、挂标牌,电缆防火涂料、电缆防护(如有)、配合试验、测绝缘电阻及电缆头制作与安装等
WDZB-PTYA23 8×1.4mm |  | 米 | 300 |  |  | 含本体供应、开盘、检查、架线盘,电缆及穿结构保护管敷设、转变处卡固、锯断、临时封头、挂标牌,电缆防火涂料、电缆防护(如有)、配合试验、测绝缘电阻及电缆头制作与安装等
WDZB-PTYA23 12×1.0mm |  | 米 | 900 |  |  | 含本体供应、开盘、检查、架线盘,电缆及穿结构保护管敷设、转变处卡固、锯断、临时封头、挂标牌,电缆防火涂料、电缆防护(如有)、配合试验、测绝缘电阻及电缆头制作与安装等
WDZB-PTYA23 12×1.4mm |  | 米 | 300 |  |  | 含本体供应、开盘、检查、架线盘,电缆及穿结构保护管敷设、转变处卡固、锯断、临时封头、挂标牌,电缆防火涂料、电缆防护(如有)、配合试验、测绝缘电阻及电缆头制作与安装等
WDZB-PTYA23 14×1.0mm |  | 米 | 3400 |  |  | 含本体供应、开盘、检查、架线盘,电缆及穿结构保护管敷设、转变处卡固、锯断、临时封头、挂标牌,电缆防火涂料、电缆防护(如有)、配合试验、测绝缘电阻及电缆头制作与安装等
WDZB-PTYA23 14×1.4mm |  | 米 | 1300 |  |  | 含本体供应、开盘、检查、架线盘,电缆及穿结构保护管敷设、转变处卡固、锯断、临时封头、挂标牌,电缆防火涂料、电缆防护(如有)、配合试验、测绝缘电阻及电缆头制作与安装等
WDZB-PTYA23 16×1.0mm |  | 米 | 200 |  |  | 含本体供应、开盘、检查、架线盘,电缆及穿结构保护管敷设、转变处卡固、锯断、临时封头、挂标牌,电缆防火涂料、电缆防护(如有)、配合试验、测绝缘电阻及电缆头制作与安装等
WDZB-PTYA23 16×1.4mm |  | 米 | 200 |  |  | 含本体供应、开盘、检查、架线盘,电缆及穿结构保护管敷设、转变处卡固、锯断、临时封头、挂标牌,电缆防火涂料、电缆防护(如有)、配合试验、测绝缘电阻及电缆头制作与安装等
WDZB-PTYA23 19×1.0mm |  | 米 | 1700 |  |  | 含本体供应、开盘、检查、架线盘,电缆及穿结构保护管敷设、转变处卡固、锯断、临时封头、挂标牌,电缆防火涂料、电缆防护(如有)、配合试验、测绝缘电阻及电缆头制作与安装等
WDZB-PTYA23 19×1.4mm |  | 米 | 300 |  |  | 含本体供应、开盘、检查、架线盘,电缆及穿结构保护管敷设、转变处卡固、锯断、临时封头、挂标牌,电缆防火涂料、电缆防护(如有)、配合试验、测绝缘电阻及电缆头制作与安装等
WDZB-PTYA23 21×1.0mm |  | 米 | 1000 |  |  | 含本体供应、开盘、检查、架线盘,电缆及穿结构保护管敷设、转变处卡固、锯断、临时封头、挂标牌,电缆防火涂料、电缆防护(如有)、配合试验、测绝缘电阻及电缆头制作与安装等
WDZB-PTYA23 21×1.4mm |  | 米 | 1800 |  |  | 含本体供应、开盘、检查、架线盘,电缆及穿结构保护管敷设、转变处卡固、锯断、临时封头、挂标牌,电缆防火涂料、电缆防护(如有)、配合试验、测绝缘电阻及电缆头制作与安装等
WDZB-PTYA23 24×1.0mm |  | 米 | 200 |  |  | 含本体供应、开盘、检查、架线盘,电缆及穿结构保护管敷设、转变处卡固、锯断、临时封头、挂标牌,电缆防火涂料、电缆防护(如有)、配合试验、测绝缘电阻及电缆头制作与安装等
WDZB-PTYA23 24×1.4mm |  | 米 | 1800 |  |  | 含本体供应、开盘、检查、架线盘,电缆及穿结构保护管敷设、转变处卡固、锯断、临时封头、挂标牌,电缆防火涂料、电缆防护(如有)、配合试验、测绝缘电阻及电缆头制作与安装等
WDZB-PTYA23 28×1.0mm |  | 米 | 300 |  |  | 含本体供应、开盘、检查、架线盘,电缆及穿结构保护管敷设、转变处卡固、锯断、临时封头、挂标牌,电缆防火涂料、电缆防护(如有)、配合试验、测绝缘电阻及电缆头制作与安装等
WDZB-PTYA23 28×1.4mm |  | 米 | 800 |  |  | 含本体供应、开盘、检查、架线盘,电缆及穿结构保护管敷设、转变处卡固、锯断、临时封头、挂标牌,电缆防火涂料、电缆防护(如有)、配合试验、测绝缘电阻及电缆头制作与安装等
WDZB-PTYA23 30×1.0mm |  | 米 | 200 |  |  | 含本体供应、开盘、检查、架线盘,电缆及穿结构保护管敷设、转变处卡固、锯断、临时封头、挂标牌,电缆防火涂料、电缆防护(如有)、配合试验、测绝缘电阻及电缆头制作与安装等
WDZB-PTYA23 30×1.4mm |  | 米 | 200 |  |  | 含本体供应、开盘、检查、架线盘,电缆及穿结构保护管敷设、转变处卡固、锯断、临时封头、挂标牌,电缆防火涂料、电缆防护(如有)、配合试验、测绝缘电阻及电缆头制作与安装等
WDZB-PTYA23 33×1.0mm |  | 米 | 4300 |  |  | 含本体供应、开盘、检查、架线盘,电缆及穿结构保护管敷设、转变处卡固、锯断、临时封头、挂标牌,电缆防火涂料、电缆防护(如有)、配合试验、测绝缘电阻及电缆头制作与安装等
WDZB-PTYA23 33×1.4mm |  | 米 | 3000 |  |  | 含本体供应、开盘、检查、架线盘,电缆及穿结构保护管敷设、转变处卡固、锯断、临时封头、挂标牌,电缆防火涂料、电缆防护(如有)、配合试验、测绝缘电阻及电缆头制作与安装等
WDZB-PTYA23 37×1.0mm |  | 米 | 6400 |  |  | 含本体供应、开盘、检查、架线盘,电缆及穿结构保护管敷设、转变处卡固、锯断、临时封头、挂标牌,电缆防火涂料、电缆防护(如有)、配合试验、测绝缘电阻及电缆头制作与安装等
WDZB-PTYA23 37× 1.4mm |  | 米 | 100 |  |  | 含本体供应、开盘、检查、架线盘,电缆及穿结构保护管敷设、转变处卡固、锯断、临时封头、挂标牌,电缆防火涂料、电缆防护(如有)、配合试验、测绝缘电阻及电缆头制作与安装等
WDZB-PTYA23 42×1.0mm |  | 米 | 2200 |  |  | 含本体供应、开盘、检查、架线盘,电缆及穿结构保护管敷设、转变处卡固、锯断、临时封头、挂标牌,电缆防火涂料、电缆防护(如有)、配合试验、测绝缘电阻及电缆头制作与安装等
WDZB-PTYA23 42×1.4mm |  | 米 | 100 |  |  | 含本体供应、开盘、检查、架线盘,电缆及穿结构保护管敷设、转变处卡固、锯断、临时封头、挂标牌,电缆防火涂料、电缆防护(如有)、配合试验、测绝缘电阻及电缆头制作与安装等
WDZB-PTYA23 48×1.0mm |  | 米 | 200 |  |  | 含本体供应、开盘、检查、架线盘,电缆及穿结构保护管敷设、转变处卡固、锯断、临时封头、挂标牌,电缆防火涂料、电缆防护(如有)、配合试验、测绝缘电阻及电缆头制作与安装等
WDZB-PJZL23 6×0.9 mm |  | 米 | 5500 |  |  | 含本体供应、开盘、检查、架线盘,电缆及穿结构保护管敷设、转变处卡固、锯断、临时封头、挂标牌,电缆防火涂料、电缆防护(如有)、配合试验、测绝缘电阻及电缆头制作与安装等
WDZB-PJZL23 6×1.0 mm |  | 米 | 300 |  |  | 含本体供应、开盘、检查、架线盘,电缆及穿结构保护管敷设、转变处卡固、锯断、临时封头、挂标牌,电缆防火涂料、电缆防护(如有)、配合试验、测绝缘电阻及电缆头制作与安装等
WDZB-PJZL23 6×1.4mm |  | 米 | 300 |  |  | 含本体供应、开盘、检查、架线盘,电缆及穿结构保护管敷设、转变处卡固、锯断、临时封头、挂标牌,电缆防火涂料、电缆防护(如有)、配合试验、测绝缘电阻及电缆头制作与安装等
WDZB-PJZL23 12×0.9mm |  | 米 | 2300 |  |  | 含本体供应、开盘、检查、架线盘,电缆及穿结构保护管敷设、转变处卡固、锯断、临时封头、挂标牌,电缆防火涂料、电缆防护(如有)、配合试验、测绝缘电阻及电缆头制作与安装等
WDZB-PJZL23 16×0.9mm |  | 米 | 5300 |  |  | 含本体供应、开盘、检查、架线盘,电缆及穿结构保护管敷设、转变处卡固、锯断、临时封头、挂标牌,电缆防火涂料、电缆防护(如有)、配合试验、测绝缘电阻及电缆头制作与安装等
WDZB-PJZL23 20×0.9mm |  | 米 | 13000 |  |  | 含本体供应、开盘、检查、架线盘,电缆及穿结构保护管敷设、转变处卡固、锯断、临时封头、挂标牌,电缆防火涂料、电缆防护(如有)、配合试验、测绝缘电阻及电缆头制作与安装等
WDZB-PJZL23 24×0.9mm |  | 米 | 300 |  |  | 含本体供应、开盘、检查、架线盘,电缆及穿结构保护管敷设、转变处卡固、锯断、临时封头、挂标牌,电缆防火涂料、电缆防护(如有)、配合试验、测绝缘电阻及电缆头制作与安装等
WDZB-PJZL23 28×0.9mm |  | 米 | 300 |  |  | 含本体供应、开盘、检查、架线盘,电缆及穿结构保护管敷设、转变处卡固、锯断、临时封头、挂标牌,电缆防火涂料、电缆防护(如有)、配合试验、测绝缘电阻及电缆头制作与安装等
GYTZA53(4芯) |  | 米 | 8000 |  |  | 含：搬运，检验光缆，配盘、清刷管孔，穿放引线，布放电缆、锯缆封头，测试、标识、记录等，含光缆供应
GYTZA53(6芯) |  | 米 | 200 |  |  | 含：搬运，检验光缆，配盘、清刷管孔，穿放引线，布放电缆、锯缆封头，测试、标识、记录等，含光缆供应
GYTZA53(8芯) |  | 米 | 500 |  |  | 含：搬运，检验光缆，配盘、清刷管孔，穿放引线，布放电缆、锯缆封头，测试、标识、记录等，含光缆供应
GYTZA53(12芯) |  | 米 | 500 |  |  | 含：搬运，检验光缆，配盘、清刷管孔，穿放引线，布放电缆、锯缆封头，测试、标识、记录等，含光缆供应
GYTZA53(24芯) |  | 米 | 15000 |  |  | 含：搬运，检验光缆，配盘、清刷管孔，穿放引线，布放电缆、锯缆封头，测试、标识、记录等，含光缆供应
GYTZA53(48芯) |  | 米 | 7900 |  |  | 含：搬运，检验光缆，配盘、清刷管孔，穿放引线，布放电缆、锯缆封头，测试、标识、记录等，含光缆供应
光缆成端 |  | 站 | 1 |  |  | 含本体安装、配线、导通、配合调试等，含本体及熔纤盒等供应
电缆成端 |  | 站 | 1 |  |  | 含本体安装、冷封胶灌注、导通、电缆芯线防护等，含本体、冷封胶等供应
热镀锌钢管DN100 |  | 米 | 1200 |  |  | 含：材料供应、沟底处理，锯管，打喇叭口、接口，敷设、预埋钢管，封堵管口及固定、保护等
热镀锌钢管DN80 |  | 米 | 1500 |  |  | 含：材料供应、沟底处理，锯管，打喇叭口、接口，敷设、预埋钢管，封堵管口及固定、保护等
热镀锌钢管DN50 |  | 米 | 1200 |  |  | 含：材料供应、沟底处理，锯管，打喇叭口、接口，敷设、预埋钢管，封堵管口及固定、保护等
热镀锌钢管DN32 |  | 米 | 100 |  |  | 含：材料供应、沟底处理，锯管，打喇叭口、接口，敷设、预埋钢管，封堵管口及固定、保护等
阻燃橡胶管（Φ20） |  | 米 | 100 |  |  | 含本体供应、安装。
阻燃橡胶管（Φ25） |  | 米 | 100 |  |  | 含本体供应、安装。
阻燃橡胶管（Φ32） |  | 米 | 100 |  |  | 含本体供应、安装。
电缆爬架（600mm） |  | 米 | 10 |  |  | 含：材料供应、定位、打眼，组对、焊接或螺栓固定，盖板、隔板、附件、支架及本体安装，接地等
电缆爬架（800mm） |  | 米 | 10 |  |  | 含：材料供应、定位、打眼，组对、焊接或螺栓固定，盖板、隔板、附件、支架及本体安装，接地等
金属线槽 |  | 米 | 50 |  |  | 热镀锌钢槽（含三通、弯头、支架等），规格型号：200*100，含本体及配件供应、安装
金属线槽 |  | 米 | 100 |  |  | 热镀锌钢槽（含三通、弯头、支架等），规格型号：300*150，含本体及配件供应、安装
金属线槽 |  | 米 | 50 |  |  | 热镀锌钢槽（含三通、弯头、支架等），规格型号：400*150，含本体及配件供应、安装
金属线槽 |  | 米 | 100 |  |  | 热镀锌钢槽（含三通、弯头、支架等），规格型号：400*200，含本体及配件供应、安装
理线器 |  | 站 | 1 |  |  | 含：材料供应、制作与安装本体
电缆盘留架 |  | 套 | 1 |  |  | 含本体供应、安装。
水泥电缆槽（80直型） |  | 米 | 100 |  |  | 含运输、安装、供应
水泥电缆槽（120-直型） |  | 米 | 100 |  |  | 含运输、安装、供应
水泥电缆槽（270-直型） |  | 米 | 100 |  |  | 含运输、安装、供应
水泥电缆槽（420-直型） |  | 米 | 100 |  |  | 含运输、安装、供应
室外设备接地装置/接地极安装 |  | 处 | 240 |  |  | 含运输、安装、供应
室内设备标识、标牌 |  | 项 | 1 |  |  | 室内设备用，含：材料供应、制作与安装本体
室外设备标识、标牌 |  | 项 | 1 |  |  | 室外设备用，含：材料供应、制作与安装本体
停车场信号系统
产品名称 | 规格型号 | 单位 | 数量 | 单价 | 合计 | 备注
地线汇流排 |  | 套 | 2 |  |  | 含本体安装、配线、导通、配合调试等，含本体供应
铝合金LED三显示信号机（半高住） |  | 台 | 2 |  |  | 1、含基础制作、本体安装、配线、套管打字、配合调试等，含机构、点灯装置等供应； 2、制作、安装基础； 3、设备安全接地； 4、防火防鼠堵洞；
铝合金LED三显示信号机（矮型） |  | 台 | 40 |  |  | 1、含基础制作、本体安装、配线、套管打字、配合调试等，含机构、点灯装置等供应； 2、制作、安装基础； 3、设备安全接地； 4、防火防鼠堵洞；
铝合金LED二显示信号机（矮型） |  | 台 | 12 |  |  | 1、含基础制作、本体安装、配线、套管打字、配合调试等，含机构、点灯装置等供应； 2、制作、安装基础； 3、设备安全接地； 4、防火防鼠堵洞；
ZDJ9电动转辙机 |  | 道岔(组) | 23 |  |  | 一组道岔包含1台ZDJ9型转辙机，含安装装置号眼及打孔、本体安装、配线、套管打字、导通、配合调试等，含本体、安装装置、道岔整流盒
ZDJ9电动转辙机防雨防尘罩 |  | 台 | 23 |  |  | 含：材料供应、制作与安装本体
分线盒 HF-4 |  | 个 | 25 |  |  | 1、含本体供应，技术准备，安装箱盒及保护管，电缆做头，灌注绝缘胶，编号配线，调整调试，涂刷油漆，回填清理。 2、制作、安装基础； 3、设备安全接地； 4、防火防鼠堵洞。
分线盒 HF-7 |  | 个 | 35 |  |  | 1、含本体供应，技术准备，安装箱盒及保护管，电缆做头，灌注绝缘胶，编号配线，调整调试，涂刷油漆，回填清理。 2、制作、安装基础； 3、设备安全接地； 4、防火防鼠堵洞。
电缆终端盒HZ-12 |  | 个 | 55 |  |  | 1、含本体供应，技术准备，安装箱盒及保护管，电缆做头，灌注绝缘胶，编号配线，调整调试，涂刷油漆，清理。 2、制作、安装基础； 3、设备安全接地； 4、防火防鼠堵洞。
电缆终端盒HZ-24 |  | 个 | 100 |  |  | 1、含本体供应，技术准备，安装箱盒及保护管，电缆做头，灌注绝缘胶，编号配线，调整调试，涂刷油漆，清理。 2、制作、安装基础； 3、设备安全接地； 4、防火防鼠堵洞。
变压器箱XB-1 |  | 个 | 6 |  |  | 1、含本体供应，技术准备，安装箱盒及保护管，电缆做头，灌注绝缘胶，编号配线，调整调试，涂刷油漆，清理。 2、制作、安装基础； 3、设备安全接地； 4、防火防鼠堵洞。
变压器箱XB-2 |  | 个 | 6 |  |  | 1、含本体供应，技术准备，安装箱盒及保护管，电缆做头，灌注绝缘胶，编号配线，调整调试，涂刷油漆，清理。 2、制作、安装基础； 3、设备安全接地； 4、防火防鼠堵洞。
接地扁钢 |  | 米 | 0 |  |  | 含：材料供应、制作与安装本体，测试与调整等
信号机维修平台 |  | 个 | 2 |  |  | 含：材料供应、制作与安装本体，采用一体冲压成型工艺
室外设备基础台硬面化 |  | 处 | 220 |  |  | 室外设备基础地面硬化，含材料供应、制作、测量、保护等
WDZB-RYY 1×1.5mm² |  | 米 | 100 |  |  | 室内设备接地线，含敷设、配线及供应
WDZB-RYY 1×6mm² |  | 米 | 100 |  |  | 室内设备接地线，含敷设、配线及供应
WDZB-RYY 1×16mm² |  | 米 | 200 |  |  | 室内设备接地线，含敷设、配线及供应
WDZB-RYY 1×25mm² |  | 米 | 500 |  |  | 室内设备接地线，含敷设、配线及供应
WDZB-RYY 1×35mm² |  | 米 | 100 |  |  | 室内设备接地线，含敷设、配线及供应
WDZB-RYY 1×50mm² |  | 米 | 100 |  |  | 室内设备接地线，含敷设、配线及供应
WDZB-PTYA23 4×1.0mm |  | 米 | 600 |  |  | 含本体供应、开盘、检查、架线盘,电缆及穿结构保护管敷设、转变处卡固、锯断、临时封头、挂标牌,电缆防火涂料、电缆防护(如有)、配合试验、测绝缘电阻及电缆头制作与安装等
WDZB-PTYA23 6×1.0mm |  | 米 | 400 |  |  | 含本体供应、开盘、检查、架线盘,电缆及穿结构保护管敷设、转变处卡固、锯断、临时封头、挂标牌,电缆防火涂料、电缆防护(如有)、配合试验、测绝缘电阻及电缆头制作与安装等
WDZB-PTYA23 8×1.0mm |  | 米 | 2300 |  |  | 含本体供应、开盘、检查、架线盘,电缆及穿结构保护管敷设、转变处卡固、锯断、临时封头、挂标牌,电缆防火涂料、电缆防护(如有)、配合试验、测绝缘电阻及电缆头制作与安装等
WDZB-PTYA23 8×1.4mm |  | 米 | 300 |  |  | 含本体供应、开盘、检查、架线盘,电缆及穿结构保护管敷设、转变处卡固、锯断、临时封头、挂标牌,电缆防火涂料、电缆防护(如有)、配合试验、测绝缘电阻及电缆头制作与安装等
WDZB-PTYA23 12×1.0mm |  | 米 | 550 |  |  | 含本体供应、开盘、检查、架线盘,电缆及穿结构保护管敷设、转变处卡固、锯断、临时封头、挂标牌,电缆防火涂料、电缆防护(如有)、配合试验、测绝缘电阻及电缆头制作与安装等
WDZB-PTYA23 12×1.4mm |  | 米 | 300 |  |  | 含本体供应、开盘、检查、架线盘,电缆及穿结构保护管敷设、转变处卡固、锯断、临时封头、挂标牌,电缆防火涂料、电缆防护(如有)、配合试验、测绝缘电阻及电缆头制作与安装等
WDZB-PTYA23 14×1.0mm |  | 米 | 2800 |  |  | 含本体供应、开盘、检查、架线盘,电缆及穿结构保护管敷设、转变处卡固、锯断、临时封头、挂标牌,电缆防火涂料、电缆防护(如有)、配合试验、测绝缘电阻及电缆头制作与安装等
WDZB-PTYA23 14×1.4mm |  | 米 | 600 |  |  | 含本体供应、开盘、检查、架线盘,电缆及穿结构保护管敷设、转变处卡固、锯断、临时封头、挂标牌,电缆防火涂料、电缆防护(如有)、配合试验、测绝缘电阻及电缆头制作与安装等
WDZB-PTYA23 16×1.0mm |  | 米 | 200 |  |  | 含本体供应、开盘、检查、架线盘,电缆及穿结构保护管敷设、转变处卡固、锯断、临时封头、挂标牌,电缆防火涂料、电缆防护(如有)、配合试验、测绝缘电阻及电缆头制作与安装等
WDZB-PTYA23 16×1.4mm |  | 米 | 200 |  |  | 含本体供应、开盘、检查、架线盘,电缆及穿结构保护管敷设、转变处卡固、锯断、临时封头、挂标牌,电缆防火涂料、电缆防护(如有)、配合试验、测绝缘电阻及电缆头制作与安装等
WDZB-PTYA23 19×1.0mm |  | 米 | 100 |  |  | 含本体供应、开盘、检查、架线盘,电缆及穿结构保护管敷设、转变处卡固、锯断、临时封头、挂标牌,电缆防火涂料、电缆防护(如有)、配合试验、测绝缘电阻及电缆头制作与安装等
WDZB-PTYA23 19×1.4mm |  | 米 | 300 |  |  | 含本体供应、开盘、检查、架线盘,电缆及穿结构保护管敷设、转变处卡固、锯断、临时封头、挂标牌,电缆防火涂料、电缆防护(如有)、配合试验、测绝缘电阻及电缆头制作与安装等
WDZB-PTYA23 21×1.0mm |  | 米 | 100 |  |  | 含本体供应、开盘、检查、架线盘,电缆及穿结构保护管敷设、转变处卡固、锯断、临时封头、挂标牌,电缆防火涂料、电缆防护(如有)、配合试验、测绝缘电阻及电缆头制作与安装等
WDZB-PTYA23 21×1.4mm |  | 米 | 200 |  |  | 含本体供应、开盘、检查、架线盘,电缆及穿结构保护管敷设、转变处卡固、锯断、临时封头、挂标牌,电缆防火涂料、电缆防护(如有)、配合试验、测绝缘电阻及电缆头制作与安装等
WDZB-PTYA23 24×1.0mm |  | 米 | 200 |  |  | 含本体供应、开盘、检查、架线盘,电缆及穿结构保护管敷设、转变处卡固、锯断、临时封头、挂标牌,电缆防火涂料、电缆防护(如有)、配合试验、测绝缘电阻及电缆头制作与安装等
WDZB-PTYA23 24×1.4mm |  | 米 | 2500 |  |  | 含本体供应、开盘、检查、架线盘,电缆及穿结构保护管敷设、转变处卡固、锯断、临时封头、挂标牌,电缆防火涂料、电缆防护(如有)、配合试验、测绝缘电阻及电缆头制作与安装等
WDZB-PTYA23 28×1.0mm |  | 米 | 1000 |  |  | 含本体供应、开盘、检查、架线盘,电缆及穿结构保护管敷设、转变处卡固、锯断、临时封头、挂标牌,电缆防火涂料、电缆防护(如有)、配合试验、测绝缘电阻及电缆头制作与安装等
WDZB-PTYA23 28×1.4mm |  | 米 | 600 |  |  | 含本体供应、开盘、检查、架线盘,电缆及穿结构保护管敷设、转变处卡固、锯断、临时封头、挂标牌,电缆防火涂料、电缆防护(如有)、配合试验、测绝缘电阻及电缆头制作与安装等
WDZB-PTYA23 30×1.0mm |  | 米 | 300 |  |  | 含本体供应、开盘、检查、架线盘,电缆及穿结构保护管敷设、转变处卡固、锯断、临时封头、挂标牌,电缆防火涂料、电缆防护(如有)、配合试验、测绝缘电阻及电缆头制作与安装等
WDZB-PTYA23 30×1.4mm |  | 米 | 300 |  |  | 含本体供应、开盘、检查、架线盘,电缆及穿结构保护管敷设、转变处卡固、锯断、临时封头、挂标牌,电缆防火涂料、电缆防护(如有)、配合试验、测绝缘电阻及电缆头制作与安装等
WDZB-PTYA23 33×1.0mm |  | 米 | 2800 |  |  | 含本体供应、开盘、检查、架线盘,电缆及穿结构保护管敷设、转变处卡固、锯断、临时封头、挂标牌,电缆防火涂料、电缆防护(如有)、配合试验、测绝缘电阻及电缆头制作与安装等
WDZB-PTYA23 33×1.4mm |  | 米 | 200 |  |  | 含本体供应、开盘、检查、架线盘,电缆及穿结构保护管敷设、转变处卡固、锯断、临时封头、挂标牌,电缆防火涂料、电缆防护(如有)、配合试验、测绝缘电阻及电缆头制作与安装等
WDZB-PTYA23 37×1.0mm |  | 米 | 1000 |  |  | 含本体供应、开盘、检查、架线盘,电缆及穿结构保护管敷设、转变处卡固、锯断、临时封头、挂标牌,电缆防火涂料、电缆防护(如有)、配合试验、测绝缘电阻及电缆头制作与安装等
WDZB-PTYA23 37× 1.4mm |  | 米 | 100 |  |  | 含本体供应、开盘、检查、架线盘,电缆及穿结构保护管敷设、转变处卡固、锯断、临时封头、挂标牌,电缆防火涂料、电缆防护(如有)、配合试验、测绝缘电阻及电缆头制作与安装等
WDZB-PTYA23 42×1.0mm |  | 米 | 4000 |  |  | 含本体供应、开盘、检查、架线盘,电缆及穿结构保护管敷设、转变处卡固、锯断、临时封头、挂标牌,电缆防火涂料、电缆防护(如有)、配合试验、测绝缘电阻及电缆头制作与安装等
WDZB-PTYA23 42×1.4mm |  | 米 | 200 |  |  | 含本体供应、开盘、检查、架线盘,电缆及穿结构保护管敷设、转变处卡固、锯断、临时封头、挂标牌,电缆防火涂料、电缆防护(如有)、配合试验、测绝缘电阻及电缆头制作与安装等
WDZB-PTYA23 48×1.0mm |  | 米 | 200 |  |  | 含本体供应、开盘、检查、架线盘,电缆及穿结构保护管敷设、转变处卡固、锯断、临时封头、挂标牌,电缆防火涂料、电缆防护(如有)、配合试验、测绝缘电阻及电缆头制作与安装等
WDZB-PJZL23 6×0.9 mm |  | 米 | 2800 |  |  | 含本体供应、开盘、检查、架线盘,电缆及穿结构保护管敷设、转变处卡固、锯断、临时封头、挂标牌,电缆防火涂料、电缆防护(如有)、配合试验、测绝缘电阻及电缆头制作与安装等
WDZB-PJZL23 6×1.0 mm |  | 米 | 300 |  |  | 含本体供应、开盘、检查、架线盘,电缆及穿结构保护管敷设、转变处卡固、锯断、临时封头、挂标牌,电缆防火涂料、电缆防护(如有)、配合试验、测绝缘电阻及电缆头制作与安装等
WDZB-PJZL23 6×1.4mm |  | 米 | 300 |  |  | 含本体供应、开盘、检查、架线盘,电缆及穿结构保护管敷设、转变处卡固、锯断、临时封头、挂标牌,电缆防火涂料、电缆防护(如有)、配合试验、测绝缘电阻及电缆头制作与安装等
WDZB-PJZL23 8×0.9mm |  | 米 | 300 |  |  | 含本体供应、开盘、检查、架线盘,电缆及穿结构保护管敷设、转变处卡固、锯断、临时封头、挂标牌,电缆防火涂料、电缆防护(如有)、配合试验、测绝缘电阻及电缆头制作与安装等
WDZB-PJZL23 12×0.9mm |  | 米 | 300 |  |  | 含本体供应、开盘、检查、架线盘,电缆及穿结构保护管敷设、转变处卡固、锯断、临时封头、挂标牌,电缆防火涂料、电缆防护(如有)、配合试验、测绝缘电阻及电缆头制作与安装等
WDZB-PJZL23 16×0.9mm |  | 米 | 3200 |  |  | 含本体供应、开盘、检查、架线盘,电缆及穿结构保护管敷设、转变处卡固、锯断、临时封头、挂标牌,电缆防火涂料、电缆防护(如有)、配合试验、测绝缘电阻及电缆头制作与安装等
WDZB-PJZL23 20×0.9mm |  | 米 | 7800 |  |  | 含本体供应、开盘、检查、架线盘,电缆及穿结构保护管敷设、转变处卡固、锯断、临时封头、挂标牌,电缆防火涂料、电缆防护(如有)、配合试验、测绝缘电阻及电缆头制作与安装等
WDZB-PJZL23 24×0.9mm |  | 米 | 300 |  |  | 含本体供应、开盘、检查、架线盘,电缆及穿结构保护管敷设、转变处卡固、锯断、临时封头、挂标牌,电缆防火涂料、电缆防护(如有)、配合试验、测绝缘电阻及电缆头制作与安装等
WDZB-PJZL23 28×0.9mm |  | 米 | 300 |  |  | 含本体供应、开盘、检查、架线盘,电缆及穿结构保护管敷设、转变处卡固、锯断、临时封头、挂标牌,电缆防火涂料、电缆防护(如有)、配合试验、测绝缘电阻及电缆头制作与安装等
GYTZA53(4芯) |  | 米 | 2800 |  |  | 含：搬运，检验光缆，配盘、清刷管孔，穿放引线，布放电缆、锯缆封头，测试、标识、记录等，含光缆供应
GYTZA53(6芯) |  | 米 | 200 |  |  | 含：搬运，检验光缆，配盘、清刷管孔，穿放引线，布放电缆、锯缆封头，测试、标识、记录等，含光缆供应
GYTZA53(8芯) |  | 米 | 500 |  |  | 含：搬运，检验光缆，配盘、清刷管孔，穿放引线，布放电缆、锯缆封头，测试、标识、记录等，含光缆供应
GYTZA53(12芯) |  | 米 | 500 |  |  | 含：搬运，检验光缆，配盘、清刷管孔，穿放引线，布放电缆、锯缆封头，测试、标识、记录等，含光缆供应
GYTZA53(16芯) |  | 米 | 500 |  |  | 含：搬运，检验光缆，配盘、清刷管孔，穿放引线，布放电缆、锯缆封头，测试、标识、记录等，含光缆供应
GYTZA53(24芯) |  | 米 | 11000 |  |  | 含：搬运，检验光缆，配盘、清刷管孔，穿放引线，布放电缆、锯缆封头，测试、标识、记录等，含光缆供应
GYTZA53(48芯) |  | 米 | 6700 |  |  | 含：搬运，检验光缆，配盘、清刷管孔，穿放引线，布放电缆、锯缆封头，测试、标识、记录等，含光缆供应
光缆成端 |  | 站 | 1 |  |  | 含本体安装、配线、导通、配合调试等，含本体及熔纤盒等供应
电缆成端 |  | 站 | 1 |  |  | 含本体安装、冷封胶灌注、导通、电缆芯线防护等，含本体、冷封胶等供应
热镀锌钢管DN100 |  | 米 | 1200 |  |  | 含：材料供应、沟底处理，锯管，打喇叭口、接口，敷设、预埋钢管，封堵管口及固定、保护等
热镀锌钢管DN80 |  | 米 | 1500 |  |  | 含：材料供应、沟底处理，锯管，打喇叭口、接口，敷设、预埋钢管，封堵管口及固定、保护等
热镀锌钢管DN50 |  | 米 | 1200 |  |  | 含：材料供应、沟底处理，锯管，打喇叭口、接口，敷设、预埋钢管，封堵管口及固定、保护等
热镀锌钢管DN32 |  | 米 | 100 |  |  | 含：材料供应、沟底处理，锯管，打喇叭口、接口，敷设、预埋钢管，封堵管口及固定、保护等
阻燃橡胶管（Φ20） |  | 米 | 100 |  |  | 含本体供应、安装。
阻燃橡胶管（Φ25） |  | 米 | 100 |  |  | 含本体供应、安装。
阻燃橡胶管（Φ32） |  | 米 | 100 |  |  | 含本体供应、安装。
电缆爬架（600mm） |  | 米 | 10 |  |  | 含：材料供应、定位、打眼，组对、焊接或螺栓固定，盖板、隔板、附件、支架及本体安装，接地等
电缆爬架（800mm） |  | 米 | 10 |  |  | 含：材料供应、定位、打眼，组对、焊接或螺栓固定，盖板、隔板、附件、支架及本体安装，接地等
金属线槽 |  | 米 | 50 |  |  | 热镀锌钢槽（含三通、弯头、支架等），规格型号：200*100，含本体及配件供应、安装
金属线槽 |  | 米 | 100 |  |  | 热镀锌钢槽（含三通、弯头、支架等），规格型号：300*150，含本体及配件供应、安装
金属线槽 |  | 米 | 50 |  |  | 热镀锌钢槽（含三通、弯头、支架等），规格型号：400*150，含本体及配件供应、安装
金属线槽 |  | 米 | 100 |  |  | 热镀锌钢槽（含三通、弯头、支架等），规格型号：400*200，含本体及配件供应、安装
理线器 |  | 站 | 1 |  |  | 含：材料供应、制作与安装本体
电缆盘留架 |  | 套 | 1 |  |  | 含本体供应、安装。
水泥电缆槽（80直型） |  | 米 | 100 |  |  | 含运输、安装、供应
水泥电缆槽（120-直型） |  | 米 | 100 |  |  | 含运输、安装、供应
水泥电缆槽（270-直型） |  | 米 | 100 |  |  | 含运输、安装、供应
水泥电缆槽（420-直型） |  | 米 | 100 |  |  | 含运输、安装、供应
室内设备标识、标牌 |  | 项 | 1 |  |  | 室内设备用，含：材料供应、制作与安装本体
室外设备标识、标牌 |  | 项 | 1 |  |  | 室外设备用，含：材料供应、制作与安装本体
培训中心系统
产品名称 | 规格型号 | 单位 | 数量 | 单价 | 合计 | 备注
地线汇流排 |  | 套 | 1 |  |  | 含本体安装、配线、导通、配合调试等，含本体供应
铝合金LED三显示信号机（矮型） |  | 台 | 2 |  |  | 1、含基础制作、本体安装、配线、套管打字、配合调试等，含机构、点灯装置等供应； 2、制作、安装基础； 3、设备安全接地； 4、防火防鼠堵洞；
ZDJ9电动转辙机 |  | 道岔(组) | 1 |  |  | 一组道岔包含2台ZDJ9型转辙机，含安装装置号眼及打孔、本体安装、配线、套管打字、导通、配合调试等，含本体、安装装置、道岔整流盒
ZDJ9电动转辙机防雨防尘罩 |  | 台 | 2 |  |  | 含：材料供应、制作与安装本体
分线盒 HF-4 |  | 个 | 1 |  |  | 1、含本体供应，技术准备，安装箱盒及保护管，电缆做头，灌注绝缘胶，编号配线，调整调试，涂刷油漆，回填清理。 2、制作、安装基础； 3、设备安全接地； 4、防火防鼠堵洞。
分线盒 HF-7 |  | 个 | 1 |  |  | 1、含本体供应，技术准备，安装箱盒及保护管，电缆做头，灌注绝缘胶，编号配线，调整调试，涂刷油漆，回填清理。 2、制作、安装基础； 3、设备安全接地； 4、防火防鼠堵洞。
电缆终端盒HZ-12 |  | 个 | 2 |  |  | 1、含本体供应，技术准备，安装箱盒及保护管，电缆做头，灌注绝缘胶，编号配线，调整调试，涂刷油漆，清理。 2、制作、安装基础； 3、设备安全接地； 4、防火防鼠堵洞。
电缆终端盒HZ-24 |  | 个 | 6 |  |  | 1、含本体供应，技术准备，安装箱盒及保护管，电缆做头，灌注绝缘胶，编号配线，调整调试，涂刷油漆，清理。 2、制作、安装基础； 3、设备安全接地； 4、防火防鼠堵洞。
信号机维修平台 |  | 个 | 1 |  |  | 含：材料供应、制作与安装本体，采用一体冲压成型工艺
WDZB-RYY 1×16mm² |  | 米 | 50 |  |  | 室内外设备接地线，含敷设、配线及供应
WDZB-RYY 1×25mm² |  | 米 | 50 |  |  | 室内外设备接地线，含敷设、配线及供应
WDZB-RYY 1×35mm² |  | 米 | 50 |  |  | 室内外设备接地线，含敷设、配线及供应
WDZB-RYY 1×50mm² |  | 米 | 30 |  |  | 室内外设备接地线，含敷设、配线及供应
WDZB-PTYA23 4×1.0mm |  | 米 | 50 |  |  | 含本体供应、开盘、检查、架线盘,电缆及穿结构保护管敷设、转变处卡固、锯断、临时封头、挂标牌,电缆防火涂料、电缆防护(如有)、配合试验、测绝缘电阻及电缆头制作与安装等
WDZB-PTYA23 6×1.0mm |  | 米 | 50 |  |  | 含本体供应、开盘、检查、架线盘,电缆及穿结构保护管敷设、转变处卡固、锯断、临时封头、挂标牌,电缆防火涂料、电缆防护(如有)、配合试验、测绝缘电阻及电缆头制作与安装等
WDZB-PTYA23 8×1.0mm |  | 米 | 50 |  |  | 含本体供应、开盘、检查、架线盘,电缆及穿结构保护管敷设、转变处卡固、锯断、临时封头、挂标牌,电缆防火涂料、电缆防护(如有)、配合试验、测绝缘电阻及电缆头制作与安装等
WDZB-PTYA23 8×1.4mm |  | 米 | 0 |  |  | 含本体供应、开盘、检查、架线盘,电缆及穿结构保护管敷设、转变处卡固、锯断、临时封头、挂标牌,电缆防火涂料、电缆防护(如有)、配合试验、测绝缘电阻及电缆头制作与安装等
WDZB-PTYA23 12×1.0mm |  | 米 | 80 |  |  | 含本体供应、开盘、检查、架线盘,电缆及穿结构保护管敷设、转变处卡固、锯断、临时封头、挂标牌,电缆防火涂料、电缆防护(如有)、配合试验、测绝缘电阻及电缆头制作与安装等
WDZB-PTYA23 12×1.4mm |  | 米 | 50 |  |  | 含本体供应、开盘、检查、架线盘,电缆及穿结构保护管敷设、转变处卡固、锯断、临时封头、挂标牌,电缆防火涂料、电缆防护(如有)、配合试验、测绝缘电阻及电缆头制作与安装等
WDZB-PTYA23 14×1.0mm |  | 米 | 120 |  |  | 含本体供应、开盘、检查、架线盘,电缆及穿结构保护管敷设、转变处卡固、锯断、临时封头、挂标牌,电缆防火涂料、电缆防护(如有)、配合试验、测绝缘电阻及电缆头制作与安装等
WDZB-PTYA23 14×1.4mm |  | 米 | 50 |  |  | 含本体供应、开盘、检查、架线盘,电缆及穿结构保护管敷设、转变处卡固、锯断、临时封头、挂标牌,电缆防火涂料、电缆防护(如有)、配合试验、测绝缘电阻及电缆头制作与安装等
WDZB-PTYA23 19×1.0mm |  | 米 | 0 |  |  | 含本体供应、开盘、检查、架线盘,电缆及穿结构保护管敷设、转变处卡固、锯断、临时封头、挂标牌,电缆防火涂料、电缆防护(如有)、配合试验、测绝缘电阻及电缆头制作与安装等
WDZB-PTYA23 19×1.4mm |  | 米 | 0 |  |  | 含本体供应、开盘、检查、架线盘,电缆及穿结构保护管敷设、转变处卡固、锯断、临时封头、挂标牌,电缆防火涂料、电缆防护(如有)、配合试验、测绝缘电阻及电缆头制作与安装等
WDZB-PTYA23 21×1.0mm |  | 米 | 350 |  |  | 含本体供应、开盘、检查、架线盘,电缆及穿结构保护管敷设、转变处卡固、锯断、临时封头、挂标牌,电缆防火涂料、电缆防护(如有)、配合试验、测绝缘电阻及电缆头制作与安装等
WDZB-PTYA23 21×1.4mm |  | 米 | 0 |  |  | 含本体供应、开盘、检查、架线盘,电缆及穿结构保护管敷设、转变处卡固、锯断、临时封头、挂标牌,电缆防火涂料、电缆防护(如有)、配合试验、测绝缘电阻及电缆头制作与安装等
WDZB-PTYA23 24×1.0mm |  | 米 | 50 |  |  | 含本体供应、开盘、检查、架线盘,电缆及穿结构保护管敷设、转变处卡固、锯断、临时封头、挂标牌,电缆防火涂料、电缆防护(如有)、配合试验、测绝缘电阻及电缆头制作与安装等
WDZB-PTYA23 24×1.4mm |  | 米 | 0 |  |  | 含本体供应、开盘、检查、架线盘,电缆及穿结构保护管敷设、转变处卡固、锯断、临时封头、挂标牌,电缆防火涂料、电缆防护(如有)、配合试验、测绝缘电阻及电缆头制作与安装等
WDZB-PTYA23 28×1.0mm |  | 米 | 100 |  |  | 含本体供应、开盘、检查、架线盘,电缆及穿结构保护管敷设、转变处卡固、锯断、临时封头、挂标牌,电缆防火涂料、电缆防护(如有)、配合试验、测绝缘电阻及电缆头制作与安装等
WDZB-PTYA23 28×1.4mm |  | 米 | 0 |  |  | 含本体供应、开盘、检查、架线盘,电缆及穿结构保护管敷设、转变处卡固、锯断、临时封头、挂标牌,电缆防火涂料、电缆防护(如有)、配合试验、测绝缘电阻及电缆头制作与安装等
WDZB-PTYA23 33×1.0mm |  | 米 | 50 |  |  | 含本体供应、开盘、检查、架线盘,电缆及穿结构保护管敷设、转变处卡固、锯断、临时封头、挂标牌,电缆防火涂料、电缆防护(如有)、配合试验、测绝缘电阻及电缆头制作与安装等
WDZB-PTYA23 33×1.4mm |  | 米 | 0 |  |  | 含本体供应、开盘、检查、架线盘,电缆及穿结构保护管敷设、转变处卡固、锯断、临时封头、挂标牌,电缆防火涂料、电缆防护(如有)、配合试验、测绝缘电阻及电缆头制作与安装等
WDZB-PTYA23 37×1.0mm |  | 米 | 100 |  |  | 含本体供应、开盘、检查、架线盘,电缆及穿结构保护管敷设、转变处卡固、锯断、临时封头、挂标牌,电缆防火涂料、电缆防护(如有)、配合试验、测绝缘电阻及电缆头制作与安装等
WDZB-PTYA23 37× 1.4mm |  | 米 | 50 |  |  | 含本体供应、开盘、检查、架线盘,电缆及穿结构保护管敷设、转变处卡固、锯断、临时封头、挂标牌,电缆防火涂料、电缆防护(如有)、配合试验、测绝缘电阻及电缆头制作与安装等
WDZB-PTYA23 42×1.0mm |  | 米 | 100 |  |  | 含本体供应、开盘、检查、架线盘,电缆及穿结构保护管敷设、转变处卡固、锯断、临时封头、挂标牌,电缆防火涂料、电缆防护(如有)、配合试验、测绝缘电阻及电缆头制作与安装等
WDZB-PTYA23 42×1.4mm |  | 米 | 50 |  |  | 含本体供应、开盘、检查、架线盘,电缆及穿结构保护管敷设、转变处卡固、锯断、临时封头、挂标牌,电缆防火涂料、电缆防护(如有)、配合试验、测绝缘电阻及电缆头制作与安装等
WDZB-PJZL23 6×0.9 mm |  | 米 | 100 |  |  | 含本体供应、开盘、检查、架线盘,电缆及穿结构保护管敷设、转变处卡固、锯断、临时封头、挂标牌,电缆防火涂料、电缆防护(如有)、配合试验、测绝缘电阻及电缆头制作与安装等
WDZB-PJZL23 6×1.0mm |  | 米 | 0 |  |  | 含本体供应、开盘、检查、架线盘,电缆及穿结构保护管敷设、转变处卡固、锯断、临时封头、挂标牌,电缆防火涂料、电缆防护(如有)、配合试验、测绝缘电阻及电缆头制作与安装等
GYTZA53(4芯) |  | 米 | 50 |  |  | 含：搬运，检验光缆，配盘、清刷管孔，穿放引线，布放电缆、锯缆封头，测试、标识、记录等，含光缆供应
GYTZA53(8芯) |  | 米 | 50 |  |  | 含：搬运，检验光缆，配盘、清刷管孔，穿放引线，布放电缆、锯缆封头，测试、标识、记录等，含光缆供应
GYTZA53(12芯) |  | 米 | 50 |  |  | 含：搬运，检验光缆，配盘、清刷管孔，穿放引线，布放电缆、锯缆封头，测试、标识、记录等，含光缆供应
GYTZA53(24芯) |  | 米 | 50 |  |  | 含：搬运，检验光缆，配盘、清刷管孔，穿放引线，布放电缆、锯缆封头，测试、标识、记录等，含光缆供应
GYTZA53(48芯) |  | 米 | 100 |  |  | 含：搬运，检验光缆，配盘、清刷管孔，穿放引线，布放电缆、锯缆封头，测试、标识、记录等，含光缆供应
光缆成端 |  | 站 | 1 |  |  | 含本体安装、配线、导通、配合调试等，含本体及熔纤盒等供应
电缆成端 |  | 站 | 1 |  |  | 含本体安装、冷封胶灌注、导通、电缆芯线防护等，含本体、冷封胶等供应
热镀锌钢管DN100 |  | 米 | 0 |  |  | 含：材料供应、沟底处理，锯管，打喇叭口、接口，敷设、预埋钢管，封堵管口及固定、保护等
热镀锌钢管DN50 |  | 米 | 0 |  |  | 含：材料供应、沟底处理，锯管，打喇叭口、接口，敷设、预埋钢管，封堵管口及固定、保护等
热镀锌钢管DN32 |  | 米 | 10 |  |  | 含：材料供应、沟底处理，锯管，打喇叭口、接口，敷设、预埋钢管，封堵管口及固定、保护等
阻燃橡胶管（Φ20） |  | 米 | 0 |  |  | 含本体供应、安装。
盘柜下防火堵洞 |  | 站 | 1 |  |  | 含：清扫、填充防火枕、安装防火隔板、涂刷防火漆、穿管、电缆绑扎及清理等
电缆爬架 |  | 米 | 0 |  |  | 含：材料供应、定位、打眼，组对、焊接或螺栓固定，盖板、隔板、附件、支架及本体安装，接地等
金属线槽 |  | 米 | 30 |  |  | 热镀锌钢槽（含三通、弯头、支架等），规格型号：200*100，含本体及配件供应、安装
金属线槽 |  | 米 | 50 |  |  | 热镀锌钢槽（含三通、弯头、支架等），规格型号：300*150，含本体及配件供应、安装
金属线槽 |  | 米 | 30 |  |  | 热镀锌钢槽（含三通、弯头、支架等），规格型号：400*150，含本体及配件供应、安装
金属线槽 |  | 米 | 100 |  |  | 热镀锌钢槽（含三通、弯头、支架等），规格型号：400*200，含本体及配件供应、安装
理线器 |  | 站 | 1 |  |  | 含：材料供应、制作与安装本体
电缆盘留架 |  | 套 | 1 |  |  | 含本体供应、安装。
室内设备标识、标牌 |  | 项 | 1 |  |  | 室内设备用，含：材料供应、制作与安装本体
室外设备标识、标牌 |  | 项 | 1 |  |  | 室外设备用，含：材料供应、制作与安装本体

## TTC系统
防水接线盒 | 不小于IP65
电缆电线 | 满足GB31247-2014 规定的B1级试验要求，具有有效的ISO9000系列质量管理体系认证，具有3C认证。
耐火金属线槽 | 镀锌钢板厚度2mm，应刷耐火极限1.5小时的超薄膨胀型钢结构防火涂料，外表面喷塑和防火漆厚度≥50μm
光缆 | 铠装光缆
网络线缆 | 六类八芯屏蔽双绞线，低烟无卤阻燃型
串口通讯线缆 | RS422/485串口屏蔽通信线，低烟无卤阻燃型
电气管材 | 镀锌钢管，刷耐火极限1.5小时的超薄膨胀型钢结构防火涂料。
金属软管 | 防火阻燃型软管，防湿防潮性能优良
管、槽支（托）架 | 管材应镀锌，镀锌层厚度不小于72.7µm，支架，表面处理：热镀锌，厚度不小于65µm，
孔洞封堵的防火材料 | 耐火极限不低于3小时
防雷和接地 | 桥架线槽接地方法，应用不小于10mm2的铜塑线与各楼层综合接地系统连接
机柜底座 | 角钢
TCC（主中心）系统
产品名称 | 规格型号 | 单位 | 数量 | 单价 | 合计 | 备注
单模 32芯光缆 | 低烟无卤，铠装，含尾纤及其他附件 | 米 | 200
单模 16 芯光缆 | 低烟无卤，铠装，含尾纤及其他附件 | 米 | 300
单模 8 芯光缆 | 低烟无卤，铠装，含尾纤及其他附件 | 米 | 500
多模 24 芯光缆 | 低烟无卤，铠装，含尾纤及其他附件 | 米 | 100
2 芯光纤跳线 |  | 米 | 15000
屏蔽双绞线 |  | 米 | 8000
串口通信线 |  | 米 | 500
电力电缆 | WDZBN-YJY-5×80 | 米 | 200
电力电缆 | WDZBN-YJY-5×50 | 米 | 400
电力电缆 | WDZBN-YJY-5×25 | 米 | 400
电力电缆 | WDZNH-YJY-5×16 | 米 | 1500
电力电缆 | WDZBN-YJY-3x2.5 | 米 | 3000
电力电缆 | WDZBN-YJY-3×4 | 米 | 8000
接地电缆 | WDZBN-YJY-16 | 米 | 1500
接地电缆 | WDZBN-YJY-6 | 米 | 4000
金属防火线槽 | 300*100 | 米 | 400
金属防火线槽 | 200*100 | 米 | 600
金属防火线槽 | 100*100 | 米 | 200
钢管 | SC20（内外热镀锌） | 米 | 400
| SC25（内外热镀锌） | 米 | 400
| SC32（内外热镀锌） | 米 | 400
| SC50（内外热镀锌） | 米 | 400
| SC100（内外热镀锌） | 米 | 100
| SC160（内外热镀锌） | 米 | 100
光电转换器 |  | 对 | 10
光纤熔接盒及保护箱 | 至少熔接 16 芯 | 对 | 10
金属软管φ32 |  | 米 | 300
防火封堵 |  | 项 | 1
TCC（备中心）系统
产品名称 | 规格型号 | 单位 | 数量 | 单价 | 合计 | 备注
单模 32芯光缆 | 低烟无卤，铠装，含尾纤及其他附件 | 米 | 100
单模 16 芯光缆 | 低烟无卤，铠装，含尾纤及其他附件 | 米 | 100
单模 8 芯光缆 | 低烟无卤，铠装，含尾纤及其他附件 | 米 | 100
多模 24 芯光缆 | 低烟无卤，铠装，含尾纤及其他附件 | 米 | 100
2 芯光纤跳线 |  | 米 | 9000
屏蔽双绞线 |  | 米 | 7000
串口通信线 |  | 米 | 400
电力电缆 | WDZBN-YJY-5×80 | 米 | 100
电力电缆 | WDZBN-YJY-5×50 | 米 | 100
电力电缆 | WDZBN-YJY-5×25 | 米 | 100
电力电缆 | WDZNH-YJY-5×16 | 米 | 1000
电力电缆 | WDZBN-YJY-3x2.5 | 米 | 1000
电力电缆 | WDZBN-YJY-3×4 | 米 | 5000
接地电缆 | WDZBN-YJY-16 | 米 | 1000
接地电缆 | WDZBN-YJY-6 | 米 | 2000
金属防火线槽 | 300*100 | 米 | 100
金属防火线槽 | 200*100 | 米 | 100
金属防火线槽 | 100*100 | 米 | 100
钢管 | SC20（内外热镀锌） | 米 | 100
| SC25（内外热镀锌） | 米 | 200
| SC32（内外热镀锌） | 米 | 200
| SC50（内外热镀锌） | 米 | 200
| SC100（内外热镀锌） | 米 | 100
| SC160（内外热镀锌） | 米 | 100
光电转换器 |  | 对 | 10
光纤熔接盒及保护箱 | 至少熔接 16 芯 | 对 | 8
金属软管φ32 |  | 米 | 300
防火封堵 |  | 项 | 1

## 通信（专用通信、公安通信）系统EXCEL表
专用通信工程其他部分未注明甲供/乙供，参考公安通信划分，暂按乙供考虑
专用通信工程系统
产品名称 | 规格型号 | 单位 | 数量 | 单价 | 合计 | 备注
制作安装抗震机柜底座 |  | 套 | 77
布放六类非屏蔽双绞线 |  | 米 | 0
布放尾纤 |  | 根 | 0
敷设144芯光缆 | GYTZA53 144B1 | Km | 86.97
区间光缆引入 | 144芯 | 处 | 35
安装光缆绝缘节 | 144芯 | 处 | 78
光缆中继段测试 | 144芯 | 段 | 40
光缆成端 | 144芯 | 处 | 6
光缆接续 | 144芯 | 个 | 80
安装光缆终端盒 | 144芯 | 个 | 0
安装电缆引入间盘留架 |  | 套 | 41
布放接地线 | WDZB-RYY 1x16mm2 | m | 410
制作安装抗震机柜底座 |  | 套 | 20
布放六类非屏蔽双绞线 |  | m | 60
制作安装抗震机柜底座 |  | 套 | 3
布放六类非屏蔽双绞线 |  | m | 960
布放尾纤 |  | 根 | 0
托架敷设电缆 | HYAT23 20×2×0.5 | Km | 65.793
区间电缆引入 |  | 处 | 3
20P电缆成端 |  | 个 | 3
20P电缆接头 |  | 个 | 1
安装电缆绝缘节 |  | 套 | 3
布放接地线 | WDZB-RYY 1x16mm2 | m | 30
制作安装抗震机柜底座 |  | 套 | 23
安装光纤收发器 |  | 对 | 7
安装综合布线机柜 | 立柜 含1个24口NDF配线单元，2个110配线单元，2个PDU,接地排 | 架 | 1 |  |  | 含PDU 接地排等安装附件
安装综合布线机柜 | 立柜 含2个24口NDF配线单元,2个110配线单元，2个PDU,接地排 | 架 | 1 |  |  | 含PDU 接地排等安装附件
安装综合布线机柜 | 立柜 含3个24口NDF配线单元，2个110配线单元，2个PDU,接地排 | 架 | 1 |  |  | 含PDU 接地排等安装附件
安装综合布线机柜 | 立柜 含4个24口NDF配线单元，2个110配线单元，2个PDU,接地排 | 架 | 15 |  |  | 含PDU 接地排等安装附件
安装综合布线机柜 | 立柜 含1个24口NDF配线单元，1个12芯ODF配线单元，1个110配线单元，1个PDU,接地排 | 架 | 2 |  |  | 含PDU 接地排等安装附件,区间风井
安装综合布线机柜 | 立柜 含2个24口NDF配线单元，2个12芯ODF配线单元，2个110配线单元，2个PDU,接地排 | 架 | 1 |  |  | 含PDU 接地排等安装附件，主变电所
安装综合布线机柜 | 立柜 含5个24口NDF配线单元，1个110配线单元，2个PDU,接地排 | 架 | 1 |  |  | 含PDU 接地排等安装附件
安装综合布线机柜 | 壁挂，6个24口NDF配线单元，1个12芯ODF配线单元，1个110配线单元，1个PDU。 | 套 | 3 |  |  | 含PDU 接地排等安装附件
安装综合布线机柜 | 壁挂，2个24口NDF配线单元，1个12芯ODF配线单元，1个110配线单元，1个PDU。 | 套 | 18 |  |  | 含PDU 接地排等安装附件
安装综合布线机柜 | 壁挂，4个24口NDF配线单元，1个12芯ODF配线单元，1个110配线单元，1个PDU。 | 套 | 3 |  |  | 含PDU 接地排等安装附件
安装综合布线机柜 | 壁挂，3个24口NDF配线单元，1个12芯ODF配线单元，1个110配线单元，1个PDU。 | 套 | 6 |  |  | 含PDU 接地排等安装附件
安装综合布线机柜 | 壁挂，1个24口NDF配线单元，1个12芯ODF配线单元，1个110配线单元，1个PDU。 | 套 | 20 |  |  | 含PDU 接地排等安装附件
敷设4芯光缆 | GYTZA53 4B1 | Km | 0.17
敷设12芯光缆 | GYTZA53 12B1 | Km | 10.06
敷设市话电缆 | WDZB-HYAT23-100×2×0.5mm | Km | 0.68
敷设市话电缆 | WDZB-HYAT23-50×2×0.5mm | Km | 0.595
敷设市话电缆 | WDZB-HYAT23-25×2×0.5mm | Km | 3.315
敷设市话电缆 | WDZB-HYAT23-10×2×0.5mm | Km | 6.14
光缆成端 | 4芯 | 个 | 1
光缆成端 | 12芯 | 个 | 83
安装双孔信息插座 |  | 个 | 1465
安装双孔信息插座（防水地插）） |  | 个 | 34
安装单孔信息插座 |  | 个 | 58
布放六类非屏蔽双绞线 |  | m | 146715
布放尾纤 |  | 根 | 162
布放电源线 | WDZB-RYY 3x2.5mm² | m | 6800
布放电源线 | WDZB-RYY 3x4mm² | m | 1400
布放电源线 | WDZB-YJY 3x2.5mm² | m | 5560
布放电源线 | WDZB-YJY 3x4mm² | m | 550
布放电源线 | WDZB-YJY 3x6mm² | m | 20
布放接地线 | WDZB-RYY 1×16mm² | m | 825
布放电源线 | WDZB-RYY 3x2.5mm² | m | 3040
布放电源线 | WDZB-RYY 3x4mm² | m | 57514
布放电源线 | WDZB-YJY 3x4mm² | m | 9665
布放电源线 | WDZB-YJY 3x6mm² | m | 0
布放接地线 | WDZB-RYY 1x16mm² | m | 2245
布放超五类屏蔽双绞线 |  | m | 1760 |  |  | 固定台连接电缆
布放六类非屏蔽双绞线 |  | m | 880
布放尾纤 |  | 条 | 214
敷设单模光缆 | GYTZA53 4B1 | Km | 3107.159
光缆成端 | 4芯 | 处 | 133
光缆引入 | 4芯 | 处 | 50
安装光缆绝缘节 | 4芯 | 套 | 6
制作安装抗震机柜底座 |  | 套 | 8
安装摄像机生根件 |  | 套 | 1808
制作安装抗震机柜底座 |  | 个 | 20
布放尾纤 |  | 根 | 950
敷设铠装尾纤 | 2芯铠装光缆 | km | 92086.68
敷设光缆 | GYTZA53 4B1 | m | 9255
敷设光缆 | GYTZA53 8B1 | m | 26074
敷设光缆 | GYTZA53 12B1 | m | 1330
敷设光缆 | GYTZA53 24B1 | m | 25775
敷设光缆 | GYTZA53 48B1 | m | 6220
敷设电源线 | WDZB-RYY 2x1.5mm² | m | 73315
敷设电源线 | WDZB-RYY 2x2.5mm² | m | 4020
敷设电源线 | WDZB-RYY 3x2.5mm² | m | 12230
敷设电源线 | WDZB-RYY 3x4mm² | m | 2420
敷设电源线 | WDZB-YJY 3x2.5mm² | m | 17495
敷设电源线 | WDZB-YJY 3x4mm² | m | 30109
敷设电源线 | WDZB-YJY 3x6mm² | m | 7005
敷设地线 | WDZB-RYY 1x16mm² | m | 2065
安装光缆绝缘节 | 8芯 | 套 | 24
安装光缆绝缘节 | 24芯 | 套 | 21
安装光缆绝缘节 | 48芯 | 套 | 2
8芯光缆成端 |  | 处 | 48
12芯光缆成端 |  | 处 | 2
24芯光缆成端 |  | 处 | 213
48芯光缆成端 |  | 处 | 119
光缆引入 | 8芯 | 处 | 24
光缆引入 | 24芯 | 处 | 27
光缆引入 | 48芯 | 处 | 2
敷设广播线缆 | WDZBN-RYYP 2x1.5mm² | m | 81790
敷设广播线缆 | WDZBN-RYYP 2x2.5mm² | m | 14860
敷设广播线缆 | WDZBN-RYYP 3x0.5mm² | m | 1730 |  |  | 广播控制盒应急线
布放六类非屏蔽双绞线 |  |  | 8230
布放尾纤 |  | 根 | 18
制作安装抗震机柜底座 |  | 个 | 20
安装子钟生根件 |  | 套 | 180
安装时钟插销盒 |  | 个 | 197
安装电源插销盒 |  | 个 | 197
穿放六类非屏蔽双绞线 |  | m | 22410
布放电源线 | WDZB-RYY3x1.5mm2 | m | 14515
制作安装抗震机柜底座 |  | 个 | 19
安装LCD显示屏吊箱生根件 |  | 套 | 0
安装交流配电单元 | 20路 | 套 | 2
制作安装抗震机柜底座 |  | 个 | 18
布放尾纤 |  | 根 | 2006
敷设光缆 | GYTZA53 4B1 | m | 18980
敷设光缆 | GYTZA53 8B1 | m | 20
敷设光缆 | GYTZA53 12B1 | m | 240
敷设光缆 | GYTZA53 24B1 | m | 42197
敷设光缆 | GYTZA53 48B1 | m | 26512
敷设电源线 | WDZB-RYY3x2.5mm2 | m | 18960
敷设电源线 | WDZB-YJY 3x4mm² | m | 0
敷设电源线 | WDZB-YJY 3x6mm² | m | 66946
敷设地线 | WDZB-RYY 1x16mm² | m | 3050
安装光缆绝缘节 | 4芯 | 个 | 0
安装光缆绝缘节 | 24芯 | 个 | 49
安装光缆绝缘节 | 48芯 | 个 | 24
光缆引入 | 4芯 | 处 | 0
光缆引入 | 24芯 | 处 | 49
光缆引入 | 48芯 | 处 | 24
光缆成端 | 4芯 | 处 | 0
光缆成端 | 8芯 | 处 | 256
光缆成端 | 24芯 | 处 | 171
光缆成端 | 48芯 | 处 | 209
布放六类非屏蔽双绞线 |  | m | 20
布放电源线 | WDZB-RYY 3x1.5mm2 | m | 700
布放电源线 | WDZB-RYY 3x2.5mm2 | m | 1100
布放电源线 | WDZB-RYY 3x4mm2 | m | 11395
布放电源线 | WDZB-RYY 3x6mm2 | m | 1100
布放电源线 | WDZB-RYY 3x10mm2 | m | 920 |  |  | 乘客信息用的，能否改3*6
布放接地线 | WDZB-RYY 1x16mm2 | m | 5865
安装单层梯式走线架 | 铝合金走线架（600mm） | m | 870 |  |  | 含安装附件及固线器
安装双层层梯式走线架 | 铝合金走线架（600mm） | m | 940 |  |  | 含安装附件及固线器
安装槽式电缆桥架 | W400×H200 | m | 970 |  |  | 含支吊架等安装附件
安装槽式电缆桥架 | W300×H100 | m | 1685 |  |  | 含支吊架等安装附件
安装槽式电缆桥架 | W200×H100 | m | 3135 |  |  | 含支吊架等安装附件
安装光纤槽道 | W120mm | m | 530
暗埋敷设镀锌钢管 | DN25 | m | 9150
暗埋敷设镀锌钢管 | DN32 | m | 3730
吊顶敷设镀锌钢管 | DN50 | m | 1790
吊顶敷设镀锌钢管 | DN25 | m | 32006
吊顶敷设镀锌钢管 | DN32 | m | 37676
防水防火封堵 |  | m3 | 33.2
金属软管 | DN25含端接头 | m | 5749
金属软管 | DN32含端接头 | m | 6110
公安通信工程系统
产品名称 | 规格型号 | 单位 | 数量 | 单价 | 合计 | 备注
敷设光缆 | GYTZA53 96B1 | Km | 72.054 |  |  | 这个数量是否正确
安装光缆绝缘节 | 96芯 | 个 | 100
安装信息插座 |  | 个 | 96 |  |  | 其中地插8个
敷设电话线 |  | m | 230
敷设网线 | 六类非屏蔽 |  | 3400
敷设网线 | 超五类屏蔽双绞线 | m | 200
安装光电转换器 |  | 套 | 2
安装光电转换器设备箱 | 含光缆终端盒、电源 | 套 | 2
制作安装抗震机柜底座 |  | 套 | 16
安装生根件 |  | 套 | 128
敷设网线 | 超五类屏蔽双绞线 | m | 140
敷设光缆 | 4芯室内单模光缆 | m | 100
敷设铠装尾纤 | 2芯铠装尾纤 | m | 2560
敷设电源线 | 2x1.5mm² | m | 2560
敷设电源线 | 2x2.5mm² | m | 100
敷设电源线 | 3x2.5mm² | m | 9600
敷设电源线 | 3x4mm² | m | 100
敷设光纤跳纤 | 光纤跳纤 | 根 | 564
安装光电转换器 |  | 套 | 2
安装光电转换器设备箱 | 含光缆终端盒、电源 | 套 | 2
制作安装抗震机柜底座 |  | 套 | 17
安装室外天线立杆 |  | 套 | 16
敷设电源线 | 3x2.5mm² | m | 190
制作安装抗震机柜底座 |  | 套 | 16
敷设网线 | 六类非屏蔽 | m | 220
敷设电源线 | 3x2.5mm² | m | 240
安装警务室PDU |  | 套 | 32
敷设电源线 | WDZB-RYY 3x1.5mm² | m | 400
敷设电源线 | WDZB-RYY 3x2.5mm² | m | 3130
敷设电源线 | WDZB-RYY 3x4mm² | m | 500
敷设接地线 | WDZB-RYY 1x16mm² | m | 2760
敷设接地线 | WDZB-RYY 1x35mm² | m | 30
敷设接地线 | WDZB-RYY 1x50mm² | m | 30
制作安装抗震机柜底座 |  | 套 | 18
暗敷镀锌钢管 | ∅25 | m | 350
明敷镀锌钢管 | ∅25 | m | 900
明敷镀锌钢管 | ∅32 | m | 1000
明敷镀锌钢管 | ∅50 | m | 550
安装单层梯式走线架 | 600mm（宽） | m | 340
安装光纤槽道 | 120mm（宽） | m | 85
安装竖向线槽 | 400mmX200mm（宽×高） | m | 180
安装地槽 | 400mmX100mm（宽×高） | m | 30
安装固线器 |  | 套 | 20100
安装线槽、管接头、转线盒 | 含弯通、转换头、过变形缝接头等 | 个 | 0
敷设线缆金属软管 | ∅25 | m | 420
防水封堵 |  | 批 | 2
防火封堵 |  | 批 | 2
线缆接头制作(含接头) | 除区间以外车站内所有电缆 | 项 | 2
光缆成端（含接头） | 除区间以外车站内所有光缆 | 项 | 2
光电缆测试 |  | 项 | 2
路面开挖及修复 |  | m | 160