## 背景音乐系统ITC
背景音乐系统
序号 | 设备名称 | 设计参数 | 型号 | 品牌 | 单位 | 数量 | 厂家参数 | 备注
1 | 网络广播服务器 | ★1、具有中国节能证书，具有中国质量认证中心中国国家强制性3C产品认证证书（证书编号在网站必需可以查询到)；IP网络数字广播服务器软件的运行载体，是广播的控制中心； ★2、15英寸LED液晶显示屏，内置5线工业加固触摸屏，简单易用的触摸屏操控； 3、工业级专用主板设计，双核四线程超低功耗的嵌入式工业级处理器，处理速度更快，运作性能更强，可以长时期不断电稳定工作； 4、内置大容量SSD固态硬盘，具有抗震动、抗摔、读写速度快、功耗低等特点； ★5、内置6组工业异步传输接口，内置4组通用串行总线，最高480M传输速率； 6、支持4路声卡，支持双显卡，可外接最大FullHD显示设备； 7、具有一路短路触发开机运行接口，用于定时驱动开机运行，实现无人值守功能； 技术参数： 1、 屏幕尺寸 ：15英寸； ★2、 屏幕颜色： TFT262144色真彩色； 3、 操控方式 ：1024 x 768分辨率液晶电阻式(五线)触摸屏； 4、 工作环境：环境温度：5℃～50℃；相对湿度：20%～80%相对湿度，无结露； 5、 主板： Intel NM10芯片组，X86架构； ★6、 标准接口 ：1×PS/2接口；6×串口；1×并口；1×VGA 4×USB；1组音频接口； 7、 硬盘 ：128G SSD 固态硬盘； 8、 内存： DDR3 1333MHZ 2G（因产品不断升级，容量与频率会不断增加）； 9、 声卡 ：英特尔82801G(ICH7)高保音频； 10、 网卡： RTL8168E PCI-E Gigabit Ethernet NIC； 11、 CPU ：Intel ATOM D525，双核四线程，1.8GHz； | T-7700 | ITC | 台 | 1 |  |  | 接待中心
2 | 网络广播控制服务器软件 | 1、 软件是整个系统的运行核心，支撑系统内广播终端的运行，广播终端基本参数配置，负责音频流点播服务、计划任务处理、终端管理和权限管理等功能； ★2、 管理节目库资源，为所有终端提供定时播放和实时点播媒体服务，响应各终端的节目播放请求，为各音频工作站提供数据接口服务； 3、 支持高达1000个单播任务或节目传输，支持多台服务器分布式布署与服务器集群； 4、 支持自定义终端名称、无限量分组、无限量定时任务、无限量定时分组，支持无限量音频采集播放、定时播放、一键呼叫与播放；编号：46673515 5、 支持多用户、任意级别的分控管理，支持不限量的监听终端，进行多任务实时监听，节目库支持无限量文件及无限量文件夹管理； ★6、 支持安保巡更签到管理，支持附属终端管理功能，支持任务重入智能识别功能； 7、 支持全天无人值守工作，支持断电数据保护，支持自动发现已绑定终端； 8、 软件支持第三方平台嵌入式开发，提供标准的MFC动态链接库，实现与其他系统平台整合（例如楼宇访客系统、监控视频系统等）； ★9、 支持任意单体、分组的呼叫、音乐播放、定时、打铃功能，并支持智能组合按键，支持远程音量调节、播放、选曲功能； 10、 支持系统免登陆、注销的自启动功能，不影响定时打铃等功能运行； 11、 支持数字音频智能识别，支持自动重编码，支持破损文件识别，专业播音室管理软件，支持临时任务保存与编辑再调用； 12、 支持自定义终端分区快捷键操作； ★13、 支持全区、分区消防联动，支持消防N±N模式，支持人工报警与数字报警混音； 14、 支持统一管理终端登陆密码，并支持授权范围管理、10级优先级管理，并支持轻松自动授权； 15、 支持任务管理、会话管理、硬件管理、用户管理、授权管理、媒体管理、网络自适应管理； 16、 支持全系列日志查询、过滤、检索、输出，终端启动、播放、管理、控制、上下线、定时、触发、消防、呼叫、对讲、求助、报警、拆除； 17、 采用后台系统服务运行，是企业级的标准服务器工作模式，开机系统即可自动运行，相比运行在界面前台的软件具有更高的稳定性和可靠性； 18、 Windows服务模式，支持Win98～Win8.1等系统平台，内置7大系统服务，并支持系统看门狗； 19、 系统兼容路由器、交换机、网桥网关、Modem、Intelnet、2G、3G、4G、组播、单播等任意网络结构； | T-8700R | ITC | 套 | 1 |  |  | 接待中心
3 | 管理电脑 | CPU:I5/内存4G/硬盘1T/独显1G/20寸 |  | 联想、HP、DELL | 台 | 1 |  |  | 接待中心
4 | IP网络音频采集终端 | 1.采用嵌入式计算机技术和DSP音频处理技术设计，内置高速工业级处理芯片，启动时间小于1秒钟。 2.内置1路网络硬件音频编码模块，支持TCP/IP、UDP、IGMP(组播)协议，实现网络化传输16位CD音质的音频信号。 3.内置1组RCA输入端子，带输入音量调节，灵活适配多种不同灵敏度音频设备。 ★4.支持定时采播任务、临时采播任务，采播任务优先级别可通过服务器设置。 ★5.支持“普通采播”、“中等采播”和“高保真采播”三种采播模式，“普通采播”，可获得极低延迟的网络音频采集效果，“中等采播”可获得低延迟一般音质的网络采集效果，“高保真采播”，可获得极低失真率的网络音频采集效果。 6.输入电源: AC220V 50Hz | T-7770 | ITC | 台 | 1 |  |  | 接待中心
5 | IP网络有源监听音箱 | 1、 具有中国质量认证中心中国国家强制性3C产品认证证书（证书编号在网站必需可以查询到)；内置2*10W（8Ω负载）的双通道数字功率放大器，一路接主音箱，一路外接到副音箱；音质非常细腻，功率强劲；具有网络音量设置； 2、用嵌入式计算机和DSP音频处理技术应用，高速的工业级解单片机芯片，启动时间小于1秒； 3、 内置1路网络硬件音频解码模块，支持TCP/IP、UDP、IGMP(组播协议)，实现网络化传输16位立体声CD音质的音频信号； 4、 1路线路（AUX）输入接口，具有独立的音量电位器控制，支持断网本地寻呼功能；同时支持缄默强度预置减少功能，支持背景伴奏预置功能； 5、 内置2级优先设置； 6、 网络报警信号优先AUX和网络背景音乐信号； 7、 AUX优先网络背景音乐信号； 8、 支持DHCP,兼容路由器、交换机、网桥网关、Modem、Intelnet、2G、3G、组播、单播等任意网络结构； 10、 数字化产品，扩容方便，不受地理位置限制，无需增加机房管理设备，采用共网免线路施工的设计理念，安装简便； 技术参数： 1、 网络接口 ：RJ45; 传输速率 ：100Mbps； 2、 支持协议 ：TCP/IP,UDP,IGMP(组播); 音频格式 ：MP3/MP2； 3、 音频模式 ：16位立体声CD音质; 采样率 ：8K～48KHz； 4、 比特率： 8K～512Kbps; AUX输入灵敏度 ：350mV (非平衡）； 5、 频率响应 ：80Hz～16KHz (-3dB,0dB)； | T-7707 | ITC | 台 | 1 |  |  | 接待中心
6 | CD播放器 | ★1、具有中国质量认证中心中国国家强制性3C产品认证证书（证书编号在网站必需可以查询到)；微电脑控制，轻触式按键操作； 2、吸入式机芯，防尘效果更好，使用寿命更长； ★3、高亮度动态VFD荧光显示，清晰醒目； 4、采用进口数码机芯，系统+ESS解码方案，超强纠错功能； 5、自动播放控制，全数码伺服； ★6、可播放：CD/VCD/MP3/DVD碟片； 7、1路音频信号左右声道（L /R）输出； 8、内置宽频高保真监听扬声器，音质丰满、清晰；并设有监听音量调节旋钮，音量可调； 9、内置MP3播放器，可读USB和SD卡； | T-6221 | ITC | 台 | 1 |  |  | 接待中心
7 | 数字调谐器 | ★1、具有中国质量认证中心中国国家强制性3C产品认证证书（证书编号在网站必需可以查询到)；高亮度动态VFD荧光显示，清晰醒目，微电脑控制，轻触式按键操作； ★2、调频、调幅（AM/FM）立体声二波段接收可选，电台频率记忆存储可达99个； 3、电台频率自动搜索存储功能，且有断电记忆功能； 4、采用石英锁相环路频率合成器式调谐回路技术，接收频率精确稳定； 5、两组接收天线输入：AM接收天线输入；FM接收天线75Ω输入； 6、1路音频信号左右声道（L /R）输出； ★7、可通过面板按键或红外遥控器控制操作。 | T-6222 | ITC | 台 | 1 |  |  | 接待中心
8 | 主机房呼叫话筒 | 1、阻抗：600欧姆； 2、灵敏度：-62db； ★3、频率响应:50-13500Hz 。 | T-521A | ITC | 台 | 1 |  |  | 接待中心
9 | 6路调音台 | 1、有2种DSP效果模块可供选择，一种为可调时间的21种效果模式，一种为全参数可调的和可提供参数固化的效果模式； 2、+48V幻像电源； 3、输入通道三段均衡，输出通道双七段均衡； 4、两路主输出,一路监控输出,一路效果发送； ★5、单声道输入通道：6路； 6、立体声输入通道：2路(可选，选中则单声道通道减少4路)； 7、频率响应：20Hz~20KHz±1dB； ★8、高频、中频、低频的频点范围12KHz、1.8KHz、80Hz； 9、中心频点频偏与增益频偏小于8%，最大增益为±15dB； 10、主输出7段图示均衡。 ★11.具有中国质量认证中心中国国家CQC产品认证证书（证书编号在网站必须可以查询到），具有国际欧盟CE认证证书。 | TS-6P | ITC | 台 | 1 |  |  | 接待中心
10 | 16路消防信号智能接口 | 1、 具有中国质量认证中心中国国家强制性3C产品认证证书（证书编号在网站必需可以查询到)、具有国际欧盟CE认证；设备采用嵌入式工业级双核处理芯片（ARM+DSP），启动时间小于1S； 2、 16路消防短路信号输入，可无限扩展输入接口，方便更大的系统使用； 3、 支持一键恢复出厂功能，最大程度方便系统维护管理； 4、 面板支持一键取消任务； 5、 标配网络接口，全速率连接最高可达1000M； 6、 市电宽电压供电AC180V~AC260； 技术参数： 1、网络接口 RJ45 ;传输速率 10Mbps/100Mbps； 2、支持协议 TCP/IP、UDP、IGMP（组播）;短路接口 工业标准压线接线端子； 3、功耗 ≤20W； | T-7723 | ITC | 台 | 1 |  |  | 接待中心
11 | 桌面式对讲寻呼话筒 | ★1、 具有中国质量认证中心中国国家强制性3C产品认证证书（证书编号在网站必需可以查询到)、具有国际欧盟CE认证,工业级3.4寸LCD显示屏，21个工业级金属按键，超强抗干扰性能，避免红外操作的不稳定因素； 2、 内置网络硬件音频解码模块，支持TCP/IP、UDP、IGMP(组播)协议，实现网络化传输16位立体声CD音质的音频信号； 3、支持全双工双向对讲功能，自带网络回声消除模块。IP终端之间实现两两双向对讲，网络延时低于100ms。同时网络回声啸叫切底抑制； 4、 内置2W全频监听喇叭，声音清晰、洪亮； 内置免提通话功能，支持自定义接听方式； 5、 支持远程点播功能，支持100级优先级默音控制； 支持DHCP，兼容路由器、交换机、网桥网关、Modem、Intelnet、2G、3G、4G、组播、单播等任意网络结构； 6、 支持高安全的授权IP配置方案，安全系数远高于Web等远程配置方案； 授权操作管理功能，支持服务器统一配置管理用户及密码； 7、 仿iOS平铺式菜单管理，消灭复杂的二级菜单； 支持数字音频时光流逝的断点播放功能，确保广播同步效果； 8、 支持新配置注册智能语音提示功能； 支持15KVESD保护，内置网络隔离防雷处理电路； 9、 支持多种呼叫策略，包括呼叫等待、呼叫转移、无人接听提醒； 支持自动接听、手动接听，支持自定义接听提示音； 10、 支持转移时间、无人接听时间、呼叫等待时间自定义； 11、 内置会议调度管理功能，支持会议讨论模式； 支持免菜单拨号设计； 12、 一路音频信号辅助输出接口，可扩展外接功率放大器； 一路报警触发短路输出，级联外扩警示设备； 13、 一路短路输入，可以用作触发预置语音提示（或报警）； 广播喊话、对讲时具有声、光、文字提示； 14、 强指向性麦克风，保证通话清晰无干扰； 数字化产品，扩容方便，不受地理位置限制，无需增加机房管理设备，采用共网免线路施工的设计理念，安装简便； 技术参数： 1、 网络接口： 标准RJ45输入； 2、 支持协议： TCP/IP,UDP,IGMP(组播)； 3、 音频格式： MP3/MP2； 4、 采样率： 8K～48KHz； 5、 传输速率： 100Mbps； 6、 音频模式： 16位立体声CD音质； 7、 输出频率： 80Hz～16KHz； 8、谐波失真： ≤1%； 9、 信噪比 ：＞70dB； | T-7702 | ITC | 台 | 1 |  |  | 接待中心
12 | 分区桌面式对讲寻呼话筒 | ★1、 具有中国质量认证中心中国国家强制性3C产品认证证书（证书编号在网站必需可以查询到)、具有国际欧盟CE认证,工业级3.4寸LCD显示屏，21个工业级金属按键，超强抗干扰性能，避免红外操作的不稳定因素； 2、 内置网络硬件音频解码模块，支持TCP/IP、UDP、IGMP(组播)协议，实现网络化传输16位立体声CD音质的音频信号； 3、支持全双工双向对讲功能，自带网络回声消除模块。IP终端之间实现两两双向对讲，网络延时低于100ms。同时网络回声啸叫切底抑制； 4、 内置2W全频监听喇叭，声音清晰、洪亮； 内置免提通话功能，支持自定义接听方式； 5、 支持远程点播功能，支持100级优先级默音控制； 支持DHCP，兼容路由器、交换机、网桥网关、Modem、Intelnet、2G、3G、4G、组播、单播等任意网络结构； 6、 支持高安全的授权IP配置方案，安全系数远高于Web等远程配置方案； 授权操作管理功能，支持服务器统一配置管理用户及密码； 7、 仿iOS平铺式菜单管理，消灭复杂的二级菜单； 支持数字音频时光流逝的断点播放功能，确保广播同步效果； 8、 支持新配置注册智能语音提示功能； 支持15KVESD保护，内置网络隔离防雷处理电路； 9、 支持多种呼叫策略，包括呼叫等待、呼叫转移、无人接听提醒； 支持自动接听、手动接听，支持自定义接听提示音； 10、 支持转移时间、无人接听时间、呼叫等待时间自定义； 11、 内置会议调度管理功能，支持会议讨论模式； 支持免菜单拨号设计； 12、 一路音频信号辅助输出接口，可扩展外接功率放大器； 一路报警触发短路输出，级联外扩警示设备； 13、 一路短路输入，可以用作触发预置语音提示（或报警）； 广播喊话、对讲时具有声、光、文字提示； 14、 强指向性麦克风，保证通话清晰无干扰； 数字化产品，扩容方便，不受地理位置限制，无需增加机房管理设备，采用共网免线路施工的设计理念，安装简便； 技术参数： 1、 网络接口： 标准RJ45输入； 2、 支持协议： TCP/IP,UDP,IGMP(组播)； 3、 音频格式： MP3/MP2； 4、 采样率： 8K～48KHz； 5、 传输速率： 100Mbps； 6、 音频模式： 16位立体声CD音质； 7、 输出频率： 80Hz～16KHz； 8、谐波失真： ≤1%； 9、 信噪比 ：＞70dB； | T-7702 | ITC | 台 | 4 |  |  | 四个院子各一
12 | 十六位电源时序器 | 液晶屏和分区指示灯配合显示每个分区工作状态，16个数字键和功能键，操作简单；带有钟声提示音提醒及音量调节；可寻呼30个分区,连接十分区寻呼器可扩展到300个区；1路话筒（MIC）以及独立的音量调节；一路辅助线路输入；一路音频辅助输出，外扩有源音箱；可扩展到16台远程呼叫话筒T-218(A)进行寻呼广播，最大接线距离1Km。专业的远程寻呼话筒，可进行分区或全区广播；电源: ～220V/50Hz；功耗:10W；通信协议:RS422；通信接口:RJ45；通信速率:4800bps | T-6216 | ITC | 台 | 1
13 | 数字功放500W | ★1、 具有中国质量认证中心中国国家强制性3C产品认证证书（证书编号在网站必需可以查询到)、具有国际欧盟CE认证； 额定功率：500W 待机功耗 ：＜3W； ★2、 工业级3.4英寸LCD显示屏，可以清晰显示大多数点阵图案，和机器工作状态; 采用嵌入式计算机和DSP音频处理技术应用，高速的工业级解单片机芯片，启动时间小于1秒； 3、 内置1路网络硬件音频解码模块，支持TCP/IP、UDP、IGMP(组播协议)，实现网络化传输16位立体声CD音质的音频信号; 内置高保真专业模拟功放，具有240W定阻（4-16Ω及定压（70V、100V）功率输出； ★4、 1路线路（AUX）和1路话筒（MIC）输入接口，具有独立的音量和高低音调节电位器控制，支持断网本地寻呼功能; 1路EMC输入接口，输入紧急报警语音信号为直通，具有最高优先级； ★5、 2路音频信号辅助输出接口，可扩展外接功率放大器，标准的莲花座接口，布线连接非常方便; 1路三线制音控强切输出接口，无需强切电源。同时兼容四线制消防强切，需外接24V强切电源； 6、 内置智能电源管理，无音乐或呼叫时，自动切断功放电源，有信号时自动打开功放电源，支持IP软件编程预打开功放电源功能； ★7、 内置3级优先设置： EMC为最高优先; 网络报警信号优先MIC,AUX和网络背景音乐信号; MIC优先AUX和网络背景音乐信号； 8、 支持缄默强度预置减少功能，支持背景伴奏预置功能；支持状态灯显示，包括电平指示灯、保护指示灯、待机指示灯等；整机待机功率小于3W，满足家环保节能认证标准； 9、 支持DHCP,兼容路由器、交换机、网桥网关、Modem、Intelnet、2G、3G、4G、组播、单播等任意网络结构； 技术参数： 1、 网络接口： RJ45; 传输速率 ：100Mbps； ★2、 支持协议 ：TCP/IP,UDP,IGMP(组播); 音频格式 ：MP3/MP2； 3、 音频模式： 16位立体声CD音质; 采样率 ：8K～48KHz; 比特率 ：8K～512Kbps； 4、 EMC输入灵敏度： 775mV (非平衡）; AUX输入灵敏度： 350mV (非平衡）; MIC输入灵敏度 ：5mV (非平衡）； 5、 AUX输出幅度 ：1000mV 2路莲花座输出接口； 6、 高音提升、衰减： ±10.5dB; 低音提升、衰减： ±10.5dB； 7、 频率响应 ：80Hz～16KHz (-3dB,0dB); 谐波失真 ：THD≤1%; 信噪比 ：≧65dB； 8、 输出方式： 4～16Ω定阻输出、70V/100V定压输出； 9、 保护电路 ：直流输出、过载、过温、短路保护电路； | T-77500 | ITC | 台 | 2 |  |  | 梅兰竹菊
14 | 网络适配器 | 内置网络解码模块可实时播放网络音乐，可单向接收广播呼叫等；两路线输出，外接功率放大器或有源音箱；一路500W智能输出电源插座，可通过以太网远程管理，支持预开功能；一个IP地址复位开关，在丢失IP地址后，恢复出厂值 。1路预留PC机下载地址的串口端子，可以适应不同地方的网络地址修改；有以太网口的地方即可接入，支持跨网段和跨路由。网络接口 标准RJ45输入；支持协议 TCP/IP协议；音频格式 MP3/MP2； | T-7701 | ITC | 台 | 2 |  |  | 梅兰竹菊
15 | 纯后级功放650W | ★输出功率：650W；★具有中国质量认证中心中国国家强制性3C产品认证证书；70V, 100V 和低阻抗4-16Ω扬声器输出；1通道LINE不平衡TRS输入；面板带音量控制旋钮；产品具有短路、过载、过热保护；保护 过热, 过载&短路； | T-6650 | ITC | 台 | 1 |  |  | 梅兰竹菊
16 | 纯后级功放1000W | 输出功率：1000W，具有中国质量认证中心中国国家强制性3C产品认证证书；70V, 100V 和低阻抗4-16Ω扬声器输出；输出功率；散热 由前往后强制风冷，散热器温度55度时启动内置风扇；保护 过热, 过载&短路；电源 ~220V/50Hz；最大耗散功率 1500W；材质 黑色铝面板，SPCC冷轧板材质机箱, | T-61000 | ITC | 台 | 1 |  |  | 梅兰竹菊
17 | 草坪音箱 | 1、额定功率(100v) 7.5W/15W；额定功率（70V） 3.8W/7.5W；峰值功率 30W；喇叭单元 5、5″； 2、频率响应 120-16KHz； 3、灵敏度 96dB； 4、安装尺寸（MM） 300 | T-300R | ITC | 台 | 56 |  |  | 梅兰竹菊
18 | 音频跳线 | 莲花头对6.35头音频线，莲花头对莲花头音频线，6.35头对3.5耳机头音频线 | NT-B1.2 | ITC | 根 | 7
19 | 广播线 | RVS2*2 |  | 天诚，赛格，帝一 | 米 | 2800