## Sheet1
物料名称 | 规格型号 | 实际含税单价
LEDφ5草帽头-琥珀光 | 800-1000MCD 短脚
LEDφ5草帽头-琥珀光 | 800-1000MCD 主波长：595nm-598nm 短脚15mm
LEDφ5草帽头-琥珀光 | 800-1000MCD 短脚
LEDφ5草帽头-黄光 | (800-900MCD） 短脚 压降3.0-3.5V
LEDφ5草帽头-黄光 | (800-900MCD） 短脚
LEDφ5草帽头-冷白光 | 0.06W IM=20MA,5-6LM 色温 10000-13000K 压降3.0-3.5V 长脚22mm
LEDφ5草帽头-冷白光 | 0.06W IM=20MA,5-6LM 色温 10000-13000K 压降3.0-3.5V 短脚15mm
LEDφ5草帽头-暖白光 | 0.06W IM=20MA 3-4LM 色温3000-3500K 压降3.0-3.5V 短脚15mm X坐标：0.420 ±0.015 Y坐标：0.410±0.015
LEDφ5草帽头-暖白光 | 0.06W IM=20MA 8-9LM 色温2800-3200K 压降3.0-3.5V 短脚15mm X坐标：0.453±0.015 Y坐标：0.421±0.015
LEDφ5草帽头-暖白光 | 0.06W IM=20MA≥10LM 色温2900-3100K 压降：3.0-3.5V 短脚15mm
LEDφ5草帽头-暖白光 | 0.06W IM=20MA 8-9LM 色温2800-3200K X坐标：0.453±0.015 Y坐标：0.421±0.015 压降3.0-3.5V 长脚22mm
LEDφ5草帽头-暖白光 | 0.06W IM=20MA 5-6LM 色温2800-3200K 压降3.0-3.5V 短脚15mm X坐标：0.453±0.015 Y坐标：0.421±0.015
LEDΦ5草帽头-暖白光 | 0.06W IM=20MA 5-6LM 色温2800-3200K 压降3.0-3.5V 长脚22mm X坐标：0.453±0.015 Y坐标：0.421±0.015
LEDΦ5草帽头-暖白光 | 0.06W IM=20MA 3-4LM 色温2800-3200K 压降3.0-3.5V 短脚15mm X坐标：0.453±0.015 Y坐标：0.421±0.015
LEDφ5草帽头-暖白光 | 0.06W IM=20MA 6-7LM 色温：2800-3200K 压降3.0-3.5V 短脚15mm X坐标：0.453±0.015 Y坐标：0.421±0.015
LEDΦ5草帽头-暖白光 | 0.06W IM=20MA 5-6LM 色温3000-3500K 压降3.0-3.5V 短脚15mm X坐标：0.420 ±0.015 Y坐标：0.410±0.015
LEDφ5草帽头-暖白光 | 0.06W IM=20MA 8-9LM 色温3000-3500K 压降3.0-3.5V 短脚15mm X坐标：0.420 ±0.015 Y坐标：0.410±0.015
LEDφ5草帽头-暖白光 | 0.06W IM=20MA 8-9LM 色温2800-3200K X坐标：0.453±0.015 Y坐标：0.421±0.015 压降3.0-3.5V 长脚22mm
LEDφ5草帽头-暖白光 | 0.06W IM=20MA 8-9LM 色温2800-3200K 压降3.0-3.5V 短脚15mm X坐标：0.453±0.015 Y坐标：0.421±0.015
LEDφ5草帽头-暖白光 | 0.06W IM=20MA ≥10LM 色温2800-3200K 压降3.0-3.5V 短脚15mm X坐标：0.453±0.015 Y坐标：0.421±0.015
LEDφ5草帽头-暖白光 | 0.06W IM=20MA 8-9LM 色温2800-3200K X坐标：0.453±0.015 Y坐标：0.421±0.015 压降3.0-3.5V 长脚22mm
LEDφ5草帽头-暖白光 | 0.06W IM=20MA 8-9LM 色温2800-3200K 压降3.0-3.5V 短脚15mm X坐标：0.453±0.015 Y坐标：0.421±0.015
LEDΦ5草帽头-暖白光 | 0.06W IM=20MA 5-6LM 色温3000-3500K 压降3.0-3.5V 短脚15mm X坐标：0.420 ±0.015 Y坐标：0.410±0.015
LEDφ5草帽头-七彩光 | (100-1700MCD) 慢闪 长脚
LEDφ5草帽头-正白光 | 0.06W 5-6LM 色温 6000-7000K 压降3.0-3.5V 短脚15mm X坐标：0.320±0.015 Y坐标：0.360±0.015
LEDφ5草帽头-正白光 | 0.06W IM=20MA 8-9LM 色温6000-7000K 压降3.0-3.5V 短脚15mm X坐标：0.320±0.015 Y坐标：0.360±0.015
LEDφ5草帽头-正白光 | 0.06W IM=20MA 8-9LM 色温6000-7000K X坐标：0.320±0.015 Y坐标：0.360±0.015 压降3.0-3.5V 长脚22mm
LEDφ5草帽头-正白光 | 0.06W IM=20MA 5-6LM 1200-1400mcd 色温6000-7000K 压降3.0-3.5V 长脚22mm
LEDφ5草帽头-正白光 | 0.06W 1200-1400mcd 色温 6000-7000K 压降3.0-3.5V 长脚 22mm
LEDφ5草帽头-正白光 | 0.06W IM=20MA 5-6LM 1200-1400mcd 色温6000-7000K 压降3.0-3.5V 长脚22mm
LEDφ5草帽头-正白光 | 0.06W 5-6LM 色温 6000-7000K 压降3.0-3.5V 短脚15mm X坐标：0.320±0.015 Y坐标：0.360±0.015
LEDφ5草帽头-正白光 | 0.06W IM=20MA 8-9LM 色温：5500-6500K 压降3.0-3.1V 短脚15mm X=0.320±0.015 Y=0.360±0.015
LEDφ5草帽头-正白光 | 0.06W IM=20MA 7-8LM 色温5500-6500K 压降3.0-3.5V 短脚15mm
LEDφ5草帽头-正白光 | 0.06W IM=20MA ≥10LM 色温5500-6500K 压降3.0-3.5V 长脚22mm
LEDφ5草帽头-正白光 | 0.06W IM=20MA 6-7LM 色温：4800-5800K 色度x:0.31-0.34 y:0.34-0.38 压降3.0-3.5V 短脚15mm
LEDφ5草帽头-正白光 | 0.06W IM=20MA 8-9LM 色温6000-6500K 压降3.0-3.5V 短脚15mm X坐标：0.320±0.015 Y坐标：0.360±0.015
LEDφ5草帽头-正白光 | 0.06W IM=20MA 3-4LM 色温5500-6500K EN62471 压降3.0-3.5V 短脚15mm X=0.320±0.015 Y=0.360±0.015
LEDφ5草帽头-正白光 | 0.06W IM=20MA 8-9LM 色温4800-5800K 压降：3.0-3.5V 短脚15mm X坐标：0.328 ±0.015 Y坐标：0.372±0.015 EN62471
LEDφ5草帽头-正白光 | 0.06W IM=20MA 3-4LM 色温 6000-7000K 过EN62471 短脚15mm X坐标：0.320±0.015 Y坐标：0.360±0.015
LEDφ5草帽头-正白光 | 0.06W 8-9LM 色温5500-6500K 压降3.0-3.5V 长脚22mm X=0.320±0.015 Y=0.360±0.015
LEDφ5草帽头-正白光 | 0.06W IM=20MA 8-9LM 色温4800-5800K 压降：3.0-3.5V 短脚15mm X坐标：0.328 ±0.015 Y坐标：0.372±0.015 EN62471
LEDφ5草帽头-正白光 | 0.06W IM=20MA 8-9LM 色温6000-7000K 压降3.0-3.5V 短脚15mm X坐标：0.320±0.015 Y坐标：0.360±0.015
LEDφ5内凹-暖白光 | 0.06W IM=20MA 6-7LM 色温3200-3800K 色度x:0.4036-0.4336 y:0.4349-0.4649
LEDφ5内凹-暖白光 | 0.06W 150-200MCD 无边 色温2800-3200K V=3.0-3.1V
LEDφ5内凹-暖白光 | 0.06W IM=20MA ≥6LM 色温3000-3300K V=3.0-3.1V X坐标：0.420 ±0.015 Y坐标：0.410±0.015
LEDφ5内凹-暖白光 | 0.06W IM=60MA 5-6LM 色温：2800-3200K X坐标：0.45±0.015 Y坐标：0.416±0.015
LEDφ5内凹-七彩光 | (50-150mcd) 无边
LEDφ5内凹-正白光 | 0.06W IM=60MA 4.2-4.5LM 光强：600-800mcd 色温4500K-5000K 正向电压2.9-3.0V
LEDφ5圆头-琥珀光 | 压降：3.0-3.2v
LEDφ5圆头-琥珀光 | 3500-4500MCD 压降3.0-3.1V 短脚15mm
LEDφ5圆头-琥珀光 | 压降：3.0-3.2v
LEDφ5圆头-黄光(蜡烛闪) | 150-250MCD 雾状 短脚 波长587nm-592nm 偏黄
LEDφ5圆头-黄光(蜡烛闪) | 150-250MCD 雾状 短脚
LEDφ5圆头-蓝光 | 2000-3000mcd
LEDΦ5圆头-冷白光 | (11000-13000MCD) 7500-9300K 短脚15mm 指定供应商 Epistar
LEDΦ5圆头-冷白光 | 0.06W I=20MA 5-6LM 色温：12000-25000K 压降：3.0-3.5V 短脚15mm
LEDφ5圆头-墨绿光（短脚） | 墨绿光（参考样品）
LEDφ5圆头-暖白光 | 0.06W IM=20MA,4-5LM 色温：2800-3200K X:0.4432±0.015 Y:0.4121±0.015 光谱图参考附件 压降3.0-3.5V 短脚15mm
LEDφ5圆头-暖白光 | 0.06W IM=20MA 7-8LM X:0.4432±0.015 Y:0.4121±0.015 色温2800-3200K 压降3.0-3.5V 长脚22mm
LEDφ5圆头-暖白光 | 0.06W IM=20MA,3-4LM X:0.4438-0.4738 Y:0.4454-0.4754 波长：577.9nm 色温2800-3200K 压降3.0-3.5V 短脚15mm
LEDφ5圆头-暖白光 | 全周光 角度：360°0.06W Im=20mA ≥5LM 色温：2000-2300K X=0.510±0.015 Y=0.415±0.015 压降3.0-3.5V 短脚15mm 参数详见附件
LEDφ5圆头-暖白光 | 0.06W IM=20MA 7-8LM 色温2900-3100K 压降3.0-3.5V 短脚15mm X坐标：0.453±0.015 Y坐标：0.421±0.015
LEDφ5圆头-暖白光 | 0.06W IM=20MA 5-6LM 色温2800-3200K 压降3.0-3.5V 长脚22mm X坐标：0.440±0.015 Y坐标：0.412±0.015
LEDφ5圆头-暖白光 | 全周光 角度：360° 0.06W IM=20MA ≥9.5LM 色温2800-3200K 压降3.0-3.5V 长脚22mm
LEDφ5圆头-暖白光 | 0.06W IM=20MA,5-6LM 色温：2800-3200K X坐标：0.453±0.015 Y坐标：0.421±0.015 光谱图参考附件 压降3.0-3.5V 短脚15mm
LEDφ5圆头-暖白光 | 0.06W IM=20MA 7-8LM 色温2800-3200K 压降3.0-3.5V 短脚15mm X坐标：0.453±0.015 Y坐标：0.421±0.015
LEDφ5圆头-暖白光 | (11000-13000MCD) 色温2600-3300K 指定供应商（Epistar) 短脚15mm
LEDΦ5圆头-暖白光 | 0.06W IM=20MA 3-4LM 色温2500-2800K 压降3.0-3.5V 短脚15mm X坐标：0.485±0.015 Y坐标：0.445±0.015
LEDΦ5圆头-暖白光 | 0.06W IM=20MA 3-4LM 色温2500-2800K 压降3.0-3.5V 短脚15mm X坐标：0.485±0.015 Y坐标：0.445±0.015
LEDφ5圆头-暖白光 | 0.06W IM=20MA 5-6LM 色温2800-3200K 压降3.0-3.1V 短脚15mm X坐标：0.453±0.015 Y坐标：0.421±0.015
LEDΦ5圆头-暖白光 | 0.06W IM=20MA 3-4LM 色温2500-2800K 压降3.0-3.5V 短脚15mm X坐标：0.485±0.015 Y坐标：0.445±0.015
LEDΦ5圆头-正白光 | 0.06W I=20MA 5-6LM 色温 7000K-9000K 压降3.0-3.5V 长脚22mm
LEDφ5圆头-正白光 | 0.06W IM=20MA 3-4LM 色温5500-6500K 压降3.0-3.5V 长脚22mm X=0.320±0.015 Y=0.360±0.015
LEDφ5圆头-正白光 | 0.06W 11000-13000mcd 色温7000-8000K 压降3.0-3.1V 短脚15mm
LEDφ5圆头-正白光 | 0.06W IM=20MA 3-4LM 色温5500-6500K 压降3.0-3.5V 短脚15mm X=0.320±0.015 Y=0.360±0.015
LEDφ5圆头-正白光 | 0.06W IM=20MA 7-8LM 色温7000-8000K 压降3.0-3.1V 短脚15mm
LEDφ5圆头-正白光 | 0.06W IM=20MA 5-6LM 色温7000-8000K 压降3.0-3.1V 短脚15mm
LEDφ5圆头-正白光 | 全周光 角度：360° 0.06W IM=20MA ≥9.5LM 色温4000-4500K 压降3.0-3.5V 长脚22mm
LEDφ5圆头-正白光 | 0.06W IM=20MA 7-8LM 色温7000-8000K 压降3.0-3.1V 短脚15mm
LEDφ5圆头-正白光 | 全周光 角度：360°0.06W IM=20MA ≥9.5LM 色温5500-6500K 压降3.0-3.5V 长脚22mm
LEDφ5圆头-正白光 | 0.06W IM=20MA 5-6LM 色温5500-6500K 压降3.0-3.5V 短脚15mm X坐标：0.320±0.015 Y坐标：0.360±0.015
LEDΦ5圆头-正白光 | 0.06W IM=20MA 5-6LM 色温5500-6500K 压降3.0-3.5V 长脚22mm EN62471 X坐标：0.320±0.015 Y坐标：0.360±0.015
LEDφ5圆头-正白光 | 0.06W IM=20MA 5-6LM 色温4800-5800K 压降3.0-3.5V 短脚15mm X坐标：0.328 ±0.015 Y坐标：0.372±0.015 EN62471
LEDφ5圆头-正白光 | 0.06W IM=20MA 5-6LM 色温4800-5800K 压降3.0-3.1V 短脚15mm X坐标：0.328 ±0.015 Y坐标：0.372±0.015 EN62471
LEDφ5圆头-正白光 | 0.06W I=20MA 5-6LM 色温 7000K-9000K 压降3.0-3.5V 短脚15mm
LEDφ5圆头-正白光 | 全周光 角度：360°0.06W IM=20MA ≥8LM 色温5500-6500K 压降3.0-3.5V 长脚22mm
LEDφ8草帽头-暖白光 | 0.06W IM=20MA 8-9LM, 色温2800-3200K 压降3.0-3.5V 短脚15mm X坐标：0.453±0.015 Y坐标：0.421±0.015
LEDφ8草帽头-暖白光 | 1900-2100mcd 2800-3200K 短脚15mm X坐标：0.453±0.015 Y坐标：0.421±0.015
LEDφ8草帽头-正白光 | 1800-2000mcd 7000-8000K
LEDφ8草帽头-正白光 | 0.06W IM=20MA 8-9LM 色温5500-6500K 压降3.0-3.5V 短脚15mm X=0.320±0.015 Y=0.360±0.015
LEDφ8草帽头-正白光 | 0.5W IM=120MA>40LM 色温4800-5800K 压降3.0-3.5V 短脚15mm X坐标：0.328 ±0.015 Y坐标：0.372±0.015
LED灯丝形-暖白光 | 灯丝LED灯 IM=30MA≥10LM 色温:3000K+/-200K 压降：2.6-3.5V
LED灯丝形-暖白光 | 灯丝LED灯 IM=30MA≥10LM 色温:3000K+/-200K 压降：2.6-3.5V
LED灯丝形-暖白光 | 灯丝LED灯 IM=30MA≥10LM 色温:3000K+/-200K 压降：2.6-3.5V
LED灯丝形-暖白光 | 灯丝LED灯 IM=30MA≥10LM 色温:3000K+/-200K 压降：2.6-3.5V
LED贴片-5050双色，暖白，冷白光双色 | 贴片5050-双杯双色温LED灯珠，暖白，冷白光双色，（暖白0.06W Im=20ma 3.0-3.1V 光通量7LM以上色温2800-3200K,冷白光0.06W Im=20ma 3.0-3.1V 光通量7LM以上色温8000K-12000K)
LED贴片形-白光 | NFSW757GT-V3 P12 日亚 3030 2.5-3.0V 6500K Im=65mA >36LM 光效>140LM
LED贴片形-橙光 | 2835 0.2W IM=60MA≥14LM 色温:1700-2000K 压降：3.1-3.2V（色品坐标x:0.5635+_0.015 y:0.4334+_0.015）
LED贴片形-橙光 | 2835 0.2W IM=60MA≥14LM 色温:1700-2000K 压降：3.1-3.2V（色品坐标x:0.5635+_0.015 y:0.4334+_0.015）
LED贴片形-红光 | 0.04W 1206 编带内器件反编
LED贴片形-红光 | 0.04W 0603 编带内器件正编
LED贴片形-红光 | 0.04W 1206 正编
LED贴片形-冷白光 | 5730 0.5W IM=120MA ≥40LM 色温：9000-11000K 压降：3.0-3.1V
LED贴片形-冷白光 | 0.06W （3528）色温：10000-12000K
LED贴片形-冷白光 | 2835 0.2W IM=60MA ≥22LM 色温8000-10000K 压降 3.0-3.1V
LED贴片形-绿光 | 0.06W 1206 编带内器件反编
LED贴片形-绿光 | 0.06W 0603 编带内器件正编
LED贴片形-绿光 | 0.06W 1206 正编
LED贴片形-绿光 | 0.06W 1206 正编
LED贴片形-暖白光 | 5730 0.5W IM=120MA ≥40LM 色温3800-4200K 压降3.0-3.1V X:0.3659±0.015 Y:0.3813±0.015
LED贴片形-暖白光 | 2835 0.2W IM=60MA≥28LM 色温：2800-3200K 压降：2.8-2.9V
LED贴片形-暖白光 | 2835 0.2W IM=60MA≥22LM 色温2800-3200K 压降：3.0-3.1V X:0.448±0.015 Y坐标：0.415±0.015 光谱图详见附件
LED贴片形-暖白光 | NF2W757GT-V2F1 日亚 3030 2.8-3.0V 3000K Im=180mA 光效>140LM
LED贴片形-暖白光 | 2835 0.5W IM=120MA≥45LM 色温2800-3200K 压降：3.0-3.1V
LED贴片形-暖白光 | 2835 0.2W IM=60MA≥22LM 色温2800-3200K 压降：3.0-3.1V X:0.448±0.015 Y坐标：0.415±0.015 光谱图详见附件
LED贴片形-暖白光 | 3030 1W IM=350MA ≥120LM 压降3.0-3.1V 色温：2800-3200K X:0.4188±0.015 Y:0.3881±0.015
LED贴片形-暖白光 | 2835 0.5W IM=120MA≥45LM 色温:3000-3300K 压降：3.0-3.1V
LED贴片形-暖白光 | 5630 0.5W SAMSUNG IM=120MA 17-18LM 色温：3800-4200K 压降3.0-3.1V
LED贴片形-暖白光 | 2835 0.5W IM=120MA≥45LM 色温2800-3200K X:0.4188±0.015 Y:0.3881±0.015
LED贴片形-暖白光 | 3030 1W IM=350MA ≥120LM 色温：2800-3200K X:0.4188±0.015 Y:0.3881±0.015
LED贴片形-暖白光 | 2835 0.2W IM=60MA ≥22LM 色温2800-3200K x:0.470±0.015 Y:0.432±0.015
LED贴片形-暖白光 | 2835 0.2W IM=60MA ≥22LM 色温2800-3200K x:0.4188±0.015 Y:0.3881±0.015
LED贴片形-正白光 | 2835 0.2W IM=60MA≥22LM 色温：6000-7000K 压降3.0-3.1V
LED贴片形-正白光 | 3030 1W IM=350MA ≥120LM 色温：6000-7000K 压降：3.0-3.1V
LED贴片形-正白光 | 2835 0.2W IM=60MA ≥22LM 色温：4500-5500K 压降：3.0-3.1V
LED贴片形-正白光 | 2835 0.2W IM=60MA ≥22LM 色温：4800-5300K 压降:3.0V-3.1V
LED贴片形-正白光 | 0.2W 2835 IM=20MA ≥26LM 色温：5000-6000K 压降：3.0-3.5V
LED贴片形-正白光 | 2835 0.2W IM=60MA ≥22LM 色温：4500-5500K 压降：2.9-3.0V
LED贴片形-正白光 | 2835 0.2W Im=60mA ≥22LM 色温:7000-8000K 压降：3.0-3.1V
LED贴片形-正白光 | 3030 1W IM=350MA ≥135LM 色温：5000-6000K 压降：3.0-3.1V
LED贴片形-正白光 | NF2W757GT-V2F1 日亚 3030 0.5W 2.8-3.0V 6700K Im=180mA 光效>140LM
LED贴片形-正白光 | NF2W757GT-V2F1 日亚 3030 0.5W 2.8-3.0V 6700K Im=180mA 光效>140LM
LED贴片形-正白光 | 2835 0.2W IM=60MA≥22LM 色温：6000-7000K 压降3.0-3.1V
LED贴片形-正白光 | 3030 1W IM=350MA ≥120LM 色温：6000-7000K 压降：3.0-3.1V
LED贴片形-正白光 | 3030 1W IM=350MA ≥135LM 色温：5000-6000K 压降：3.0-3.1V
LED贴片形-正白光 | 2835 0.2W IM=60MA≥22LM 色温：6000-7000K
LED贴片形-正白光 | 2835 0.2W IM=60MA ≥26LM 色温6000-7000K 压降3.0-3.1V
LED贴片形-正白光 | 3030 1W IM=350MA ≥120LM 色温：5000-6000K
LED贴片形-正白光 | 3030 1W IM=350MA ≥120LM 色温：5000-6000K 压降：3.0-3.1V
LED贴片形-正白光 | 2835 0.5W IM=150MA≥55LM 色温：6000-7000K 压降：3.0-3.1V
LED贴片形-正白光 | 2835 0.5W Im=120mA ≥45LM 色温：5000-6000K 压降：3.0-3.1V
LED贴片形-正白光 | 2835 0.2W IM=60MA ≥26LM 色温：4500-5500K 压降：2.9-3.0V
LED贴片形-正白光 | NF2W757GT-V3F1-E P12 日亚 3030 2.8-2.9V 6500K Im=65mA >36LM 光效>140LM
LED贴片形-正白光 | 5730 0.5W IM=120mA ≥45LM 色温：6000-6500K 压降：2.9-3.1V
LED贴片形-正白光 | 2835 0.2W IM=60MA≥26LM 色温：5500-6500K 压降3.0-3.1V
LED贴片形-正白光（ROHS 10项 17P+SCCP+PAHS EN62471) | 5730 0.5W IM=120MA ≥45LM 色温6000-7000K 压降：3.0-3.1V
TL077 暖白光（100头串灯组) | 100头 φ5内凹暖白光LED（色温：2600-3000K 3-4LM X坐标：0.479±0.015 Y坐标：0.415±0.015），墨绿色双绞线吸塑头，LED间距10CM，延长线为墨绿色并线1.2米，剥线2mm浸锡 开叉2CM