## 手动阀
昆山市三维换热器有限公司
材 料 请 购 单
编号： | [6 empty] | №: QB/SW02-06-04(E/2)
工程编号： |  |  | 产品图号：
序号 | 阀门名称 | KKS编码 | 介质名称 | 公称 直径 | 压力 等级 | 材质 | 阀门型式 | 密封面 形式 | 数量 | 厂家型号 | 厂家材质代码 | 阀杆形式 | 阀长 （mm）
HDHSTX-J0101-05 尿素溶液水解系统A/B
1 | 手动球阀 | 10HSD10AA 001～003 | NH3、CO2、H2O混合气 | DN50 | PN25 | 阀体阀座均为SS316L | 法兰式 | RF法兰 | 6 | Q41W-25RL | CF3M | 长型
2 | 手动球阀 | 10HSD10AA 004~005 | NH3、CO2、H2O混合气 | DN40 | PN25 | 阀体阀座均为SS316L | 法兰式 | RF法兰 | 4 | Q41W-25RL | CF3M | 长型
3 | 手动球阀 | 10HSD10AA006 | 尿素溶液 | DN50 | PN25 | 阀体阀座均为SS316L | 法兰式 | RF法兰 | 2 | Q41W-25RL | CF3M | 涡轮传动
4 | 安全阀 | 10HSD10AA191 | 尿素溶液 | DN50 | PN25 | 阀体阀座均为SS316L | 法兰式 | RF法兰 | 2 | A42Y-25RL | CF3M
5 | 手动球阀 | 10HSJ21AA001 | 尿素溶液 | DN40 | PN25 | 阀体阀座均为SS316L | 法兰式 | RF法兰 | 2 | Q41W-25RL | CF3M | 长型
6 | 手动球阀 | 10HSJ21AA 002、008 | 尿素溶液 | DN25 | PN25 | 阀体阀座均为SS316L | 法兰式 | RF法兰 | 4 | Q41W-25RL | CF3M | 长型
7 | 手动球阀 | 10HSJ21AA 003、004 | 尿素溶液 | DN25 | PN25 | 阀体阀座均为SS316L | 法兰式 | RF法兰 | 4 | Q41W-25RL | CF3M | 长型
8 | 手动球阀 | 10HSJ21AA005 | 尿素溶液 | DN25 | PN25 | 阀体阀座均为SS316L | 法兰式 | RF法兰 | 2 | Q41W-25RL | CF3M | 长型
9 | 手动球阀 | 10HSJ21AA006 | 尿素溶液 | DN20 | PN25 | 阀体阀座均为SS316L | 法兰式 | RF法兰 | 2 | Q41W-25RL | CF3M | 长型
10 | 手动球阀 | 10HSJ21AA007 | 尿素溶液 | DN40 | PN25 | 阀体阀座均为SS316L | 法兰式 | RF法兰 | 2 | Q41W-25RL | CF3M | 长型
11 | 手动球阀 | 10HSJ21AA008 | 尿素溶液 | DN20 | PN25 | 阀体阀座均为SS316L | 法兰式 | RF法兰 | 2 | Q41W-25RL | CF3M | 长型
12 | 止回阀 | 10HSJ21AA201 | 尿素溶液 | DN25 | PN25 | 阀体阀座均为SS316L | 法兰式 | RF法兰 | 2 | H61W-25RL | F316L
13 | 手动球阀 | 10HSL02AA001 | 除盐水 | DN25 | PN25 | 阀体阀座均为SS316L | 法兰式 | RF法兰 | 2 | Q41W-25RL | CF3M
14 | 止回阀 | 10HSL02AA201 | 除盐水 | DN25 | PN25 | 阀体阀座均为SS316L | 法兰式 | RF法兰 | 2 | H61W-25RL | F316L
15 | 手动球阀 | 10HSK10AA 001~002 | 混合氨气 | DN65 | PN25 | 阀体阀座均为SS316L | 法兰式 | RF法兰 | 4 | JQ41FK-25RL | CF3M | 长型
16 | 手动球阀 | 10HSK10AA 003~004 | 混合氨气 | DN25 | PN25 | 阀体阀座均为SS316L | 法兰式 | RF法兰 | 4 | JQ41FK-25RL | CF3M | 长型
17 | 手动球阀 | 10HSK10AA005 | 混合氨气 | DN25 | PN25 | 阀体阀座均为SS316L | 法兰式 | RF法兰 | 2 | JQ41FK-25RL | CF3M | 长型
18 | 手动球阀 | 10HSK10AA006 | 混合氨气 | DN40 | PN25 | 阀体阀座均为SS316L | 法兰式 | RF法兰 | 2 | JQ41FK-25RL | CF3M | 长型
19 | 手动球阀 | 10HSK10AA007 | 混合氨气 | DN25 | PN25 | 阀体阀座均为SS316L | 法兰式 | RF法兰 | 2 | JQ41FK-25RL | CF3M | 长型
20 | 手动球阀 | 10HSK10AA008 | 混合氨气 | DN25 | PN25 | 阀体阀座均为SS316L | 法兰式 | RF法兰 | 2 | JQ41FK-25RL | CF3M | 长型
21 | 手动球阀 | 10HSN10AA001 | 尿素溶液 | DN40 | PN25 | 阀体阀座均为SS316L | 法兰式 | RF法兰 | 2 | Q41W-25RL | CF3M | 长型
22 | 手动球阀 | 10HSN10AA002 | 尿素溶液 | DN40 | PN25 | 阀体阀座均为SS316L | 法兰式 | RF法兰 | 2 | Q41W-25RL | CF3M | 长型
23 | 手动球阀 | 10HSN10AA003 | 尿素溶液 | DN40 | PN25 | 阀体阀座均为SS316L | 法兰式 | RF法兰 | 2 | Q41W-25RL | CF3M | 长型
24 | 手动球阀 | 10HSN10AA004 | 尿素溶液 | DN20 | PN25 | 阀体阀座均为SS316L | 法兰式 | RF法兰 | 2 | Q41W-25RL | CF3M | 长型
25 | 手动球阀 | 10HSN10AA005 | 尿素溶液 | DN40 | PN25 | 阀体阀座均为SS316L | 法兰式 | RF法兰 | 2 | Q41W-25RL | CF3M | 长型
26 | 手动截止阀 | 10HSU11AA 001~002 | 饱和蒸汽 | DN40 | PN25 | 阀体阀座均为20# | 法兰式 | RF法兰 | 4 | J41H-25
27 | 手动截止阀 | 10HSU11AA003 | 饱和蒸汽 | DN40 | PN25 | 阀体阀座均为20# | 法兰式 | RF法兰 | 2 | J41H-25
28 | 手动截止阀 | 10HSU11AA004 | 饱和蒸汽 | DN40 | PN25 | 阀体阀座均为20# | 法兰式 | RF法兰 | 2 | J41H-25
29 | 手动截止阀 | 10HSU11AA005 | 饱和蒸汽 | DN25 | PN25 | 阀体阀座均为20# | 法兰式 | RF法兰 | 2 | J41H-25
30 | 手动截止阀 | 10HSU11AA006 | 饱和蒸汽 | DN40 | PN25 | 阀体阀座均为20# | 法兰式 | RF法兰 | 2 | J41H-25
31 | 手动截止阀 | 10HSU11AA007 | 饱和蒸汽 | DN25 | PN25 | 阀体阀座均为20# | 法兰式 | RF法兰 | 2 | J41H-25
32 | 止回阀 | 10HSU11AA 201~202 | 饱和蒸汽 | DN25 | PN25 | 阀体阀座均为20# | 法兰式 | RF法兰 | 4 | H44Y-25RL
33 | 手动截止阀 | 10HSU11AA008 | 饱和蒸汽 | DN20 | PN25 | 阀体阀座均为20# | 法兰式 | RF法兰 | 2 | J41H-25
34 | 手动球阀 | 10HSU11AA009 | 饱和蒸汽 | DN25 | PN25 | 阀体阀座均为SS316L | 法兰式 | RF法兰 | 2 | JQ41FK-25RL | CF3M | 长型
35 | 手动球阀 | 10HSU11AA010 | 饱和蒸汽 | DN25 | PN25 | 阀体阀座均为SS316L | 法兰式 | RF法兰 | 2 | JQ41FK-25RL | CF3M | 长型
36 | 手动球阀 | 10HSU11AA011 | 饱和蒸汽 | DN25 | PN25 | 阀体阀座均为SS316L | 法兰式 | RF法兰 | 2 | JQ41FK-25RL | CF3M | 长型
37 | 手动球阀 | 10HSU11AA012 | 饱和蒸汽 | DN25 | PN25 | 阀体阀座均为SS316L | 法兰式 | RF法兰 | 2 | JQ41FK-25RL | CF3M | 长型
38 | 手动截止阀 | 10HSL14AA401 | 蒸汽疏水 | DN20 | PN25 | 阀体阀座均为20# | 法兰式 | RF法兰 | 2 | J41H-25
39 | 手动截止阀 | 10HSL14AA451 | 蒸汽疏水 | DN25 | PN25 | 阀体阀座均为20# | 法兰式 | RF法兰 | 2 | J41H-25
40 | 手动截止阀 | 10HSL14AA 402~403 | 蒸汽疏水 | DN25 | PN25 | 阀体阀座均为20# | 法兰式 | RF法兰 | 4 | J41H-25
41 | 手动截止阀 | 10HSL14AA404 | 蒸汽疏水 | DN25 | PN25 | 阀体阀座均为20# | 法兰式 | RF法兰 | 2 | J41H-25
42 | 疏水阀 | 10HSL14AA451 | 蒸汽疏水 | DN25 | PN25 | 阀体阀座均为20# | 法兰式 | RF法兰 | 2 | FT44-25RL
43 | 止回阀 | 10HSL14AA201 | 蒸汽疏水 | DN25 | PN25 | 阀体阀座均为20# | 法兰式 | RF法兰 | 2 | H44Y-25RL
44 | 手动截止阀 | 10HSL14AA405 | 蒸汽疏水 | DN25 | PN25 | 阀体阀座均为20# | 法兰式 | RF法兰 | 2 | J41H-25