## Sheet1
序号 | 位号 | 名称 | 规格型号 | 技术描述 | 正常值 | 单位 | 数量 | 安装位置
V201 | TE-001 | 一体化温度变送器 | DBWX-A | 0~100℃ PT100 插入深度：L=450mm 就地显示 输出信号：4~20mA 电压：24V 电气接口：NPT 1/2锥管螺纹 外壳防护等级：IP65 防爆标志：[Ex d]ⅡBT5 ；[Ex ia]Ⅱct5 配安全栅 | 20℃ | 只 | 1 | 就地
V202 | TE-002 | 一体化温度变送器 | DBWX-A | 0~100℃ PT100 插入深度：L=450mm 就地显示 输出信号：4~20mA 电压：24V 电气接口：NPT 1/2锥管螺纹 外壳防护等级：IP65 防爆标志：[Ex d]ⅡBT5 ；[Ex ia]Ⅱct5 配安全栅 | 20℃ | 只 | 1 | 就地
V203 | TE-003 | 一体化温度变送器 | DBWX-A | 0~100℃ PT100 插入深度：L=450mm 就地显示 输出信号：4~20mA 电压：24V 电气接口：NPT 1/2锥管螺纹 外壳防护等级：IP65 防爆标志：[Ex d]ⅡBT5 ；[Ex ia]Ⅱct5 配安全栅 | 20℃ | 只 | 1 | 就地
V204 | TI-001 | 一体化温度变送器 | DBWX-A | 0~400℃ PT100 插入深度：L=50mm 就地显示 输出信号：4~20mA 电压：24V 电气接口：NPT 1/2锥管螺纹 外壳防护等级：IP65 防爆标志：[Ex d]ⅡBT5 ；[Ex ia]Ⅱct5 配安全栅 | 300℃ | 只 | 1 | 就地
V205 | TI-002 | 一体化温度变送器 | DBWX-A | 0~100℃ PT100 插入深度：L=150mm 配安装底座 L=100mm就地显示 输出信号：4~20mA 电压：24V 电气接口：NPT 1/2锥管螺纹 外壳防护等级：IP65 防爆标志：[Ex d]ⅡBT5 ；[Ex ia]Ⅱct5 配安全栅 | 50℃ | 只 | 1 | 就地
V211 | TE-001 | 一体化温度变送器 | DBWX-A | 0~100℃ PT100 插入深度：L=450mm 就地显示 输出信号：4~20mA 电压：24V 电气接口：NPT 1/2锥管螺纹 外壳防护等级：IP65 防爆标志：[Ex d]ⅡBT5 ；[Ex ia]Ⅱct5 配安全栅 | 20℃ | 只 | 1 | 就地
V212 | TE-002 | 一体化温度变送器 | DBWX-A | 0~100℃ PT100 插入深度：L=450mm 就地显示 输出信号：4~20mA 电压：24V 电气接口：NPT 1/2锥管螺纹 外壳防护等级：IP65 防爆标志：[Ex d]ⅡBT5 ；[Ex ia]Ⅱct5 配安全栅 | 20℃ | 只 | 1 | 就地
V213 | TE-003 | 一体化温度变送器 | DBWX-A | 0~100℃ PT100 插入深度：L=450mm 就地显示 输出信号：4~20mA 电压：24V 电气接口：NPT 1/2锥管螺纹 外壳防护等级：IP65 防爆标志：[Ex d]ⅡBT5 ；[Ex ia]Ⅱct5 配安全栅 | 20℃ | 只 | 1 | 就地
V214 | TI-001 | 一体化温度变送器 | DBWX-A | 0~400℃ PT100 插入深度：L=50mm 就地显示 输出信号：4~20mA 电压：24V 电气接口：NPT 1/2锥管螺纹 外壳防护等级：IP65 防爆标志：[Ex d]ⅡBT5 ；[Ex ia]Ⅱct5 配安全栅 | 300℃ | 只 | 1 | 就地
V215 | TI-002 | 一体化温度变送器 | DBWX-A | 0~100℃ PT100 插入深度：L=150mm 配安装底座 L=100mm就地显示 输出信号：4~20mA 电压：24V 电气接口：NPT 1/2锥管螺纹 外壳防护等级：IP65 防爆标志：[Ex d]ⅡBT5 ；[Ex ia]Ⅱct5 配安全栅 | 50℃ | 只 | 1 | 就地
V231 | TE-001 | 一体化温度变送器 | DBWX-A | 0~100℃ PT100 插入深度：L=450mm 配安装底座 L=100mm就地显示 输出信号：4~20mA 电压：24V 电气接口：NPT 1/2锥管螺纹 外壳防护等级：IP65 防爆标志：[Ex d]ⅡBT5 ；[Ex ia]Ⅱct5 配安全栅 | 20℃ | 只 | 1 | 就地
V232 | TE-002 | 一体化温度变送器 | DBWX-A | 0~100℃ PT100 插入深度：L=450mm 配安装底座 L=100mm就地显示 输出信号：4~20mA 电压：24V 电气接口：NPT 1/2锥管螺纹 外壳防护等级：IP65 防爆标志：[Ex d]ⅡBT5 ；[Ex ia]Ⅱct5 配安全栅 | 20℃ | 只 | 1 | 就地
V233 | TE-003 | 一体化温度变送器 | DBWX-A | 0~100℃ PT100 插入深度：L=450mm 配安装底座 L=100mm就地显示 输出信号：4~20mA 电压：24V 电气接口：NPT 1/2锥管螺纹 外壳防护等级：IP65 防爆标志：[Ex d]ⅡBT5 ；[Ex ia]Ⅱct5 配安全栅 | 20℃ | 只 | 1 | 就地
V234 | TI-001 | 一体化温度变送器 | DBWX-A | 0~400℃ PT100 插入深度：L=150mm 配安装底座 L=100mm 就地显示 输出信号：4~20mA 电压：24V 电气接口：NPT 1/2锥管螺纹 外壳防护等级：IP65 防爆标志：[Ex d]ⅡBT5 ；[Ex ia]Ⅱct5 配安全栅 | 300℃ | 只 | 1 | 就地
V235 | TI-002 | 一体化温度变送器 | DBWX-A | 0~100℃ PT100 插入深度：L=150mm 配安装底座 L=100mm就地显示 输出信号：4~20mA 电压：24V 电气接口：NPT 1/2锥管螺纹 外壳防护等级：IP65 防爆标志：[Ex d]ⅡBT5 ；[Ex ia]Ⅱct5 配安全栅 | 50℃ | 只 | 1 | 就地