## 4-6-4机器设备
固定资产—机器设备明细表
序号 | 设备编号 | 设备名称 | 规格型号 | 数量
1 |  | 主变压器 | "三相三绕组油浸式 " | 2
2 |  | 主变压器高压侧中性点保护装置 | BZFZ-220 | 2
3 |  | 主变压器中压侧中性点保护装置 | BZFZ-110 | 2
4 |  | 221kV 配电装置-SF6断路器 瓷柱式 | LW30-252,4000A,50kA | 5
5 |  | 221kV 配电装置-双接地隔离开关 | GW4-252DD(W)III,2500A,50kA | 6
6 |  | 单接地隔离开关 | GW4-252D(W)III,2500A,50kA | 6
7 |  | 221kV 配电装置-避雷器 | YH10W-204/532,附在线监测仪 | 12
8 |  | 221kV 配电装置-电压互感器（母线） | TYD220/√3-0.01H | 6
9 |  | 221kV 配电装置-电压互感器（线路） | TYD220/√3-0.005H | 2
10 |  | 221kV 配电装置-电流互感器 | LVB-220,2x800/1A 3x5P30/0.5/0.2S | 15
11 |  | 111kV配电装置-SF6断路器 瓷柱式 | LW30-126,3150A,40kA | 9
12 |  | 111kV配电装置-双接地隔离开关 | GW4-126DD(W), 4000A,40kA | 10
13 |  | 111kV配电装置-单接地隔离开关 | GW4-126D(W), 4000A,40kA | 10
14 |  | 111kV配电装置-避雷器 | YH10W-102/266,附在线监测仪 | 12
15 |  | 111kV配电装置-电压互感器（母线） | TYD110/√3-0.02H | 6
16 |  | 111kV配电装置-电压互感器（母线） | LVB-110W3,2x800/1A 5x5P30/0.5/0.2S | 27
17 |  | 111kV配电装置-电流互感器 | KYN61-40.5 | 22
18 |  | 36kV 配电装置-高压开关柜 | LXG-35/50 | 2
19 |  | 36kV 配电装置-消弧柜 | MSVC | 2
20 |  | 36kV 配电装置-电容器成套装置 | YH5WZ-51/134, 附在线监测仪 | 6
21 |  | 36kV 配电装置-母线进线通道箱 | 内附2（TMY-100X12）母线 | 17
22 |  | 36kV 配电装置-铜母排 | -125x10 | 160
23 |  | 36kV 配电装置-母线伸缩节 | MST-125X10 | 24
24 |  | 36kV 配电装置-母排热缩套 | MPG-φ125/40 | 160
25 |  | 站用电-35kV箱式站用变 | XBW-12 315kVA 35/0.4kV | 1
26 |  | 站用电-户内检修动力箱 | JXF | 6
27 |  | 站用电-动力配电屏 | GCS | 11
28 |  | 站用电-端子箱 | HWX | 18
29 |  | 接地系统 | 5x50 热镀锌 | 9067
30 |  | 电缆及附件部分 |  | 1
31 |  | 架空母线-钢芯铝绞线 | LGJ-400/35 | 7120
32 |  | 架空母线-耐张绝缘子串 | 20（XWP-10） | 48
33 |  | 架空母线-T型线夹 | TY-400/35 | 12
34 |  | 架空母线-电缆防火隔墙 | 600*600 | 5
35 |  | 手提式磷酸铵盐干粉灭火器 | MF/ABC3 | 30
36 |  | 全站火灾报警系统 |  | 1
37 |  | 轴流风机 | T35-11 | 13
38 |  | 低频低压减载屏 | 2台 SSE520U | 1
39 |  | 备用电源自动投入屏 | 2台 PSP641U | 1
40 |  | 主机兼操作员工作站 | PS6000 CS1758 | 2
41 |  | 远动通信设备屏 | PSX610G | 1
42 |  | 防误工作站 |  | 1
43 |  | 打印机 | FUJI XEROX DocuPrint 2065 | 1
44 |  | 站控层网络通信柜 | BX5024S1 | 1
45 |  | 公用测控屏 | PSR661U | 1
46 |  | 220kV测控屏 | PSR661U | 1
47 |  | 110kV测控屏 | PSR661U | 1
48 |  | 1#、2 #主变测控屏 | PSR661U | 1
49 |  | 35kV测控保护一体化装置 | PSL641U | 6
50 |  | 35kV测控保护一体化装置 | PSL641U | 1
51 |  | 35kV测控保护一体化装置 | PSL641U | 6
52 |  | 35kV测控保护一体化装置 | PSL641U | 2
53 |  | 电压并列屏 | PCX-BP | 1
54 |  | 35kV备自投 | PSP641U | 1
55 |  | 负荷控制屏 | SSC | 1
56 |  | 站用UPS电源(不间断电源）系统 |  | 2
57 |  | 高频开关电源充电柜 | 模块及附件 | 2
58 |  | 直流馈线柜 | 检测装置及相关附件 | 4
59 |  | 直流分电柜 |  | 1
60 |  | 蓄电池架及蓄电池 | 通信电缆及相关附件 | 2
61 |  | 事故照明屏 | 空气开关 8个 接触器式 | 1
62 |  | DC/DC模块屏 | 220/48V | 1
63 |  | 直流馈线屏(通信) | 空气开关25A 15个 端子排及相关附件 | 1
64 |  | 变电站时间统一系统 | GPS+北斗 | 1
65 |  | 彩色一体化摄像机 | CCD、540TVL、26倍光学变焦、 | 14
66 |  | 云台 | 内置云台解码器，32预置位 | 14
67 |  | 防护罩 | 室外、IP66 | 14
68 |  | 室外立杆 | 不锈钢;直径100mm;高6000mm | 8
69 |  | 主动红外对射报警器 | 100m | 8
70 |  | 电子围栏 | 2区域控制器，4线安装 | 1
71 |  | 门禁 | 4门控制器 | 1
72 |  | 声光报警器 |  | 2
73 |  | 站端视频处理单元 | 16路嵌入式 | 1
74 |  | 视频专用硬盘 | SATA、1T、7200转 | 1
75 |  | 液晶显示器 | 17”、机架式、组屏安装 | 1
76 |  | 综合电源 | 输出：AV24V8A*6 DC24V5A*3;DC12V5A*3 | 1
77 |  | 环境数据处理单元 | 16路标准环电流输入 | 1
78 |  | 屏柜 | 16路硬接点输入 | 1
79 |  | 阻燃视频电缆 | 独立显卡256M(按需) | 1
80 |  | 阻燃信号电缆 | 22＂液晶(按需) | 1
81 |  | 阻燃电源电缆 | 视频输入：(按需) | 1
82 |  | 阻燃灯光电源电缆 | 视频输出：(按需) | 1
83 |  | 阻燃报警电缆 | ZR-SYV75-5-41(按需) | 1
84 |  | 光纤 | ZR-RVVP2*0.75(按需) | 1
85 |  | 屏蔽网络线 | ZR-RVV2*1.5(按需) | 1
86 |  | 试验电源屏 | TGHB | 1
87 |  | 光纤电流差动保护柜1 | PSL603GM | 2
88 |  | 光纤电流差动保护柜2 | RCS-931BM | 2
89 |  | 分段保护柜 | PSL643U | 1
90 |  | 电压并列柜 | PCX-BP | 1
91 |  | 110kV故障录波柜 | DRL600 | 1
92 |  | 110kV母差保护柜 | SGB750 | 1
93 |  | 110kV 出线光差保护 | PSL621UD | 2
94 |  | 220kV故障录波柜 | DRL600 | 1
95 |  | 220kV母线保护屏 | SGB750 | 1
96 |  | 电压并列柜 | PCX-BP | 1
97 |  | 母联（分段）充电及过流保护屏 | PSL633U | 1
98 |  | 继电保护及故障录波信息处理子站 | RMS601 | 1
99 |  | 远动通信-SDH设备 | OMS1200 | 1
100 |  | 远动通信-PCM设备 | XT-30B | 1
101 |  | 远动通信-MDF设备 | 普天综合配线架 | 1
102 |  | 远动通信-逆变器 | DC-DC 220-48V 20A | 2
103 |  | 远动通信-防火墙 | LTSG 5000系列 | 1
104 |  | 远动通信-纵向加密认证装置 | NetKeeper－2000 | 4
105 |  | 远动通信-网络设备 | Cisco3845/C3560 | 1
106 |  | 远动通信-三相智能电能表 | DTSD341-9D | 21
107 |  | 远动通信-电能量计量采集终端 | WFET-3000 | 1
108 |  | 空调 | 3P | 8
109 |  | 220KV线路角钢塔 | 2D1-SZC4 | 1
110 |  | 221KV线路钢芯铝绞线 | LGJ-300/40 | 1
111 |  | 221KV线路瓷片绝缘子 | XWP2-120 | 6920
112 |  | 221KV线路金具 |  | 1
113 |  | 221KV线路光纤 | OPGW-24芯G.652 | 11510
114 |  | 221KV线路中间接线盒 |  | 2
115 |  | 111KV线路钢杆 | 1GGF4-SJG2 | 1
116 |  | 111KV线路导线 | NRLH58GJ-300/25 | 1
117 |  | 111KV线路瓷片绝缘子 | XWP3-70 | 2434
118 |  | 111KV线路金具 |  | 1
119 |  | 光纤 | OPGW-24B1 | 1
120 |  | 电力变压器 | SCB1-315KVA/35KV/0.4KV | 1
121 |  | 预装式干式箱变 | XBW-40.5 | 1
合 计
减：机器设备减值准备
合 计
机器设备原则上按单台（套）填列，即每行只填一台（套），如有5台（套）相同设备，应填写5行（因为即使购置与启用日期相同，其使用状况
或技术状况可能不同），但当存在同批购入、相同规格型号且使用环境及状况基本相同的多台（套）设备时，可合并将数量填入数量栏；
如购置时为整套购入，账面值可填写整套价值，每套设备中的实物明细需分行按明细填列（明细不填账面值）。
对停用、不需用、待报废、淘汰、盘亏、盘盈、二手设备等应在备注栏标明。
“设备名称”、“规格型号”、“生产厂家”要按设备铭牌填写。
“启用年月”指机器设备的实际启用年月。
“存放地点”填写最基层的单位。