## 5.地板
5.地砖和墙砖（含13%增值税以及国内运费）
序号 | 项目编号 | 项目名称 | 项目特征描述 | 计量 单位 | 工程数量 | 单价 | 每平米单价 | 合计 | 图片 | 规格mm | 数量（块） | 颜色 | 厚度mm | 备注
A段 教室公寓
586 | 011102003001 | 块料楼地面 | 1.部位:楼3（卫生间、清洁间、公共厨房、餐具间、售饭间） 2.找平层厚度、砂浆配合比:最薄处30mm厚C20细石混凝土找坡层抹平 3.结合层厚度、砂浆配合比:20mm厚1:3干硬性水泥砂浆结合层,表面撒水泥粉; 水泥浆一道(内掺建筑胶) 4.面层材料品种、规格、颜色:10mm厚地砖,干水泥擦缝 | m2 | 89.04 | 26 |  | 0 |  | 600*600 | 248 | 浅黄 | 10
587 | 011102003002 | 块料楼地面 | 1.部位:楼4（教师公寓中卧室、起居室、厨房、餐厅等房间） 2.结合层厚度、砂浆配合比:20mm厚1:3干硬性水泥砂浆结合层,表面撒水泥粉 3.面层材料品种、规格、颜色: 10mm厚地砖,干水泥擦缝 | m2 | 494.18 | 26 |  | 0 |  | 600*600 | 1373 | 浅黄 | 10
589 | 011105003001 | 块料踢脚线 | 1.部位:踢1 （所有采用地砖的房间踢脚 2.粘贴层厚度、材料种类:9mm厚水泥砂浆粘结层(内掺建筑胶);界面剂一道(甩前用水喷湿墙面) 3.面层材料品种、规格、颜色:） 10mm厚地砖踢脚,稀水泥浆擦缝 | m2 | 414.4 | 24 |  | 0 |  | 100*800 | 5180 | 黑 | 10
591 | 011106002001 | 块料楼梯面层 | 1.部位:楼梯间 2.粘结层厚度、材料种类:20mm厚1:3干硬性水泥砂浆结合层,表面撒水泥粉 3.面层材料品种、规格、颜色:10mm厚地砖,干水泥擦缝 4.防滑条材料种类、规格:地砖防滑条 | m2 | 69.12 | 26 |  | 0 |  |  |  |  | 10 | 防滑条
| 小计 | [6 empty] | 0
墙面工程
593 | 011204003001 | 块料墙面 | 1.部位:内墙2 2.底层:4mm厚强力胶粉泥粘结层,揉挤压实;6mm厚1:1:6水泥石灰膏砂浆打底扫毛或划出纹道;3mm厚外加剂专用砂浆抹基底或界面剂一道甩毛;喷湿墙面 3.面层材料品种、规格、颜色:6mm厚墙面砖(粘贴前墙砖充分浸湿); 4.缝宽、嵌缝材料种类:白水泥擦缝; | m2 | 346.47 | 28 |  | 0 |  | 300*600 | 1925 |  | 6 | 防水 需切割有损耗价格稍高
| 小计 | [6 empty] | 0
B 食堂
607 | 011102003003 | 块料楼地面 | 1.部位:楼1 2.找平层厚度、砂浆配合比:70mm厚LC7.5轻骨料混凝土 3.结合层厚度、砂浆配合比:20mm厚1:3干硬性水泥砂浆结合层,表面撒水泥粉; 4.面层材料品种、规格、颜色:10mm厚地砖,干水泥擦缝; | m2 | 270.2 | 26 |  | 0 |  | 600*600 | 751 | 浅黄色 | 10
608 | 011102003004 | 块料楼地面 | 1.部位:楼2（门厅、各层外廊） 2.找坡层:最薄处30mm厚LC5.0轻集料混凝土1%找坡层 3.找平层厚度、砂浆配合比:20厚1:3水泥砂浆找平层 4.结合层厚度、砂浆配合比:10mm低标号砂浆隔离层 5.面层材料品种、规格、颜色:8mm厚防滑地砖,干水泥擦缝 | m2 | 153.46 | 26 |  | 0 |  | 600*600 | 427 | 浅黄色 | 8
609 | 011102003005 | 块料楼地面 | 1.部位:楼3（卫生间、清洁间、公共厨房、餐具间、售饭间） 2.找平层厚度、砂浆配合比:最薄处30mm厚C20细石混凝土找坡层抹平 3.结合层厚度、砂浆配合比:20mm厚1:3干硬性水泥砂浆结合层,表面撒水泥粉; 水泥浆一道(内掺建筑胶) 4.面层材料品种、规格、颜色:10mm厚地砖,干水泥擦缝 | m2 | 38.63 | 24 |  | 0 |  | 600*600 | 108 | 浅黄色 | 10
610 | 011105003002 | 块料踢脚线 | 1.部位:踢1 （所有采用地砖的房间踢脚 2.粘贴层厚度、材料种类:9mm厚水泥砂浆粘结层(内掺建筑胶);界面剂一道(甩前用水喷湿墙面) 3.面层材料品种、规格、颜色:） 10mm厚地砖踢脚,稀水泥浆擦缝 | m | 249.66 | 24 |  | 0 |  | 100*800 | 3121 | 黑
611 | 011107002001 | 块料台阶面 | 1.粘结材料种类:20mm厚1:3干硬性水泥;素水泥浆一道(内掺建筑胶) 2.面层材料品种、规格、颜色:12mm厚铺地砖面层, 3.勾缝材料种类:1:1水泥砂浆勾缝(宽缝) 撒素水泥面(洒适量清水) | m2 | 13.92 | 26 |  | 0 |  |  |  |  | 12 | 防滑台阶面
| 小计 | [6 empty] | 0
墙面工程
613 | 011204003002 | 块料墙面 | 1.部位:内墙2 2.底层:4mm厚强力胶粉泥粘结层,揉挤压实;6mm厚1:1:6水泥石灰膏砂浆打底扫毛或划出纹道;3mm厚外加剂专用砂浆抹基底或界面剂一道甩毛;喷湿墙面 3.面层材料品种、规格、颜色:6mm厚墙面砖(粘贴前墙砖充分浸湿); 4.缝宽、嵌缝材料种类:白水泥擦缝; | m2 | 142.01 | 27 |  | 0 |  | 300*600 | 789 |  | 6 | 需切割有损耗价格稍高
| 小计 | [6 empty] | 0
C段-学生宿舍
623 | 011102003006 | 块料楼地面 | 1.部位:楼4（教师公寓中卧室、起居室、厨房、餐厅等房间） 2.结合层厚度、砂浆配合比:20mm厚1:3干硬性水泥砂浆结合层,表面撒水泥粉 3.面层材料品种、规格、颜色: 10mm厚地砖,干水泥擦缝 | m2 | 204.2 | 26 |  | 0 |  | 600*600 | 568 | 浅黄色 | 10
625 | 011102003007 | 块料楼地面 | 1.部位:楼3（卫生间、清洁间、公共厨房、餐具间、售饭间） 2.找平层厚度、砂浆配合比:最薄处30mm厚C20细石混凝土找坡层抹平 3.结合层厚度、砂浆配合比:20mm厚1:3干硬性水泥砂浆结合层,表面撒水泥粉; 水泥浆一道(内掺建筑胶) 4.面层材料品种、规格、颜色:10mm厚地砖,干水泥擦缝 | m2 | 32 | 26 |  | 0 |  | 600*600 | 89 | 浅黄色 | 10
626 | 011105003003 | 块料踢脚线 | 1.部位:踢1 （所有采用地砖的房间踢脚 2.粘贴层厚度、材料种类:9mm厚水泥砂浆粘结层(内掺建筑胶);界面剂一道(甩前用水喷湿墙面) 3.面层材料品种、规格、颜色:） 10mm厚地砖踢脚,稀水泥浆擦缝 | m | 246.21 | 24 |  | 0 |  | 100*800 | 3078 | 黑色 | 10
628 | 011107002002 | 块料台阶面 | 1.粘结材料种类:20mm厚1:3干硬性水泥;素水泥浆一道(内掺建筑胶) 2.面层材料品种、规格、颜色:12mm厚铺地砖面层, 3.勾缝材料种类:1:1水泥砂浆勾缝(宽缝) 撒素水泥面(洒适量清水) | m2 | 5.75 | 26 |  | 0 |  |  |  |  | 12 | 防滑台阶面
| 小计 | [6 empty] | 0
墙面工程
630 | 011204003003 | 块料墙面 | 1.部位:内墙2 2.底层:4mm厚强力胶粉泥粘结层,揉挤压实;6mm厚1:1:6水泥石灰膏砂浆打底扫毛或划出纹道;3mm厚外加剂专用砂浆抹基底或界面剂一道甩毛;喷湿墙面 3.面层材料品种、规格、颜色:6mm厚墙面砖(粘贴前墙砖充分浸湿); 4.缝宽、嵌缝材料种类:白水泥擦缝; | m2 | 274.94 | 27 |  | 0 |  | 600*600 | 764 |  | 6 | 需切割有损耗价格稍高
632 | 010807005001 | 立面装饰柱 | 1.详建施-605/3 2.规格材质:50*50*5厚方钢管立柱，表面氟碳喷涂 | m2 | 76.15 | 25 |  | 0
| 小计 | [6 empty] | 0
D段-教学楼
649 | 011102003008 | 块料楼地面 | 1.部位:楼1 2.找平层厚度、砂浆配合比:70mm厚LC7.5轻骨料混凝土 3.结合层厚度、砂浆配合比:20mm厚1:3干硬性水泥砂浆结合层,表面撒水泥粉; 4.面层材料品种、规格、颜色:10mm厚地砖,干水泥擦缝; | m2 | 421.84 | 26 |  | 0 |  | 600*600 | 1172 | 浅黄色 | 10
650 | 011102003009 | 块料楼地面 | 1.部位:楼2（门厅、各层外廊） 2.找坡层:最薄处30mm厚LC5.0轻集料混凝土1%找坡层 3.找平层厚度、砂浆配合比:20厚1:3水泥砂浆找平层 4.结合层厚度、砂浆配合比:10mm低标号砂浆隔离层 5.面层材料品种、规格、颜色:8mm厚防滑地砖,干水泥擦缝 | m2 | 321.59 | 26 |  | 0 |  | 600*600 | 894 | 浅黄色 | 8
651 | 011102003010 | 块料楼地面 | 1.部位:楼3（卫生间、清洁间、公共厨房、餐具间、售饭间） 2.找平层厚度、砂浆配合比:最薄处30mm厚C20细石混凝土找坡层抹平 3.结合层厚度、砂浆配合比:20mm厚1:3干硬性水泥砂浆结合层,表面撒水泥粉; 水泥浆一道(内掺建筑胶) 4.面层材料品种、规格、颜色:10mm厚地砖,干水泥擦缝 | m2 | 69.06 | 26 |  | 0 |  | 600*600 | 192 | 浅黄色 | 10
653 | 011105003004 | 块料踢脚线 | 1.部位:踢1 （所有采用地砖的房间踢脚 2.粘贴层厚度、材料种类:9mm厚水泥砂浆粘结层(内掺建筑胶);界面剂一道(甩前用水喷湿墙面) 3.面层材料品种、规格、颜色:） 10mm厚地砖踢脚,稀水泥浆擦缝 | m | 491.8 | 24 |  | 0 |  | 100*800 | 6148 | 黑色 | 10
655 | 011106002002 | 块料楼梯面层 | 1.部位:楼梯间 2.粘结层厚度、材料种类:20mm厚1:3干硬性水泥砂浆结合层,表面撒水泥粉 3.面层材料品种、规格、颜色:10mm厚地砖,干水泥擦缝 4.防滑条材料种类、规格:地砖防滑条 | m2 | 73.06 | 26 |  | 0 |  | 600*600 | 203 |  | 10 | 防滑条
656 | 011107002003 | 块料台阶面 | 1.粘结材料种类:20mm厚1:3干硬性水泥;素水泥浆一道(内掺建筑胶) 2.面层材料品种、规格、颜色:12mm厚铺地砖面层, 3.勾缝材料种类:1:1水泥砂浆勾缝(宽缝) 撒素水泥面(洒适量清水) | m2 | 15.08 | 24 |  | 0 |  |  |  |  | 12 | 防滑台阶面
| 小计 | [6 empty] | 0
墙面工程
658 | 011204003004 | 块料墙面 | 1.部位:内墙2 2.底层:4mm厚强力胶粉泥粘结层,揉挤压实;6mm厚1:1:6水泥石灰膏砂浆打底扫毛或划出纹道;3mm厚外加剂专用砂浆抹基底或界面剂一道甩毛;喷湿墙面 3.面层材料品种、规格、颜色:6mm厚墙面砖(粘贴前墙砖充分浸湿); 4.缝宽、嵌缝材料种类:白水泥擦缝; | m2 | 270.36 | 27 |  | 0 |  | 300*600 | 1502 |  | 6
660 | 010807005002 | 立面装饰柱 | 1.详建施-605/3 2.规格材质:50*50*5厚方钢管立柱，表面氟碳喷涂 | m2 | 106.16 | 25 |  | 0
| 小计 | [6 empty] | 0
E段-实训车间（美容）
677 | 011102003011 | 块料楼地面 | 1.部位:楼1 2.找平层厚度、砂浆配合比:70mm厚LC7.5轻骨料混凝土 3.结合层厚度、砂浆配合比:20mm厚1:3干硬性水泥砂浆结合层,表面撒水泥粉; 4.面层材料品种、规格、颜色:10mm厚地砖,干水泥擦缝; | m2 | 88.42 | 26 |  | 0 |  | 600*600 | 246 | 浅黄色 | 10
678 | 011102003012 | 块料楼地面 | 1.部位:楼2（门厅、各层外廊） 2.找坡层:最薄处30mm厚LC5.0轻集料混凝土1%找坡层 3.找平层厚度、砂浆配合比:20厚1:3水泥砂浆找平层 4.结合层厚度、砂浆配合比:10mm低标号砂浆隔离层 5.面层材料品种、规格、颜色:8mm厚防滑地砖,干水泥擦缝 | m2 | 115.5 | 26 |  | 0 |  | 600*600 | 321 | 浅黄色 | 8
679 | 011102003013 | 块料楼地面 | 1.部位:楼3（卫生间、清洁间、公共厨房、餐具间、售饭间） 2.找平层厚度、砂浆配合比:最薄处30mm厚C20细石混凝土找坡层抹平 3.结合层厚度、砂浆配合比:20mm厚1:3干硬性水泥砂浆结合层,表面撒水泥粉; 水泥浆一道(内掺建筑胶) 4.面层材料品种、规格、颜色:10mm厚地砖,干水泥擦缝 | m2 | 44.39 | 26 |  | 0 |  | 600*600 | 124 | 浅黄色 | 10
681 | 011105003005 | 块料踢脚线 | 1.部位:踢1 （所有采用地砖的房间踢脚 2.粘贴层厚度、材料种类:9mm厚水泥砂浆粘结层(内掺建筑胶);界面剂一道(甩前用水喷湿墙面) 3.面层材料品种、规格、颜色:） 10mm厚地砖踢脚,稀水泥浆擦缝 | m | 40.22 | 24 |  | 0 |  | 100*800 | 503 | 黑色 | 10
683 | 011107002004 | 块料台阶面 | 1.粘结材料种类:20mm厚1:3干硬性水泥;素水泥浆一道(内掺建筑胶) 2.面层材料品种、规格、颜色:12mm厚铺地砖面层, 3.勾缝材料种类:1:1水泥砂浆勾缝(宽缝) 撒素水泥面(洒适量清水) | m2 | 5.42 | 26 |  | 0 | [5 empty] | 防滑台阶面
|  | 小计 | [5 empty] | 0
墙面工程
685 | 011204003005 | 块料墙面 | 1.部位:内墙2 2.底层:4mm厚强力胶粉泥粘结层,揉挤压实;6mm厚1:1:6水泥石灰膏砂浆打底扫毛或划出纹道;3mm厚外加剂专用砂浆抹基底或界面剂一道甩毛;喷湿墙面 3.面层材料品种、规格、颜色:6mm厚墙面砖(粘贴前墙砖充分浸湿); 4.缝宽、嵌缝材料种类:白水泥擦缝; | m2 | 365.16 | 26 |  | 0 |  | 300*600 | 2029 |  | 6 | 需切割有损耗价格稍高
687 | 010807005003 | 立面装饰柱 | 1.详建施-605/3 2.规格材质:50*50*5厚方钢管立柱，表面氟碳喷涂 | m2 | 102.12 |  |  | 0
| 小计 | [6 empty] | 0
F段-教学楼
741 | 011102003022 | 块料楼地面 | 1.部位:楼1 2.找平层厚度、砂浆配合比:70mm厚LC7.5轻骨料混凝土 3.结合层厚度、砂浆配合比:20mm厚1:3干硬性水泥砂浆结合层,表面撒水泥粉; 4.面层材料品种、规格、颜色:10mm厚地砖,干水泥擦缝; | m2 | 204.87 | 26 |  | 0 |  | 600*600 | 570 | 浅黄色 | 10
742 | 011102003023 | 块料楼地面 | 1.部位:楼2（门厅、各层外廊） 2.找坡层:最薄处30mm厚LC5.0轻集料混凝土1%找坡层 3.找平层厚度、砂浆配合比:20厚1:3水泥砂浆找平层 4.结合层厚度、砂浆配合比:10mm低标号砂浆隔离层 5.面层材料品种、规格、颜色:8mm厚防滑地砖,干水泥擦缝 | m2 | 78.45 | 26 |  | 0 |  | 600*600 | 218 | 浅黄色 | 8
743 | 011105003009 | 块料踢脚线 | 1.部位:踢1 （所有采用地砖的房间踢脚 2.粘贴层厚度、材料种类:9mm厚水泥砂浆粘结层(内掺建筑胶);界面剂一道(甩前用水喷湿墙面) 3.面层材料品种、规格、颜色:） 10mm厚地砖踢脚,稀水泥浆擦缝 | m | 162.33 | 24 |  | 0 |  | 600*600 | 451 | 黑色 | 10
744 | 011107002008 | 块料台阶面 | 1.粘结材料种类:20mm厚1:3干硬性水泥;素水泥浆一道(内掺建筑胶) 2.面层材料品种、规格、颜色:12mm厚铺地砖面层, 3.勾缝材料种类:1:1水泥砂浆勾缝(宽缝) 撒素水泥面(洒适量清水) | m2 | 12.56 | 26 |  | 0 |  |  |  |  | 12 | 防滑台阶面
| 小计 | [6 empty] | 0
墙面工程
747 | 010807005007 | 立面装饰柱 | 1.详建施-605/3 2.规格材质:50*50*5厚方钢管立柱，表面氟碳喷涂 | m2 | 0 | 25 |  | 0 |  |  | 0
| 小计 | [6 empty] | 0
G段-教学楼
713 | 011102003019 | 块料楼地面 | 1.部位:楼1 2.找平层厚度、砂浆配合比:70mm厚LC7.5轻骨料混凝土 3.结合层厚度、砂浆配合比:20mm厚1:3干硬性水泥砂浆结合层,表面撒水泥粉; 4.面层材料品种、规格、颜色:10mm厚地砖,干水泥擦缝; | m2 | 421.84 | 26 |  | 0 |  | 600*600 | 1172 | 浅黄色 | 10
714 | 011102003020 | 块料楼地面 | 1.部位:楼2（门厅、各层外廊） 2.找坡层:最薄处30mm厚LC5.0轻集料混凝土1%找坡层 3.找平层厚度、砂浆配合比:20厚1:3水泥砂浆找平层 4.结合层厚度、砂浆配合比:10mm低标号砂浆隔离层 5.面层材料品种、规格、颜色:8mm厚防滑地砖,干水泥擦缝 | m2 | 321.59 | 26 |  | 0 |  | 600*600 | 894 | 浅黄色 | 8
715 | 011102003021 | 块料楼地面 | 1.部位:楼3（卫生间、清洁间、公共厨房、餐具间、售饭间） 2.找平层厚度、砂浆配合比:最薄处30mm厚C20细石混凝土找坡层抹平 3.结合层厚度、砂浆配合比:20mm厚1:3干硬性水泥砂浆结合层,表面撒水泥粉; 水泥浆一道(内掺建筑胶) 4.面层材料品种、规格、颜色:10mm厚地砖,干水泥擦缝 | m2 | 69.06 | 26 |  | 0 |  | 600*600 | 192 | 浅黄色 | 10
717 | 011105003008 | 块料踢脚线 | 1.部位:踢1 （所有采用地砖的房间踢脚 2.粘贴层厚度、材料种类:9mm厚水泥砂浆粘结层(内掺建筑胶);界面剂一道(甩前用水喷湿墙面) 3.面层材料品种、规格、颜色:） 10mm厚地砖踢脚,稀水泥浆擦缝 | m | 491.8 | 24 |  | 0 |  | 100*800 | 6148 | 黑色 | 10
719 | 011106002004 | 块料楼梯面层 | 1.部位:楼梯间 2.粘结层厚度、材料种类:20mm厚1:3干硬性水泥砂浆结合层,表面撒水泥粉 3.面层材料品种、规格、颜色:10厚地砖,干水泥擦缝 4.防滑条材料种类、规格:地砖防滑条 | m2 | 73.06 | 26 |  | 0 |  |  |  |  | 10 | 防滑条
720 | 011107002007 | 块料台阶面 | 1.粘结材料种类:20mm厚1:3干硬性水泥;素水泥浆一道(内掺建筑胶) 2.面层材料品种、规格、颜色:12mm厚铺地砖面层, 3.勾缝材料种类:1:1水泥砂浆勾缝(宽缝) 撒素水泥面(洒适量清水) | m2 | 15.08 | 26 |  | 0 |  |  |  |  | 12 | 踏面 防滑
| 小计 | [6 empty] | 0
墙面工程
722 | 011204003007 | 块料墙面 | 1.部位:内墙2 2.底层:4mm厚强力胶粉泥粘结层,揉挤压实;6mm厚1:1:6水泥石灰膏砂浆打底扫毛或划出纹道;3mm厚外加剂专用砂浆抹基底或界面剂一道甩毛;喷湿墙面 3.面层材料品种、规格、颜色:6mm厚墙面砖(粘贴前墙砖充分浸湿); 4.缝宽、嵌缝材料种类:白水泥擦缝; | m2 | 270.36 | 27 |  | 0 |  | 300*600 | 1502 |  | 6 | 需切割有损耗价格稍高
724 | 010807005006 | 立面装饰柱 | 1.详建施-605/3 2.规格材质:50*50*5厚方钢管立柱，表面氟碳喷涂 | m2 | 106.16 | 25 |  | 0
| 小计 | [6 empty] | 0
H段-教室
755 | 011102003024 | 块料楼地面 | 1.部位:楼1 2.找平层厚度、砂浆配合比:70mm厚LC7.5轻骨料混凝土 3.结合层厚度、砂浆配合比:20mm厚1:3干硬性水泥砂浆结合层,表面撒水泥粉; 4.面层材料品种、规格、颜色:10mm厚地砖,干水泥擦缝; | m2 | 136.89 | 26 |  | 0 |  | 600*600 | 381 | 浅黄色 | 10
756 | 011102003025 | 块料楼地面 | 1.部位:楼2（门厅、各层外廊） 2.找坡层:最薄处30mm厚LC5.0轻集料混凝土1%找坡层 3.找平层厚度、砂浆配合比:20厚1:3水泥砂浆找平层 4.结合层厚度、砂浆配合比:10mm低标号砂浆隔离层 5.面层材料品种、规格、颜色:8mm厚防滑地砖,干水泥擦缝 | m2 | 137.69 | 26 |  | 0 |  | 600*600 | 383 | 浅黄色 | 8
757 | 011105003010 | 块料踢脚线 | 1.部位:踢1 （所有采用地砖的房间踢脚 2.粘贴层厚度、材料种类:9mm厚水泥砂浆粘结层(内掺建筑胶);界面剂一道(甩前用水喷湿墙面) 3.面层材料品种、规格、颜色:） 10mm厚地砖踢脚,稀水泥浆擦缝 | m | 106.4 | 24 |  | 0 |  | 100*800 | 1330 | 黑色 | 10
758 | 011107002009 | 块料台阶面 | 1.粘结材料种类:20mm厚1:3干硬性水泥;素水泥浆一道(内掺建筑胶) 2.面层材料品种、规格、颜色:12mm厚铺地砖面层, 3.勾缝材料种类:1:1水泥砂浆勾缝(宽缝) 撒素水泥面(洒适量清水) | m2 | 21.56 | 24 |  | 0 |  |  |  |  | 12 | 防滑台阶面
| 小计 | [6 empty] | 0
J段-实训车间（汽修）
700 | 011102003014 | 块料楼地面 | 1.部位:楼1 2.找平层厚度、砂浆配合比:70mm厚LC7.5轻骨料混凝土 3.结合层厚度、砂浆配合比:20mm厚1:3干硬性水泥砂浆结合层,表面撒水泥粉; 4.面层材料品种、规格、颜色:10mm厚地砖,干水泥擦缝; | m2 | 342.06 | 26 |  | 0 |  | 600*600 | 951 | 浅黄色 | 10
701 | 011102003015 | 块料楼地面 | 1.部位:楼2（门厅、各层外廊） 2.找坡层:最薄处30mm厚LC5.0轻集料混凝土1%找坡层 3.找平层厚度、砂浆配合比:20厚1:3水泥砂浆找平层 4.结合层厚度、砂浆配合比:10mm低标号砂浆隔离层 5.面层材料品种、规格、颜色:8mm厚防滑地砖,干水泥擦缝 | m2 | 107.06 | 26 |  | 0 |  | 600*600 | 298 | 浅黄色 | 8
702 | 011105003006 | 块料踢脚线 | 1.部位:踢1 （所有采用地砖的房间踢脚 2.粘贴层厚度、材料种类:9mm厚水泥砂浆粘结层(内掺建筑胶);界面剂一道(甩前用水喷湿墙面) 3.面层材料品种、规格、颜色:） 10mm厚地砖踢脚,稀水泥浆擦缝 | m | 129.6 | 24 |  | 0 |  | 100*800 | 1620 |  | 10
703 | 011107002005 | 块料台阶面 | 1.粘结材料种类:20mm厚1:3干硬性水泥;素水泥浆一道(内掺建筑胶) 2.面层材料品种、规格、颜色:12mm厚铺地砖面层, 3.勾缝材料种类:1:1水泥砂浆勾缝(宽缝) 撒素水泥面(洒适量清水) | m2 | 5.66 | 25 |  | 0 |  |  |  |  | 12 | 踏面防滑
| 小计 | [6 empty] | 0
墙面工程
706 | 010807005004 | 立面装饰柱 | 1.详建施-605/3 2.规格材质:50*50*5厚方钢管立柱，表面氟碳喷涂 | m2 | 122.07 | 25 |  | 0
| 小计 | [6 empty] | 0
大门部分
楼地面工程
577 | 011102003026 | 块料楼地面 | 1.部位:楼1 2.找平层厚度、砂浆配合比:70mm厚LC7.5轻骨料混凝土 3.结合层厚度、砂浆配合比:20mm厚1:3干硬性水泥砂浆结合层,表面撒水泥粉; 4.面层材料品种、规格、颜色:10mm厚地砖,干水泥擦缝; | m2 | 13.4 | 26 |  | 0 |  | 600*600 | 38 | 浅黄色 | 10
578 | 011105003011 | 块料踢脚线 | 1.部位:踢1 （所有采用地砖的房间踢脚 2.粘贴层厚度、材料种类:9mm厚水泥砂浆粘结层(内掺建筑胶);界面剂一道(甩前用水喷湿墙面) 3.面层材料品种、规格、颜色:） 10mm厚地砖踢脚,稀水泥浆擦缝 | m | 15.94 | 24 |  | 0 |  | 100*800 | 200 | 黑色 | 10
| 小计 | [6 empty] | 0
墙面工程
581 | 011204001001 | 石材墙面 | 1.安装方式:成品钢架 挂贴 2.面层材料品种、规格、颜色:米黄色外挂花岗岩板 | m2 | 85.38 | 27 |  | 0 |  |  |  |  | 25
| 小计 | [6 empty] | 0
| 合计 | [6 empty] | 0