## 中英文版
1. 钢材 YS 最低 27.8 KSI，TS 44.4 KSI，% 最低 26%，FS B 型，符合 ASTM A 653 标准 ，热浸镀锌，三铬酸盐钝化-G-61 （STEEL YS MIN 27.8 KSI, TS 44.4 KSI, % MIN 26 %, FS Type B per ASTM A 653/ HOT DIPPED ZINC-COATED, TRI-CHROMATE PASSIVATED-G-61） 2.AISI 1010 规格 B8A33A1 ， B8A33A1 电解镀锌钢 （AISI 1010 SPEC B8A33A1/ ELECTROLYTIC ZINC COATED STEEL ）
NUM. PARTE 编号 | IMAGEN 图像 | DESCRIPCION 描述 | REV | Steel Designation 钢材牌号 | Steel Description 钢材描述 | kg. Anula 千克。阿努拉 | kg. Req liberacion kg。要求解放 | arranca | ancho cinta 安乔带子 | ESPESOR 厚度
294D3464P001 | =DISPIMG("ID_85A83C63D7324CF88A3105F3EDA61B79",1) | MAIN ENCLOSURE BOARD 主要外壳板 | - | STEEL YS MIN 27.8 KSI, TS 44.4 KSI, % MIN 26 %, FS Type B per ASTM A 653 钢 YS 最小值 27.8 KSI, TS 44.4 KSI, 最小百分比 26%, FS 按 ASTM A 653 标准类型 B | HOT DIPPED ZINC-COATED, TRI-CHROMATE PASSIVATED-G-61 热镀锌，三价铬钝化处理-G-61 | 160000 | 500 | junio | 295mm | 0.014" +/- 0.0016
238C6084P001 | =DISPIMG("ID_940B4674CA394B5DB987EB8BA1BC52E4",1) | ANCHOR SCREW FZ/FF 锚定螺钉 FZ/FF | B | AISI 1010 SPEC B8A33A1 （AISI 1010 规格 B8A33A1） | ELECTROLYTIC ZINC COATED STEEL 电解镀锌钢 | 38000 | 100 | junio | 142mm | 0.048" +/-0.015
请做一份正式报价单，按照最低起订量报价，报不含税运的出厂价或USD价。

## 英文版
1. 钢材 YS 最低 27.8 KSI，TS 44.4 KSI，% 最低 26%，FS B 型，符合 ASTM A 653 标准 ，热浸镀锌，三铬酸盐钝化-G-61 （STEEL YS MIN 27.8 KSI, TS 44.4 KSI, % MIN 26 %, FS Type B per ASTM A 653/ HOT DIPPED ZINC-COATED, TRI-CHROMATE PASSIVATED-G-61） 2.AISI 1010 规格 B8A33A1 ， B8A33A1 电解镀锌钢 （AISI 1010 SPEC B8A33A1/ ELECTROLYTIC ZINC COATED STEEL ）
NUM. PARTE | IMAGEN | DESCRIPCION | REV | Steel Designation | Steel Description | kg. Anula | kg. Req liberacion | arranca | ancho cinta | ESPESOR
294D3464P001 | =DISPIMG("ID_85A83C63D7324CF88A3105F3EDA61B79",1) | MAIN ENCLOSURE BOARD | - | STEEL YS MIN 27.8 KSI, TS 44.4 KSI, % MIN 26 %, FS Type B per ASTM A 653 | HOT DIPPED ZINC-COATED, TRI-CHROMATE PASSIVATED-G-61 | 160000 | 500 | junio | 295mm | 0.014" +/- 0.0016
238C6084P001 | =DISPIMG("ID_940B4674CA394B5DB987EB8BA1BC52E4",1) | ANCHOR SCREW FZ/FF | B | AISI 1010 SPEC B8A33A1 | ELECTROLYTIC ZINC COATED STEEL | 38000 | 100 | junio | 142mm | 0.048" +/-0.015
请做一份正式报价单，按照最低起订量报价，报不含税运的出厂价或USD价。