## Sheet1
彭州九尺冷链产业园分布式能源项目EPC总承包工程-仪表设备询价20210613
序号 | 设备名称 | 单位 | 数量 | 报价 |  | 备注
|  |  |  | 单价 | 合计
1 | 弹簧管压力表 | 只 | 21 |  | 0
2 | 弹簧管压力表 0~1.0MPa | 只 | 4 |  | 0
3 | 弹簧管压力表 0~100KPa | 只 | 1 |  | 0
4 | 弹簧管压力表 0~2.5MPa | 只 | 5 |  | 0
5 | 弹簧管压力表 0~4MPa | 只 | 2 |  | 0
6 | 弹簧管压力表 Y-100 0~1.0MPa M20X1.5 2.5级 | 只 | 2 |  | 0
7 | 弹簧管压力表 Y-100 0~2.5MPa M20X1.5 2.5级 | 只 | 3 |  | 0
8 | 弹簧管压力表 Y-150 0~1.0MPa M20X1.5 1.5级 | 只 | 7 |  | 0
9 | 弹簧管压力表 Y-150 0~1.0MPa M20X1.5 2.5级 | 只 | 3 |  | 0
10 | 弹簧管压力表 Y-150 0~1.6MPa M20X1.5 1.5级 | 只 | 10 |  | 0
11 | 弹簧管压力表 Y-150 0~2.5MPa M20X1.5 2.5级 | 只 | 6 |  | 0
12 | 防爆压力变送器 0~4MPa, 4~20mA, 防爆 | 只 | 2 |  | 0
13 | 防爆压力变送器 0~2.5MPa, 4~20mA, 防爆 | 只 | 3 |  | 0
14 | 防爆压力变送器 0~100KPa, 4~20mA, 防爆 | 只 | 1 |  | 0
15 | 压力变送器 0~1.0MPa 4~20mA 0.075级，Hart协议,就地LCD显示,IP65. | 只 | 3 |  | 0
16 | 压力变送器 0~1.6MPa 4~20mA 0.075级，Hart协议,就地LCD显示,IP65. | 只 | 5 |  | 0
17 | 压力变送器 0~2.0MPa 4~20mA 0.075级，Hart协议,就地LCD显示,IP65. | 只 | 1 |  | 0
18 | 压力变送器 0~2.0MPa 4~20mA | 只 | 30 |  | 0
19 | 压力开关 | 台 | 5 |  | 0
20 | 压力开关 高报警 | 台 | 2 |  | 0
21 | 板式水位表 | 套 | 5 |  | 0
22 | 差压变送器 L=670mm | 套 | 5 |  | 0
23 | 超声波液位计 L=3800mm 顶装 两线制24VDC 4~20mA | 套 | 1 |  | 0
24 | 磁翻板液位计 带就地指示，L=1200mm,4~20mA | 套 | 1 |  | 0
25 | 磁翻板液位计 UZ1.6-1200-1.00AF 304 接口尺寸DN20 带一次阀 | 套 | 1 |  | 0
26 | 电接点水位计 DYQ-Ⅰ DN25 PN25 | 套 | 7 |  | 0
27 | 就地液位计 L=1200mm | 套 | 1 |  | 0
28 | 平衡容器 PB-25 | 套 | 5 |  | 0
29 | 平衡容器 PB-25 DN25 PN25 配差压变送器 | 套 | 2 |  | 0
30 | 双色水位表 | 套 | 5 |  | 0
31 | 就地液位计 L=1200mm | 套 | 1 |  | 0
32 | 双色水位计 SF401-25 DN25 PN25 | 套 | 4 |  | 0
33 | 液位计 4~20mA | 套 | 4 |  | 0
34 | 远传磁翻板液位计 DN20,PN1.6,L=2150mm, 两线制 4~20mA 带正反法兰一次阀 | 套 | 1 |  | 0
35 | 远传液位计 带就地指示，L=1000mm, 4~20mA | 套 | 5 |  | 0
36 | 电磁流量计 4~20mA 220VAC供电 | 套 | 4 |  | 0
37 | 孔板 | 套 | 14 |  | 0
38 | 涡街流量计 | 套 | 4 |  | 0
39 | 涡轮流量计 130-2500Nm3/h 4~20mA四线制24VDC | 套 | 1 |  | 0
40 | 涡轮流量计 576-11700Nm3/h 4~20mA四线制24VDC | 套 | 1 |  | 0
41 | 差压变送器 4~20mA | 台 | 14 |  | 0
42 | 可燃气体检测仪 4~20mA，三线制24VDC供电 | 台 | 3 |  | 0
43 | 可燃气体探测器 4~20mA，三线制24VDC供电 | 台 | 7 |  | 0
44 | 电动执行器 与调节阀配套 智能一体化 4~20mA | 台 | 31 |  | 0
45 | 温度变送器 Pt100 | 台 | 3 |  | 0
46 | 温度变送器 PT100,两线制，4~20mADC输出 | 台 | 6 |  | 0
47 | 温度变送器 WZP2-230 Pt100 L×l=450×300 A级 保护管1Cr19Ni9Ti 接口M27X2 带温度变送器 两线制4~20mA输出 0~400℃ | 台 | 1 |  | 0
48 | 温度变送器 两线制，4~20mADC输出 | 台 | 68 |  | 0
49 | 双金属温度计 | 支 | 3 |  | 0
50 | 双金属温度计 WSS-401 0~150℃ L=100 M27X2 | 只 | 5 |  | 0
51 | 双金属温度计 WSS-401 0~150℃ L=300 M27X2 | 只 | 1 |  | 0
52 | 双金属温度计 WSS-401 0~200℃ L=100 M27X2 | 只 | 4 |  | 0
53 | 双金属温度计 WSS-401 0~300℃ L=150 M27X2 | 只 | 2 |  | 0
54 | 双金属温度计 WSS-401 0~400℃ L=100 M27X2 | 只 | 2 |  | 0
55 | 双金属温度计 WSS-581 0~200℃ L=300 M27X2 | 只 | 1 |  | 0
56 | 余热锅炉炉水电导率传感器 | 只 | 5 |  | 0
57 | 不锈钢导管Φ14×2 | m | 914 |  | 0
58 | 环形管 Φ14×2 | 个 | 75 |  | 0
59 | 三通 Φ14×2 | 个 | 70 |  | 0
60 | 仪表阀门 J61Y-160P DN10 | 个 | 185 |  | 0
61 | 仪表阀门 J21W-160P DN10 | 个 | 12 |  | 0
62 | 仪表阀门 J21W-160P DN6 | 个 | 46 |  | 0
63 | 仪表阀门 QFF3-160 DN6 | 个 | 19 |  | 0
| 合计 |  |  |  | 0
报价含税运13%；交货地址：彭州市九尺冷链产业园内四川彭州铁能能源开发有限公司;采购设备材料全部按国标验收；询价截止日期：2021.06.25