## Sheet1
店监控改造
NUM | 设备名称 | 品牌及型号 | 数量 | 单位 | 备注
一 | 监控系统
1 | 高清网络半球摄像机 | 大华DH-IPC-HDW4233C-A 200万像素 POE | 9 | 台 | 用途：采集视频（室内）
2 | 高清网络半球摄像机(带音频） | 大华DH-IPC-HDBW4233R-AS 200万像素 POE | 1 | 台 | 用途：采集视频（室内带监听）
3 | 拾音器 | 大华DH-HSA200 | 1 | 台 | 用途：采集音频（室内带监听）
4 | 拾音器电源 | 配套 | 1 | 个 | 用途：拾音器供电
5 | 高清网络枪式摄像机 | 大华 DH-IPC-HFW4233M-I1 200万像素 POE | 38 | 台 | 用途：采集视频（室内、室外）
6 | 摄像机支架 | 配套 | 36 | 套 | 用途：固定摄像机
7 | 加长横向支架 | 60cm 正反面 定制 | 1 | 套 | 用途：厂房北侧固定摄像机
8 | 数字硬盘录像机 | 大华 DH-NVR808-32-HD | 2 | 台 | 用途：录像管理
9 | 硬盘 | 4T | 12 | 块 | 用途：录像存贮介质（录像30天）
10 | 壁装监控杆 | 定制1m | 1 | 套 | 用途：室外固定摄像机
11 | 前端壁挂设备箱 | 500*600定制 | 1 | 台 | 用途：部分室外监控点位汇聚
12 | 室外壁挂设备箱 | 300*400定制 | 1 | 台 | 用途：车棚最远点
13 | 监控POE交换机 | HR-AFG-242S 24口全千兆 | 3 | 台 | 用途：监控网络汇聚
14 | 光收发器 | Haohanxin千兆光纤收发器单模单纤HTB-4100AB光电转换器 | 2 | 对 | 用途：监控较远点分控接入
15 | 显示器 |  | 1 | 台 | 用途：监控分控显示 甲方自备
16 | VGA视频切换器 | 迈拓维矩 VGA切换器2进1出电脑视频共享vga二进一视频切换器 | 1 | 台 | 用途：2台录像机显示共用显示器切换
17 | VGA线 | 1.5m | 2 | 条 | 用途：2台录像机显示输入
18 | PDU电源 | 突破02TG120101 | 1 | 套 | 用途：机柜设备供电
19 | 插线板 | 公牛8位10A1.5米线 | 2 | 套 | 用途：机柜设备供电
20 | 理线架 | 一舟 理线架 24口 | 4 | 个 | 用途：网络理线
21 | 网线 | 超五类 0.5纯铜国标 | 21 | 箱 | 用途：监控网络信号+供电
22 | 电源线 | 无氧铜RVV3*1.0mm2 200m | 2 | 盘 | 用途：设备箱供电
23 | 室内光纤 | 4芯单模 | 300 | m | 用途：最远点及前端汇聚监控箱监控
24 | 光终端盒 | 4口满配SC | 3 | 套 | 用途：最远点及前端汇聚监控箱监控
25 | 光纤跳线 | SC-SC单模 3m | 6 | 条 | 用途：光连接
26 | 光缆熔接 |  | 1 | 项 | 用途：光缆熔接
27 | 安装辅料 |  | 1 | 批 | 水晶头、软管、胀管、胶带、扎带、标识标牌、跳线等等
28 | PVC分支线管、线槽 |  | 1 | 批 | 根据现场配置各种规格线槽线管
未税金额小计
二 | 汇 总
3 | 设备材料含税金额
6 | 人工费含税金额
备注：以上工程免费提供1年保修；含增值税票