## 表-08 分部分项工程和单价措施项目清单与计价表
分部分项工程和单价措施项目清单与计价表
工程名称：温州滨奥洗车房工程 | [6 empty] | 第 1 页 共 2 页
序号 | 子目编码 | 子目名称 | 子目特征描述 | 计量单位 | 工程量 | 金额（元）
[6 empty] | 综合单价 |  | 合价 | 其中
暂估价
整个项目
1 | 010401003001 | 实心砖墙 | 1.砖品种、规格、强度等级:标准砖 2.墙体类型:内墙 | m3 | 7.58
2 | 011201001001 | 墙面一般抹灰 | 1.墙体类型:内墙 2.砂浆配合比:水泥砂浆 3.部位:新增墙体 | m2 | 63.6
3 | 920201001001 | 墙、柱面抹灰铲除 | 1.部位:原有内墙 2.铲除要求:满足贴墙砖的要求 | m2 | 134.46
4 | 011204003001 | 块料墙面 | 1.墙体类型:内墙 2.面层材料品种、规格、颜色:诺贝尔 200*200*10mm 浅灰色 | m2 | 198.06
5 | 011302002001 | 格栅吊顶 | 1.吊顶材料:黑色格栅 2.吊顶高度:3700mm | m2 | 119.78
6 | 030411001001 | 配管 | 1.镀锌电线管敷设 砖、混凝土结构明配 公称直径25mm | m | 38
7 | 030411004001 | 配线 | 1.管内穿铜芯线 照明线路 导线截面2.5mm2 | m | 400
8 | 030411004002 | 配线 | 1.管内穿铜芯线 动力线路 导线截面6mm2 | m | 120
9 | 030412002001 | 工厂灯 | 1.名称:防水照明灯 2.型号:TCW097/228 3.规格:2*28W | 套 | 8
10 | 030404035001 | 插座 | 1.名称:悬臂式电源插座 | 个 | 2
11 | 030404034001 | 照明开关 | 1.跷板式暗开关(单控) 四联 | 个 | 4
12 | 031001001001 | 镀锌钢管 | 1.室内镀锌钢管(PPR管螺纹连接) 公称直径32mm以内 | m | 40
13 | 031003001001 | 螺纹阀门 | 1螺纹阀门 公称直径25mm | 个 | 1
14 | 031006015001 | 水箱 | 1.整体水箱安装 水箱总容量2.5吨以内；2.材质：不锈钢水箱 | 台 | 1
15 | 031004017001 | 气管及泡沫桶 | 1.型号、规格:洗车专用 | 套 | 2
16 | 031004017002 | 水管摇臂 | 1.型号、规格:洗车专用 | 套 | 2
17 | 031001006001 | 塑料管 | 1.材质：仿乳胶、规格:喷头枪专用软管 | m | 50
本页小计
注：为计取规费等的使用，可在表中增设其中：“定额人工费”。
表—08
分部分项工程和单价措施项目清单与计价表
工程名称：装修工程 | [6 empty] | 第 2 页 共 2 页
序号 | 子目编码 | 子目名称 | 子目特征描述 | 计量单位 | 工程量 | 金额（元）
[6 empty] | 综合单价 |  | 合价 | 其中
暂估价
18 | 011701001001 | 脚手架 | 内墙装修脚手架 | m2 | 1
19 | 011701001002 | 综合脚手架 | 吊顶装饰脚手架 | m2 | 1
分部小计
措施项目
分部小计
本页小计
合 计
注：为计取规费等的使用，可在表中增设其中：“定额人工费”。
表—08