## Sheet1
(询价单)
TEL：0537-2355513 张经理 FAX：0537-2585538
序号 | 品名 | 规格 | 单位 | 数量 | 含税单价 | 报价型号 | 报价品牌 | 报价参数
814 | 转辙机手摇把/ZDJ9 | ZDJ9转辙机专用手摇把。 | 把 | 52
815 | 转辙机手摇把/ZYJ7 | ZYJ7道岔专用。 | 把 | 8
816 | 电动手摇把 | 最大扭矩 30牛顿米 /空载速率：0-400转/分钟 /0-1400转/分钟/最大夹头直径 10毫米 /电池 14.4伏特/1.5安培x小时x2个 /重量 1.6公斤/2x 电池/1x 充电器。 | 把 | 11
817 | 转辙机抬杆 | 铁路专用抬杆，钢质，铁路配件，承重不小于100kg。 | 根 | 44
818 | 钩锁器 | 定制：材质：60KG碳钢钩锁长32CM，钩宽2.3CM，钩深3.0CM，螺丝长度18CM，螺母直径9.6CM。 | 把 | 20
819 | 钩锁器 | 60KG/铁路专用（带扳手） | 把 | 70
820 | 可调节伸缩式检查镜 | 五节可伸缩式车底检查镜，长500MM，镜面φ30MM。 | 把 | 12
821 | 吊轨车/铁路工务专用 | 铁路工务专用/最大拉距不少于18米/最大负载不少于0.7t/主机外形尺寸600*325*710mm。 | 台 | 10
822 | 隧道物资运输小车 | 轴距：1700mm/轨距：14356mm/车辆尺寸：1200*1000mm/车轮选用稀土尼龙制造。一组梯车轮中有一个为带钢圈的接地尼龙轮。生产的尼龙车轮采用双轴承。轮辕不会出现掉道。在底架上安装了工作框，便于放置维修作业时使用的工具。/ Ф22的钢管和25×25的角铁作为车底架，与车轴焊接成一体。车底平面采用75×26的轻型铝扁方管，稀土尼龙绝缘轮。 | 台 | 8
823 | 绝缘走行轮单轨车/额定载重1t | 外形尺寸：2180*130*1040mm/材料：碳素钢/额定载重：（1-1.4）t/参考型号：YG型绝缘走行轮单轨车。 | 台 | 4
824 | 翻轨器 | 适应于：P50、P60轨翻轨器，由铸钢翻轨器头、铁路翻轨器优质碳素结构钢杆尖和无缝钢管焊接而成/重量：P60 4.5kg铁路翻轨器2、包装尺寸：1460×200×140这种翻轨器主要是用于解决铁路工作人员翻转钢轨，节约工作时间而设计的。它由曲线形钳口头和把柄构成。钢轨翻轨器而曲线形钳口头又分为大曲线钳口和小曲线钳口两部分。钢轨翻轨器把柄端头为圆锥形头，钢轨翻轨器或扁楔形头。钢轨翻轨器其钳口和把柄可锻造或铸造为一体。钢轨翻轨器采用翻轨器来翻动、翻转钢轨。 | 个 | 15
825 | 液压方枕器 | 额定方枕力：80KN/最大工作行程：90mm /调整可控连接头：130mm/系统油压：39MPa/手柄操纵力：200-270N/整机重量＜11kg。 | 台 | 1
826 | 辙叉磨耗测量器 | 测量范围：垂直磨耗30mm（±15mm），侧面磨耗30mm（±15mm）读数精度0.1㎜，重复性误差±0.1㎜、仪器精度0.1mm。 | 把 | 3
827 | 接触线扭面器 | 接触网专用/高强合金制造/型号:NM-V型用于铁路接触网120 mm2银铜合金电车线的校正。 | 个 | 16
828 | 焊缝探伤试块GHT-5 | 试块功能： 1） 对比校准试块 2） 探伤仪器的灵敏度测量 /铁道部标准。 | 块 | 1
829 | 标准试块/CSK-1A/CS-1-5/CSL-Ⅱ/CSL-Ⅲ | CSK-1A/CS-1-5/CSL-Ⅱ/CSL-Ⅲ各1块试块功能： 1) 测定直探头和仪器组合性能的灵敏度余量 2) 用于调节仪器的灵敏度 3) 用于确定缺陷大小 4) 测定仪器的垂直性能/铁道部标准。 | 块 | 4
830 | 标准试块/GST-60（短）/GST-60（长） | GST-60（短）/GST-60（长）各2块。试块功能：1) 工务探伤专业试块 2) 测试钢轨探伤仪灵敏度余量 3) 测试钢轨探伤仪的信噪比4) 测试动态条件下各个探头的检测性能/铁道部标准。 | 块 | 4
831 | 标准试块/WGT-1/WGT-2/WGT-3 | WGT-1/WGT-2/WGT-3各1块/试块功能：1)测定斜探头的距离幅度特性 2) 测定斜探头的契内回波幅度特性3)测定27°（k=0.51）和70°（k=2.75）探头的灵敏度余量。 | 块 | 3
832 | 钢轨急救器 | /P60钢轨使用/一套两个，长度：240mm 重量：18kg。 | 套 | 6
833 | 钢轨接头无孔夹紧装置/GWJ-60型 | 适用于P60钢轨/应急处理安装一副时≥260Kn/采用鼓包夹板安装二副时≥150KN/临时处理安装三幅时≥360KN/外行尺寸：275×138×145/重量 (kg):16/应用于轨底净空间距（35~50）mm处的应急处理。 | 套 | 6
834 | 新型车辆车轮第四种检查器 | LLJ-4D（踏面外形LM-TB/T449），滚动圆基准点是轮缘厚度测量点高度为10mm。 | 把 | 5
835 | 铁鞋 | 铁路及地铁通用，国标（规格：50轨60轨通用型） | 个 | 60
836 | 信号旗 | 木制杆/红、黄。 | 面 | 34
837 | 信号旗 | 木制杆/红、绿。 | 面 | 40
838 | 道镐/标准型 | 材料采用60～65号优质碳素结构钢/道镐应整体锻造。始锻温度不得超过1100℃，终锻温度不得低于850℃。/ 道镐方头顶端20mm和尖头顶端60mm长度范围内，应进行淬火，硬度为HRC40～50/产品质量为3.5kg，公差为±0.2kg/以道镐长度中心线为基准，对称度公差值为2mm/柄孔里外应光滑，厚薄应一致。柄孔内部不允许有突出的毛刺和凸起的弧线，柄孔中心线应与柄孔底面垂直。垂直度公差值为0.5mm/表面应平整光滑，不得有裂纹、折叠和过烧等缺陷。尖头和四棱不得有皮棱及锤窝/检验后镐身涂黑色油漆，漆色应均匀。 | 把 | 5
839 | 六角起钉撬棍/马蹄型 | 一端尖头,另一端弯曲扁平头,总长度1500mm,铸铁材质,淬火处理。长度尺寸可偏离度±3%。 | 把 | 22
840 | 六角撬杠 | 一端尖头,另一端弯曲扁平头,总长度1000mm,铸铁材质,淬火处理。长度尺寸可偏离度±3%。 | 把 | 29
841 | 六角撬杠 | 一端尖头,另一端弯曲扁平头,总长度500mm,铸铁材质,淬火处理。长度尺寸可偏离度±3%。 | 把 | 18
842 | 六角撬棍 | 鸭嘴型 带绝缘套，φ28×1000mm(鸭嘴头及圆锥头)铁路工务专用 材质选用45#优质碳素结构钢，实心，外套绝缘套。属于铁路工务系统专用器具。长度尺寸可偏离度±3%。 | 把 | 2
843 | 六角撬棍 | 鸭嘴型 带绝缘套，φ28×1600mm(鸭嘴头及圆锥头)铁路工务专用 材质选用45#优质碳素结构钢，实心，外套绝缘套。属于铁路工务系统专用器具。长度尺寸可偏离度±3%。 | 把 | 82
844 | 撬棍 | 1.2M,鸭嘴型 带绝缘套，φ28×1200mm(鸭嘴头及圆锥头)铁路工务专用 材质选用45#优质碳素结构钢，实心，外套绝缘套。属于铁路工务系统专用器具。实物图样见第八条附图7。长度尺寸可偏离度±3%。 | 支 | 26
845 | 撬棍/扁形 | 铁路专用工具撬棍/φ25MM*1.6M ,扁形 | 把 | 16
846 | 起道器小车 | 铁路工务专用，推运液压起道器、拔道器在单根钢轨上行走用，两个绝缘，非定制。 | 台 | 16
847 | 钢轨夹钳 | 适用于P60、P50钢轨的起吊、搬运，载荷大于1t。 | 个 | 20
848 | DZIII-1型弹条安装专用扳手 | 铁路工务系统专用，非标制作，用于安装或拆卸III型弹条。 | 把 | 6
849 | 洋镐 | 铁路专用，钢质。 | 把 | 12
850 | 钢轨垛子 | 铁路专用钢轨垛子，非定制。 | 把 | 24
851 | 钢轨检查锤 | 0.8kg/八角锤。 | 把 | 3
852 | 道岔试验锤 | 道岔专用，两头分别为4mm,2mm。 | 把 | 20
853 | 道钉锤 | 铁路工务专用,头部直径40mm，锤子柄长1m，道钉锤长度320mm。 | 把 | 9
854 | 检查锤 | 道岔专用/两头分别为2mm 4mm。 | 把 | 10
855 | 检点锤 | 适用于铁路工务人员检查钢轨使用，锤头选用采用优质55#高碳钢锻造而成，经过淬火、抛光、渡络处理。锤柄选用优质青冈木 。锤头长12厘米 锤柄长50厘米 。 | 把 | 2

## Sheet2
(询价单)
TEL：0537-2355513 张经理 FAX：0537-2585538
序号 | 品名 | 规格 | 单位 | 数量 | 含税单价 | 报价型号 | 报价参数
746 | 1180V验电器 | 包括针式验电器指示器和可伸缩绝缘操作杆/验电器指示器:针式,启动电压符合DL740-2000《电容型验电器》标准,具备工作电源欠压声光报警功能,具备自我检验功能，耐压等级等安全标识清晰。 | 套 | 26
绝缘操作杆:环氧玻璃纤维材质,伸长1.3m、回缩后长0.5m。外观光洁，无气泡、皱纹或开裂.无掉色、脱落现象。最大处直径小于3厘米。满足GB13398一92《带电作业用绝缘杆通用技术条件》需提供第三方检测合格报告。
747 | 1500验电器 | 验电器指示器:挂钩式,启动电压：225～600V,符合DL740-2000《电容型验电器》标准,具备工作电源欠压声光报警功能,具备自我检验功能，耐压等级等安全标识清晰。挂钩与指示器连接牢固。绝缘操作杆:环氧玻璃纤维材质,外径不超过Φ38mm，拉伸后长4.5m，回缩后不超过1m；引线包履透明绝缘层，引线铜芯不小于2mm²；夹子手柄要求绝缘，张口不小于1cm，能夹住60钢轨轨底边缘，引线与绝缘杆接口距接头挂钩最小绝缘距离不小于600mm。外观光洁，无气泡、皱纹或开裂.无掉色、脱落现象。满足GB13398一92《带电作业用绝缘杆通用技术条件》需提供第三方检测合格报告。 | 套 | 96
748 | 35kV验电器 | 包括针式验电器指示器和可伸缩绝缘操作杆/验电器指示器:针式,启动电压符合DL740-2000《电容型验电器》标准,具备工作电源欠压声光报警功能,具备自我检验功能，耐压等级等安全标识清晰。绝缘操作杆:环氧玻璃纤维材质,伸长1.6m、回缩后长0.6m。外观光洁，无气泡、皱纹或开裂.无掉色、脱落现象。最大处直径小于3厘米。满足GB13398一92《带电作业用绝缘杆通用技术条件》 | 根 | 42
需提供第三方检测合格报告。
749 | 电路短路铜线 | 长3m，截面积70平方毫米，两头带轨底夹。 | 根 | 20
750 | 1500V接地棒 | 交流接地线:线长8m,单条，截面积为35mm2，带绝缘接地把手，一个接头配一根接地棒，接地棒1800V以上绝缘保护,分三节，每节1.6m，接地把手接设备端为挂钩式、接地端为平口式、可拆卸的、材质/需提供第三方检测合格报告。 | 把 | 30
751 | DC1500V接地线绝缘操作杆（2节，正线用） | 绝缘操作杆：环氧玻璃纤维材质，2×1.6m/节，杆与杆、杆与接线卡子及开关触头卡子均采用直插式插接并自动锁定，接头具有通用性，均能与接线卡子及开关触头卡子连接。外观光洁，无气泡、皱纹或开裂.无掉色、脱落现象。外径不大于Φ38mm。符合GB13398一 92《带电作业用绝缘杆通用技术条件》。 | 组 | 150
牛津布袋包装。需提供第三方检测合格报告。
752 | DC1500V接地线绝缘操作杆（3节，车辆段用） | 绝缘操作杆：环氧玻璃纤维材质，3×1.6m/节，杆与杆、杆与接线卡子及开关触头卡子均采用直插式插接并自动锁定，接头具有通用性，均能与接线卡子及开关触头卡子连接。外观光洁，无气泡、皱纹或开裂.无掉色、脱落现象。外径不大于Φ38mm。符合GB13398一 92《带电作业用绝缘杆通用技术条件》。 | 组 | 18
牛津布袋包装。
753 | 35KV放电棒 | 配35KV接地线(铝合金包装)11.5米，导线截面积 25mm2 ，配接地夹。 | 根 | 42
需提供第三方检测合格报告。
754 | DC1500V放电棒 | 变电用放电棒收缩尺寸: 长220mm, 外径Ø25mm ，放电棒收缩节数: 5节，放电棒伸展尺寸:伸展长度850mm，放电电压范围: 5Kv～20Kv。 | 根 | 26
需提供第三方检测合格报告。
755 | 放电棒 | 接触网专用DC1500V直流放电棒，杆长3米，伸缩式，铝合金包装。 | 根 | 6
需提供第三方检测合格报告。
756 | 1500V接地线 | 包括1根长2*2m+10m（3头）,线径95mm²接地线和1根1×1m/节可伸缩绝缘操作杆 /接地线:国标电解铜材质，多股裸铜软绞线，包履透明绝缘层，线径95mm²,线长2*2+10m（3头),符合带电作业用便携式接地和接地短路装置DL / T 879一2004标准。接头:平口接线夹，开口宽度大于2cm，角度可调,脱卸式，3头,接地端带短操作手柄。符合带电作业用便携式接地和接地短路装置DL / T 879一2004标准。绝缘操作杆：环氧玻璃纤维材质，1×1m/节（可伸缩，回缩后0.55m），外观光洁，无气泡、皱纹或开裂.无掉色、脱落现象。最大处直径小于3厘米。符合GB13398一 92《带电作业用绝缘杆通用技术条件》。牛津布袋包装。需提供第三方检测合格报告。 | 套 | 52
757 | 35kV接地线 | 包括1根长3*3m+9m,线径25mm²接地线和1根1.5m可伸缩绝缘操作杆 /接地线:国标电解铜材质，多股裸铜软绞线，包履透明绝缘层，线径25mm²,线长3*3+9mm,符合带电作业用便携式接地和接地短路装置DL / T 879一2004标准。线夹:平口接线夹，开口宽度大于2cm，角度可调，脱卸式，4头。接地端带短操作手柄。符合带电作业用便携式接地和接地短路装置DL / T 879一2004标准。绝缘操作杆：环氧玻璃纤维材质，1.5m伸缩式（3节伸长后），回缩后长度不大于0.55m。外观光洁，无气泡、皱纹或开裂.无掉色、脱落现象，最大处直径小于3厘米。符合GB13398一 92《带电作业用绝缘杆通用技术条件》。牛津布袋包装。需提供第三方检测合格报告。 | 套 | 84
758 | DC1500V接地线（6m，正线用） | 接地线:国标电解铜材质，多股裸铜软绞线，包履透明绝缘层，线径70mm²,线长6m,裸铜软绞线与接线端子电气及机械连接可靠。符合带电作业用便携式接地和接地短路装置DL/T879一2004标准。接头:一端是接地卡子(带绝缘短操作手柄),接钢轨轨头用，卡子采用螺纹件与轨头进行拧紧固定。另一端是接线卡子，接直径16mm的刚性接地线夹或截面积120MM2接触线用，卡子采用螺纹件与刚性接地线夹或接触线进行拧紧固定，接线卡子与绝缘杆采用直插式插接并自动锁定连接。符合带电作业用便携式接地和接地短路装置DL/T879一2004标准。牛津布袋包装。按线路站点配置（每个站配置2组，牵引站每站线加配2组，抢修8组）需提供第三方检测合格报告。 | 组 | 146
759 | DC1500V接地线（8m，车辆段用、检修隔离开关用） | 接地线:国标电解铜材质，多股裸铜软绞线，包履透明绝缘层，线径70mm²,线长8m,裸铜软绞线与接线端子电气及机械连接可靠。符合带电作业用便携式接地和接地短路装置DL/T879一2004标准。接头:一端是接地卡子(带绝缘短操作手柄),接钢轨轨头用，卡子采用螺纹件与轨头进行拧紧固定。另一端是接线卡子，接直径16mm的刚性接地线夹或截面积120MM2接触线用，卡子采用螺纹件与刚性接地线夹或接触线进行拧紧固定，接线卡子与绝缘杆采用直插式插接并自动锁定连接。符合带电作业用便携式接地和接地短路装置DL/T879一2004标准。牛津布袋包装。需提供第三方检测合格报告。 | 组 | 62
760 | 便携式短路接地线 | 接触网专用短路接地线，绝缘手柄不小于600mm，软铜绞线截面积70mm需提供第三方检测合格报告。 | 套 | 12
761 | 绝缘棒 | 型号：HBS/电压等级：1.5KV/规格：3m/绝缘杆耐压：10KV/需提供第三方检测合格报告。 | 根 | 32

## Sheet3
(询价单)
序号 | 品名 | 规格 | 单位 | 数量 | 含税单价 | 报价型号 | 报价参数 | 品牌
828 | 焊缝探伤试块GHT-5 | 试块功能： 1） 对比校准试块 2） 探伤仪器的灵敏度测量 /铁道部标准。 | 块 | 1 |  |  |  | 东岳
829 | 标准试块/CSK-1A/CS-1-5/CSL-Ⅱ/CSL-Ⅲ | CSK-1A/CS-1-5/CSL-Ⅱ/CSL-Ⅲ各1块试块功能： 1) 测定直探头和仪器组合性能的灵敏度余量 2) 用于调节仪器的灵敏度 3) 用于确定缺陷大小 4) 测定仪器的垂直性能/铁道部标准。 | 套 | 4 |  |  |  | 东岳
830 | 标准试块/GST-60（短）/GST-60（长） | GST-60（短）/GST-60（长）各2块。试块功能：1) 工务探伤专业试块 2) 测试钢轨探伤仪灵敏度余量 3) 测试钢轨探伤仪的信噪比4) 测试动态条件下各个探头的检测性能/铁道部标准。 | 套 | 4 |  |  |  | 东岳
831 | 标准试块/WGT-1/WGT-2/WGT-3 | WGT-1/WGT-2/WGT-3各1块/试块功能：1)测定斜探头的距离幅度特性 2) 测定斜探头的契内回波幅度特性3)测定27°（k=0.51）和70°（k=2.75）探头的灵敏度余量。 | 套 | 3 |  |  |  | 东岳
832 | 钢轨急救器 | /P60钢轨使用/一套两个，长度：240mm 重量：18kg。 | 套 | 6 |  |  |  | 东岳
833 | 钢轨接头无孔夹紧装置/GWJ-60型 | 适用于P60钢轨/应急处理安装一副时≥260Kn/采用鼓包夹板安装二副时≥150KN/临时处理安装三幅时≥360KN/外行尺寸：275×138×145/重量 (kg):16/应用于轨底净空间距（35~50）mm处的应急处理。 | 套 | 6 |  |  |  | 东岳