## Sheet1
编号 | 名称 | 产品参数 | 单价（含税）
机箱
1 | 支持4块输入卡，4块输出卡，标配双电源 | 支持4块输入卡，4块输出卡，标配双电源
2 | 支持8块输入卡，8块输出卡，标配双电源 | 支持8块输入卡，8块输出卡，标配双电源
1 | 支持18块输入卡，18块输出卡，标配双电源 |  .输入信号格式：3G-SDI、HD-SDI、SD-SDI、HDMI、DVI、VGA、YPbPr、CVBS；  .光纤输入信号格式：3G-SDI、HD-SDI、SD-SDI、DVI、VGA；  .网络输入信号格式：HDBaseT、IP；  .无线输入信号格式：WIFI；  .输出信号格式：3G-SDI、HD-SDI、SD-SDI、HDMI、DVI、VGA、YPbPr、CVBS；  .光纤输出信号格式：3G-SDI、HD-SDI、SD-SDI、DVI、VGA；  .网络输出信号格式：HDBaseT；  .支持图像最高分辨率1920×1200@60Hz，并符合VESA和HDTV全部常规标准；  . 具有信号均衡补偿、修正、自动调节和时钟恢复功能，确保信号转换切换后无损耗；  .输出板卡具有时基校准同步功能，支持无缝切换，保证切换瞬间画面无抖动；  .提供多种通讯方式：RS-485控制、RS-232控制、RS-422控制和Ethernet控制；  .提供多种控制方式：外置专用面板控制和专用软件控制；  .专用控制软件，实时显示输入输出工作状态，并可进行倍频处理；  .模块化前后插板式结构，支持带电热插拔，在不经断电和不改变布线的情况下，即可更换或增加板卡；  .信号接口与信号板卡一体化，可解决虚焊漏焊等影响信号质量的工艺瓶颈，减少系统故障点；  .缓冲的输入和输出，保证信号无串扰；  .多层线路板，保证信号极强的抗干扰能力；  .冗余式双电源、双控制系统；  .90～260V/AC 50/60Hz内部国际电源，适用于全球范围；  .掉电记忆、断电保护功能，进一步提高系统的稳定性和可靠性。
2 | 支持36块输入卡，36块输出卡，标配双电源 | .输入信号格式：3G-SDI、HD-SDI、SD-SDI、HDMI、DVI、VGA、YPbPr、CVBS；  .光纤输入信号格式：3G-SDI、HD-SDI、SD-SDI、DVI、VGA；  .网络输入信号格式：HDBaseT、IP；  .无线输入信号格式：WIFI；  .输出信号格式：3G-SDI、HD-SDI、SD-SDI、HDMI、DVI、VGA、YPbPr、CVBS；  .光纤输出信号格式：3G-SDI、HD-SDI、SD-SDI、DVI、VGA；  .网络输出信号格式：HDBaseT；  .支持图像最高分辨率1920×1200@60Hz，并符合VESA和HDTV全部常规标准；  . 具有信号均衡补偿、修正、自动调节和时钟恢复功能，确保信号转换切换后无损耗；  .输出板卡具有时基校准同步功能，支持无缝切换，保证切换瞬间画面无抖动；  .提供多种通讯方式：RS-485控制、RS-232控制、RS-422控制和Ethernet控制；  .提供多种控制方式：外置专用面板控制和专用软件控制；  .专用控制软件，实时显示输入输出工作状态，并可进行倍频处理；  .模块化前后插板式结构，支持带电热插拔，在不经断电和不改变布线的情况下，即可更换或增加板卡；  .信号接口与信号板卡一体化，可解决虚焊漏焊等影响信号质量的工艺瓶颈，减少系统故障点；  .缓冲的输入和输出，保证信号无串扰；  .多层线路板，保证信号极强的抗干扰能力；  .冗余式双电源、双控制系统；  .90～260V/AC 50/60Hz内部国际电源，适用于全球范围；  .掉电记忆、断电保护功能，进一步提高系统的稳定性和可靠性。
通用接口输入卡
1 | 2路DVI输入、DVI-I接口 | .2路，直转，支持1920×1200@60Hz及以下常见分辨率，均衡20米信号幅度 800mVp-p ± 10% .阻抗 100Ω .上升/下降时间 600ps ± 100 .均衡 >20m 1920×1080@60Hz .反射损耗 ≥15dB @ 5MHz～1.5GHz .码率 1.65Gbps
2 | 2路HDMI输入、DVI-I接口、外接转接头 | .2路，直转，支持1080p50、1080p60及以下常见分辨率，支持HDCP，均衡20米，支持音频 .信号幅度 800mVp-p ± 10% .阻抗 100Ω .上升/下降时间 600ps ± 100 .均衡 >20m 1920×1080@60Hz .反射损耗 ≥15dB @ 5MHz～1.5GHz .码率 2.25Gbps
3 | 2路VGA输入、DVI-I接口、外接转接头 | .2路，直转，支持1920×1080@60Hz及以下常用分辨率 .信号幅度 1Vp-p ±10% .阻抗 75Ω .串扰 ≤60dB @ 4.43MHz .信噪比 ≥56 dB（加权），≥70 dB（非加权） .带宽 ≥500MHz
4 | 2路YPbPr输入、DVI-I接口、外接转换线 | .2路，倍线，最高支持到1080p50、1080p60 .信号幅度 Y： 0.7 Vp-p ±10% Pb：0.35 Vp-p ±10% Pr：0.35 Vp-p ±10% .阻抗 75Ω .串扰 ≤60dB @ 4.43MHz .信噪比 ≥56 dB（加权），≥70 dB（非加权） .带宽 450MHz
5 | 2路CVBS输入、DVI-I接口、外接转换线 | .2路，倍线，支持PAL制或NTSC制 .信号幅度 1Vp-p ±10% .连接模块 BNC .阻抗 75Ω .串扰 ≤60dB @ 4.43MHz .频率响应 ±0.2dB @ 6MHz .微分增益 ±1% .微分相位 ±1° .信噪比 ≥56 dB（加权），≥70 dB（非加权） .带宽 150MHz
固定接口输入卡 | 固定接口输入卡
1 | 2路SDI输入、支持嵌入音频 | .2路，倍线，支持3G/HD/SD-SDI，分辨率支持1080p50、1080p60、1080i50、1080i60、1080p25、1080p30及以下常见分辨率信号幅度 800mVp-p ± 10% .阻抗 75Ω .反射损耗 ≥15dB @ 5MHz～1.5GHz .上升/下降时间 <270ps .过冲 <5% L .抖动 ≤0.2UI .码率 1.485Gbps
2 | 2路DVI输入 | .2路，直转，支持1920×1200@60Hz及以下常见分辨率，均衡20米 信号幅度 800mVp-p ± 10% .阻抗 100Ω .上升/下降时间 600ps ± 100 .均衡 >20m 1920×1080@60Hz .反射损耗 ≥15dB @ 5MHz～1.5GHz .码率 1.65Gbps
3 | 2路HDMI输入、支持嵌入音频 | .2路，直转，支持1080p50、1080p60及以下常见分辨率，支持HDCP，均衡20米，支持音频 .信号幅度 800mVp-p ± 10% .阻抗 100Ω .上升/下降时间 600ps ± 100 .均衡 >20m 1920×1080@60Hz .反射损耗 ≥15dB @ 5MHz～1.5GHz .码率 2.25Gbps
4 | 2路VGA输入 | .2路，直转，支持1920×1080@60Hz及以下常用分辨率 .信号幅度 1Vp-p ±10% .阻抗 75Ω .串扰 ≤60dB @ 4.43MHz .信噪比 ≥56 dB（加权），≥70 dB（非加权） .带宽 ≥500MHz
5 | 2路YPbPr输入 | .2路，倍线，最高支持到1080p50、1080p60 .信号幅度 Y： 0.7 Vp-p ±10% Pb：0.35 Vp-p ±10% Pr：0.35 Vp-p ±10% .阻抗 75Ω .串扰 ≤60dB @ 4.43MHz .信噪比 ≥56 dB（加权），≥70 dB（非加权） .带宽 450MHz
6 | 2路CVBS输入 | .2路，倍线，支持PAL制或NTSC制 .信号幅度 1Vp-p ±10% .连接模块 BNC .阻抗 75Ω .串扰 ≤60dB @ 4.43MHz .频率响应 ±0.2dB @ 6MHz .微分增益 ±1% .微分相位 ±1° .信噪比 ≥56 dB（加权），≥70 dB（非加权） .带宽 150MHz
7 | 2路HDMI / DVI / VGA输入、5类线最长70米 | .2路HDBaseT输入卡
8 | 2路DVI / HDMI输入、单模单芯、最长20千米 | .2路单模光纤输入卡
9 | 2路VGA输入、单模单芯、最长20千米 | .2路单模输入卡
10 | DVI/HDMI光纤发射器 | DVI/HDMI光纤发射器
11 | VGA光纤发射器 | VGA光纤发射器
通用接口输出卡
1 | 2路DVI输出、DVI-I接口 | .2路，直转，支持1920×1200@60Hz及以下常见分辨率，均衡20米信号幅度 800mVp-p ± 10% .阻抗 100Ω .上升/下降时间 600ps ± 100 .均衡 >20m 1920×1080@60Hz .反射损耗 ≥15dB @ 5MHz～1.5GHz .码率 1.65Gbps .带宽 6.75Gbps .模拟音频解嵌（3.5mm接口）
2 | 2路HDMI输出、DVI-I接口、外接转接头 | .2路，直转，支持1080p50、1080p60及以下常见分辨率，支持HDCP，均衡20米，支持音频 .信号幅度 800mVp-p ± 10% .阻抗 100Ω .上升/下降时间 600ps ± 100 .均衡 >20m 1920×1080@60Hz .反射损耗 ≥15dB @ 5MHz～1.5GHz .码率 2.25Gbps .带宽 6.75Gbps .模拟音频解嵌（3.5mm接口）
3 | 2路VGA输出、DVI-I接口、外接转接头 | .2路，直转，支持1920×1080@60Hz及以下常用分辨率 .信号幅度 1Vp-p ±10% .阻抗 75Ω .串扰 ≤60dB @ 4.43MHz .信噪比 ≥56 dB（加权），≥70 dB（非加权） .带宽 ≥500MHz .模拟音频解嵌（3.5mm接口）
4 | 2路YPbPr输出、DVI-I接口、外接转换线 | .2路，倍线，最高支持到1080p50、1080p60 .信号幅度 Y： 0.7 Vp-p ±10% Pb：0.35 Vp-p ±10% Pr：0.35 Vp-p ±10% .阻抗 75Ω .串扰 ≤60dB @ 4.43MHz .信噪比 ≥56 dB（加权），≥70 dB（非加权） .带宽 450MHz .模拟音频解嵌（3.5mm接口）
5 | 2路CVBS输出、DVI-I接口、外接转换线 | .2路，倍线，支持PAL制或NTSC制 .信号幅度 1Vp-p ±10% .连接模块 BNC .阻抗 75Ω .串扰 ≤60dB @ 4.43MHz .频率响应 ±0.2dB @ 6MHz .微分增益 ±1% .微分相位 ±1° .信噪比 ≥56 dB（加权），≥70 dB（非加权） .带宽 150MHz .模拟音频解嵌（3.5mm接口）
固定接口输出卡
1 | 2路SDI输出、支持嵌入音频 | 2路，倍线，支持3G/HD/SD-SDI，分辨率支持1080p50、1080p60、1080i50、1080i60、1080p25、1080p30及以下常见分辨率
2 | 2路DVI输出 | 2路，倍线，支持1920×1200@60Hz及以下常见分辨率
3 | 2路HDMI输出、支持嵌入音频 | 2路，倍线，支持1080p50、1080p60及以下常见分辨率，支持HDCP，支持音频
4 | 2路VGA输出 | 2路，倍线，支持1920×1080@60Hz及以下常用分辨率
5 | 2路YPbPr输出 | 2路，倍线，最高支持到1080p50、1080p60
6 | 2路CVBS输出 | 2路，倍线，支持PAL制或NTSC制
7 | 2路HDMI / DVI / VGA输出、5类线最长70米 | .2路HDBaseT输出卡
8 | 2路DVI / HDMI输出、单模单芯、最长20千米 | .2路单模光纤输出卡
9 | 2路VGA输出、单模单芯、最长20千米 | .2路单模输出卡
10 | 2路DVI / HDMI输出、单模单芯、最长20千米 | .DVI/HDMI光纤接收器
11 | 2路VGA输出、单模单芯、最长20千米 | .VGA光纤接收器