## 工艺管道
【表4-5】
分部分项工程量清单与计价表
单位(专业)工程名称:龙山镇2016年度镇级市政配套污水管网及泵站工程-工艺管道 | [7 empty] | 第1页 共3页
序号 | 项目 编码 | 项目名称 | 项目 特征 | 计量 单位 | 工程量 | 综合单价 (元) | 合价 (元)
1 | 030109001001 | 离心式泵 | 潜水泵 Q=120m3/h，H=10m，N=5.5KW（包括控制箱） | 台 | 2
2 | 040602002001 | 格栅除污机 | 不锈钢粉碎型格栅机安装 过栅水深600mm，单台流量420T/h，N=4.0+0.75KW （包括格栅控制箱、潜水防爆电机、带备品备件、防溢水钢格栅） | 台 | 1
3 | 040602001001 | 格栅 | 不锈钢平板格栅安装 800*2300 （栅隙15mm，Φ6mm栅条 不锈钢厚6mm） | 套 | 1
4 | 040602031001 | 闸门 | 不锈钢方闸门安装 800*800 不锈钢厚6mm（包括2t手电两用启闭机） | 座 | 2
5 | 030109001002 | 离心式泵 | 排污泵 Q=35m3/h，H=15m，N=3.0KW（包括控制箱） | 台 | 1
6 | 030807003001 | 低压法兰阀门 | 止回阀安装 DN200 P=1.0Mpa | 个 | 2
7 | 030807003002 | 低压法兰阀门 | 可曲绕橡胶接头安装 DN200 P=1.0Mpa | 个 | 2
8 | 030807003003 | 低压法兰阀门 | 蝶阀安装 DN200 P=1.0Mpa | 个 | 2
9 | 030801001001 | 低压碳钢管 | 低压碳钢管（电弧焊）安装 D530*9 | m | 50.00
本页小计
许可证:2010NB031
【表4-5】
分部分项工程量清单与计价表
单位(专业)工程名称:龙山镇2016年度镇级市政配套污水管网及泵站工程-工艺管道 | [7 empty] | 第2页 共3页
序号 | 项目 编码 | 项目名称 | 项目 特征 | 计量 单位 | 工程量 | 综合单价 (元) | 合价 (元)
10 | 030801001002 | 低压碳钢管 | 低压碳钢管（电弧焊）安装 D219*8 | m | 127.60
11 | 030804001001 | 低压碳钢管件 | D219*8 钢制90°弯头安装 | 个 | 4
12 | 030804001002 | 低压碳钢管件 | D219*D219*8 钢制三通安装 | 个 | 2
13 | 030801001003 | 低压碳钢管 | 低压碳钢管（电弧焊）安装 D426*10 | m | 5.20
14 | 031002003001 | 套管 | 刚性防水套管制作 DN500 L=600 刚性防水套管安装 DN500 L=600 | 个 | 1
15 | 031002003002 | 套管 | 刚性防水套管制作 DN200 L=600 刚性防水套管安装 DN200 L=600 | 个 | 2
16 | 031002003003 | 套管 | 刚性防水套管制作 DN200 L=252 刚性防水套管安装 DN200 L=250 | 个 | 2
17 | 040502007001 | 盲堵板制作、安装 | 铸铁法兰管堵安装 D219*8 | 个 | 2
18 | 030601002001 | 压力仪表 | 压力表 | 台 | 2
19 | 030815001001 | 管架制作安装 | 管道支架制作安装 一般管架 一般钢结构手工除锈 轻锈 一般钢结构刷樟丹防锈漆 第一遍 一般钢结构刷樟丹防锈漆 第二遍 一般钢结构刷灰色调和漆 第一遍 一般钢结构刷灰色调和漆 第二遍 | kg | 10.00
20 | 030304002001 | 浮顶罐制作安装 | 数字液位控制仪安装 | 台 | 1
本页小计
许可证:2010NB031
【表4-5】
分部分项工程量清单与计价表
单位(专业)工程名称:龙山镇2016年度镇级市政配套污水管网及泵站工程-工艺管道 | [7 empty] | 第3页 共3页
序号 | 项目 编码 | 项目名称 | 项目 特征 | 计量 单位 | 工程量 | 综合单价 (元) | 合价 (元)
21 | 030503006001 | 传感器 | 电磁流量计安装 DN200(自带仪表电缆10米) | 台 | 1
22 | 03B001 | 电磁流量计井 | 钢筋砼电磁流量计井砌筑及井盖 | 座 | 1
23 | 03B002 | 污水检查井 | 污水检查井砌筑及井盖 φ1000 | 座 | 2
24 | 03B003 | 不锈钢除臭系装置 | 不锈钢除臭系装置处理量 N=2.0KW(离子除臭，含风机、管道等) | 套 | 1
25
26
本页小计
合计
许可证:2010NB031

## 电气部分
【表4-5】
分部分项工程量清单与计价表
单位(专业)工程名称:龙山镇2016年度镇级市政配套污水管网及泵站工程-电气 | [10 empty] | 第1页 共3页
序号 | 项目 编码 | 项目名称 | 项目 特征 | 计量 单位 | 工程量 | [6 empty] | 备注
1 | 030404017001 | 配电箱 | 落地式成套配电箱安装 AT1（包括2只软启动器） 8#基础槽钢制作 8#基础槽钢安装 | 台 | 1
2 | 030404017002 | 配电箱 | PLC控制柜 2000*800*600(内含端子、开关等自控辅料) 8#基础槽钢制作 8#基础槽钢安装 | 台 | 1
3 | 030404016001 | 控制箱 | 格栅控制箱安装（主材随设备成套供应） 8#基础槽钢制作 8#基础槽钢安装 | 台 | 1
4 | 030404016002 | 控制箱 | 除臭系统控制箱安装（主材随设备成套供应） 8#基础槽钢制作 8#基础槽钢安装 | 台 | 1
5 | 030404016003 | 控制箱 | 启闭机控制箱安装（主材随设备成套供应） 8#基础槽钢制作 8#基础槽钢安装 | 台 | 2
6 | 030404016004 | 控制箱 | 潜水泵控制箱安装（主材随设备成套供应） | 台 | 1
7 | 03B005 | 超声波液位计 | 超声波液位计(自带仪表电缆10米) | 只 | 2
8 | 03B006 | 有毒气体参测器 | 有毒气体参测器(自带仪表电缆10米) | 只 | 1
本页小计
许可证:2010NB031
【表4-5】
分部分项工程量清单与计价表
单位(专业)工程名称:龙山镇2016年度镇级市政配套污水管网及泵站工程-电气 | [10 empty] | 第2页 共3页
序号 | 项目 编码 | 项目名称 | 项目 特征 | 计量 单位 | 工程量 | 综合单价 (元) | 合价 (元) | 其中(元) |  |  |  | 备注
[8 empty] | 人工费 | 人工 价差 | 机械费 | 机械费 用调整
9 | 03B007 | 仪表 | 仪表 多功能面板10.4寸，存储器5M,256色，640*480 | 台 | 1
10 | 03B008 | PLC编程软件 | PLC编程软件 6ES78104CC080YA5 | 台 | 1
11 | 03B009 | 组态王软件 | 组态王软件WINCC 128 | 台 | 1
12 | 030506001001 | 电源 | 24VDC电源安装 PS307 10A | 台 | 1
13 | 03B010 | CPU | CPU224 XP | 台 | 1
14 | 030411001002 | 配管 | 砖、混凝土结构暗配镀锌钢管 DN65 | m | 6.00
15 | 030411001003 | 配管 | 砖、混凝土结构暗配镀锌钢管 DN40 | m | 19.00
16 | 030411001004 | 配管 | 砖、混凝土结构暗配镀锌钢管 DN32 | m | 8.00
17 | 030411001005 | 配管 | 砖、混凝土结构暗配镀锌钢管 DN25 | m | 75.00
18 | 030411001006 | 配管 | 砖、混凝土结构暗配镀锌钢管 DN20 | m | 26.00
19 | 030408001001 | 电力电缆 | 铜芯电力电缆敷设 YJV-4*35 | m | 6.00
20 | 030408001002 | 电力电缆 | 铜芯电力电缆敷设 YJV-5*2.5 | m | 26.00
21 | 030408001003 | 电力电缆 | 铜芯电力电缆敷设 YJV-5*6 | m | 8.00
22 | 030408001004 | 电力电缆 | 铜芯电力电缆敷设 YJV-3*2.5 | m | 1.00
本页小计
许可证:2010NB031
【表4-5】
分部分项工程量清单与计价表
单位(专业)工程名称:龙山镇2016年度镇级市政配套污水管网及泵站工程-电气 | [10 empty] | 第3页 共3页
序号 | 项目 编码 | 项目名称 | 项目 特征 | 计量 单位 | 工程量
23 | 030408001005 | 电力电缆 | 铜芯电力电缆敷设 YJV-4*10 | m | 19.00
24 | 030408006001 | 电力电缆头 | 户内干包终端头制安 1kV以下截面35mm2以下 | 个 | 2
25 | 030408006002 | 电力电缆头 | 户内干包终端头制安 1kV以下截面10mm2以下 | 个 | 14
26 | 030411004003 | 配线 | 管内穿多芯软导线 KVVP-10*1.0 | m | 26.00
27 | 030411004004 | 配线 | 管内穿多芯软导线 KVVP-20*1.0 | m | 3.00
28 | 030409002001 | 接地母线 | 户内接地母线敷设 镀锌扁钢-40*4 | m | 37.00
29 | 030409002002 | 接地母线 | 户外接地母线敷设 镀锌扁钢-40*4 | m | 11.00
30 | 030409008001 | 等电位端子箱、 测试板 | 总等电位端子箱 等电位接地跨接线安装 | 台 | 1
31 | 030409001002 | 接地极 | 角钢接地极制安 50*50*2500 | 根 | 3
32 | 040101002010 | 挖沟槽土方 | 人工挖沟槽、基坑土方 深2m以内 | m3 | 5.00
33 | 040103001017 | 回填方 | 人工槽、坑填土夯实 | m3 | 5.00
本页小计
合计
许可证:2010NB031