## Sheet1
厂家名称： |  |  | 联系电话
序号 | 设备名称 | 数量 | 单位 | 技术参数
1 | 单门门禁控制器 | 8 | 台 | 集成报警、门禁、视频监控、消防报警和梯控模块接入 工业型专业设计，带锁具及铰链转动结构，可承受80kg力，防暴性能优良 支持2台读卡器（可设单门双向） 支持4组信号输入（开门按钮*1，门磁报警*1，报警输入*2） "支持3组控制输出（电锁控制*1，警报输出*2） 防止IC卡上的数据被复制（读卡器功能）" FLASH存储容量为16M（可扩展32M），最大支持100,000个持卡者, 150,000条刷卡记录
4 | 出门按钮 | 7 | 个 | 白色，塑料，86底盒安装
5 | 读卡器（刷卡＋密码） | 9 | 台 | 采用8位高速处理器 支持卡、卡+密码、密码、卡或密码、四种身份识别模式 支持普通Mifare卡识别、二代身份证卡、公交IC卡、银行IC卡等卡片的物理卡号读取，可读取Mifare卡号 读卡频率13.56MHZ，读卡距离在5-10cm，读卡响应时间<0.1s 同时支持RS485协议和韦根协议，韦根接口支持国际标准W26\W34 支持在线升级 带蜂鸣器和指示灯提示功能 支持防拆报警 ，内置看门口狗程序 具备防雷防静电防短接功能 所有连接端口均具备过流和过压保护 防护等级：IP54，防水溅 工作温度：-30℃-+60℃， 工作湿度：≤95% 支持86盒安装、明装
7 | 单门电磁锁 | 6 | 把 | 铝合金；电镀拉丝；锁体尺寸：长250x宽47x厚26(mm) ；吸板尺寸：长180x宽38x厚11(mm) ；280kg(600Lbs)直线拉力 ；锁状态信号输出 ；断电开门；适用木门\玻璃门\金属门\防火门等；工作温度：-20℃-+60℃， 工作湿度：≤95%；2KG；
8 | 双门电磁锁 | 2 | 把
9 | 电磁锁支架 | 8 | 个 | 高强铝合金；90度开门；适用木门\金属门\防火门等；适用280KG磁力锁；0.75KG；
10 | 电磁锁电源 | 8 | 个 | 12V2A，每把锁1A，可接2把锁；
11 | 管理软件 | 1 | 套
12 | 发卡器 | 1 | 台 | 支持IC卡(Mifare卡)发卡; 免驱动安装，即插即用; USB供电和通讯，工作电流<150mA; 发卡距离：>3cm; 发卡成功有LED指示灯和蜂鸣器提示; 工作温度：-30℃-+60℃， 工作湿度：≤95%;
13 | IC卡 | 30 | 张 | Mifire卡，白色，表面光滑