## 无缝钢管
# | 标准 | 描述 | 描述 | OD 外径 (mm) | WT 壁厚 (mm) | 长度（米） | 重量（KG/M） | 总重量（KG） | 价格
1 | Pipe AS | A335 GR.P9 | 规格 0.75-XXS/0.308，无缝钢管，合金钢 ASTM A335 GR.P9，ASME B36.10M，坡口端 | 26.7 | 7.82 | 138 | 3.6408 | 502.4362
2 | Pipe AS |  | 规格 1-XXS/0.358，无缝钢管，合金钢 ASTM A335 GR.P9，ASME B36.10M，坡口端 | 33.4 | 9.09 | 18 | 5.4493 | 98.0877
3 | Pipe AS |  | 无缝钢管，合金钢 ASTM A335 GR.P9，ASME B36.10M，坡口端，坡口按 ASME B16.25，规格 0.5-XXS/0.294 | 21.3 | 7.47 | 6 | 2.5476 | 15.2858
4 | Pipe AS |  | 无缝钢管，合金钢 ASTM A335 GR.P9，ASME B36.10M，坡口端，坡口按 ASME B16.25，规格 1.5-XXS/0.400 | 48.3 | 10.16 | 192 | 9.5558 | 1834.7154
5 | Pipe AS |  | 无缝钢管，合金钢 ASTM A335 GR.P9，ASME B36.10M，坡口端，坡口按 ASME B16.25，规格 2-SCH160/0.344 | 60.3 | 8.74 | 24 | 11.1126 | 266.7035
6 | Pipe AS |  | 无缝钢管，合金钢 ASTM A335 GR.P9，ASME B36.10M，坡口端，坡口按 ASME B16.25，规格 3-SCH160/0.438 | 88.9 | 11.13 | 6 | 21.3452 | 128.0712
7 | Pipe AS |  | 无缝钢管，合金钢 ASTM A335 GR.P9，ASME B36.10M，坡口端，坡口按 ASME B16.25，规格 4-SCH120/0.438 | 114.3 | 11.13 | 12 | 28.3166 | 339.7996
8 | Pipe AS |  | 无缝钢管，合金钢 ASTM A335 GR.P9，ASME B36.10M，坡口端，坡口按 ASME B16.25，规格 6-SCH120/0.562 | 168.3 | 14.27 | 6 | 54.2029 | 325.2173
9 | Pipe AS |  | 无缝钢管，合金钢 ASTM A335 GR.P9，ASME B36.10M，坡口端，坡口按 ASME B16.25，规格 8-SCH60/0.406 | 219.1 | 10.31 | 6 | 53.0837 | 318.5024
10 | Pipe AS |  | 无缝钢管，合金钢 ASTM A335 GR.P9，ASME B36.10M，坡口端，坡口按 ASME B16.25，规格 8-SCH80/0.500 | 219.1 | 12.7 | 6 | 64.6408 | 387.8446
11 | Pipe AS |  | 无缝钢管，合金钢 ASTM A335 GR.P9，ASME B36.10M，坡口端，坡口按 ASME B16.25，规格 10-SCH60/0.500 | 273 | 12.7 | 6 | 81.5213 | 489.1276
12 | Pipe AS |  | 无缝钢管，合金钢 ASTM A335 GR.P9，ASME B36.10M，坡口端，坡口按 ASME B16.25，规格 10-SCH80/0.594 | 273 | 15.09 | 6 | 95.9733 | 575.8399
13 | Pipe AS |  | 无缝钢管，合金钢 ASTM A335 GR.P9，ASME B36.10M，坡口端，坡口按 ASME B16.25，规格 14-SCH80/0.750 | 355.6 | 19.05 | 6 | 158.1021 | 948.6126
14 | Pipe AS | A335 GR.P11 | 无缝钢管，合金钢 ASTM A335 GR.P11，ASME B36.10M，平端，规格 0.75-SCH160/0.219 | 26.7 | 5.56 | 6 | 2.8985 | 17.391
15 | Pipe AS |  | 无缝钢管，合金钢 ASTM A335 GR.P11，ASME B36.10M，坡口端，坡口按 ASME B16.25，规格 8-SCH40/0.322 | 219.1 | 8.18 | 6 | 42.5465 | 255.2792
16 | Pipe AS |  | 无缝钢管，合金钢 ASTM A335 GR.P11，ASME B36.10M，坡口端，坡口按 ASME B16.25，规格 10-SCH40/0.365 | 273 | 9.27 | 6 | 60.2882 | 361.7292
17 | Pipe AS | A335 GR.P5 | 无缝钢管，合金钢 ASTM A335 GR.P5，ASME B36.10M，平端，规格 0.75-SCH160/0.219 | 26.7 | 5.56 | 96 | 2.8985 | 278.2557
18 | Pipe AS |  | 无缝钢管，合金钢 ASTM A335 GR.P5，ASME B36.10M，平端，规格 0.75-XXS/0.308 | 26.7 | 7.82 | 6 | 3.6408 | 21.8451
19 | Pipe AS |  | 无缝钢管，合金钢 ASTM A335 GR.P5，ASME B36.10M，平端，规格 1-SCH160/0.250 | 33.4 | 6.35 | 6 | 4.2358 | 25.4147
20 | Pipe AS |  | 无缝钢管，合金钢 ASTM A335 GR.P5，ASME B36.10M，平端，规格 1-XXS/0.358 | 33.4 | 9.09 | 6 | 5.4493 | 32.6959
21 | Pipe AS |  | 无缝钢管，合金钢 ASTM A335 GR.P5，ASME B36.10M，平端，规格 1.5-SCH160/0.281 | 48.3 | 7.14 | 6 | 7.2471 | 43.4828
22 | Pipe AS |  | 无缝钢管，合金钢 ASTM A335 GR.P5，ASME B36.10M，平端，规格 1.5-XXS/0.400 | 48.3 | 10.16 | 6 | 9.5558 | 57.3349
23 | Pipe AS |  | 无缝钢管，合金钢 ASTM A335 GR.P5，ASME B36.10M，坡口端，坡口按 ASME B16.25，规格 2-SCH160/0.344 | 60.3 | 8.74 | 6 | 11.1126 | 66.6759
24 | Pipe AS |  | 无缝钢管，合金钢 ASTM A335 GR.P5，ASME B36.10M，坡口端，坡口按 ASME B16.25，规格 2-SCH80/0.218 | 60.3 | 5.54 | 24 | 7.4811 | 179.5467
25 | Pipe AS |  | 无缝钢管，合金钢 ASTM A335 GR.P5，ASME B36.10M，坡口端，坡口按 ASME B16.25，规格 3-SCH160/0.438 | 88.9 | 11.13 | 6 | 21.3452 | 128.0712
26 | Pipe AS |  | 无缝钢管，合金钢 ASTM A335 GR.P5，ASME B36.10M，坡口端，坡口按 ASME B16.25，规格 3-SCH40/0.216 | 88.9 | 5.49 | 6 | 11.2923 | 67.754
27 | Pipe AS |  | 无缝钢管，合金钢 ASTM A335 GR.P5，ASME B36.10M，坡口端，坡口按 ASME B16.25，规格 4-SCH120/0.438 | 114.3 | 11.13 | 6 | 28.3166 | 169.8998
28 | Pipe AS |  | 无缝钢管，合金钢 ASTM A335 GR.P5，ASME B36.10M，坡口端，坡口按 ASME B16.25，规格 4-SCH40/0.237 | 114.3 | 6.02 | 6 | 16.0745 | 96.4471
29 | Pipe AS |  | 无缝钢管，合金钢 ASTM A335 GR.P5，ASME B36.10M，坡口端，坡口按 ASME B16.25，规格 4-SCH80/0.337 | 114.3 | 8.56 | 6 | 22.3206 | 133.9237
30 | Pipe AS |  | 无缝钢管，合金钢 ASTM A335 GR.P5，ASME B36.10M，坡口端，坡口按 ASME B16.25，规格 8-SCH20/0.250 | 219.1 | 6.35 | 6 | 33.3147 | 199.8884
31 | Pipe AS |  | 无缝钢管，合金钢 ASTM A335 GR.P5，ASME B36.10M，坡口端，坡口按 ASME B16.25，规格 8-SCH60/0.406 | 219.1 | 10.31 | 6 | 53.0837 | 318.5024
32 | Pipe AS |  | 无缝钢管，合金钢 ASTM A335 GR.P5，ASME B36.10M，坡口端，坡口按 ASME B16.25，规格 8-SCH80/0.500 | 219.1 | 12.7 | 6 | 64.6408 | 387.8446
33 | Pipe AS |  | 无缝钢管，合金钢 ASTM A335 GR.P5，ASME B36.10M，坡口端，坡口按 ASME B16.25，规格 10-SCH60/0.500 | 273 | 12.7 | 6 | 81.5213 | 489.1276
34 | Pipe AS |  | 无缝钢管，合金钢 ASTM A335 GR.P5，ASME B36.10M，坡口端，坡口按 ASME B16.25，规格 12-SCH40/0.406 | 323.8 | 10.31 | 6 | 79.7031 | 478.2188
35 | Pipe AS |  | 无缝钢管，合金钢 ASTM A335 GR.P5，ASME B36.10M，坡口端，坡口按 ASME B16.25，规格 12-SCH80/0.688 | 323.8 | 17.48 | 6 | 132.0413 | 792.2479
36 | Pipe AS |  | 无缝钢管，合金钢 ASTM A335 GR.P5，ASME B36.10M，坡口端，坡口按 ASME B16.25，规格 14-SCH40/0.438 | 355.6 | 11.13 | 6 | 94.5452 | 567.2714
37 | Pipe AS |  | 无缝钢管，合金钢 ASTM A335 GR.P5，ASME B36.10M，坡口端，坡口按 ASME B16.25，规格 14-SCH80/0.750 | 355.6 | 19.05 | 6 | 158.1021 | 948.6126
38 | Pipe CS | API 5L GR.X65 | 无缝钢管，碳钢 API 5L GR.X65 PSL2，ASME B36.10M，平端，规格 2-SCH40/0.154 | 60.3 | 3.91 | 6 | 5.4372 | 32.6229
39 | Pipe AS | A335 GR.P9 | 无缝钢管，合金钢 ASTM A335 GR.P9，ASME B36.10M，坡口端，坡口按 ASME B16.25，规格 3-SCH40/0.216 | 88.9 | 5.49 | 6 | 11.2923 | 67.754
40 | Pipe AS |  | 无缝钢管，合金钢 ASTM A335 GR.P9，ASME B36.10M，坡口端，坡口按 ASME B16.25，规格 10-SCH80/0.594 | 273 | 15.09 | 6 | 95.9733 | 575.8399
41 | Pipe AS |  | 无缝钢管，合金钢 ASTM A335 GR.P9，ASME B36.10M，坡口端，坡口按 ASME B16.25，规格 12-SCH80/0.688 | 323.8 | 17.48 | 6 | 132.0413 | 792.2479
42 | Pipe AS |  | 无缝钢管，合金钢 ASTM A335 GR.P9，ASME B36.10M，坡口端，坡口按 ASME B16.25，规格 2-SCH160/0.344 | 60.3 | 8.74 | 6 | 11.1126 | 66.6759
43 | Pipe AS | A335 GR.P11 | 无缝钢管，合金钢 ASTM A335 GR.P11，ASME B36.10M，坡口端，坡口按 ASME B16.25，规格 6-SCH120/0.562 | 168.3 | 14.27 | 6 | 54.2029 | 325.2173
44 | Pipe AS |  | 无缝钢管，合金钢 ASTM A335 GR.P11，ASME B36.10M，坡口端，坡口按 ASME B16.25，规格 14-SCH120/1.094 | 355.6 | 27.79 | 30 | 224.6487 | 6739.4596
20947.5218