## 不锈钢
# | 标准 | 描述 | OD 外径 (mm) | WT 壁厚 (mm) | 长度（米） | 重量（KG/M） | 总重量（KG） | 价格
1 | A312 GR.TP316L | 不锈钢 ASTM A312 GR.TP316L，ASME B36.19M，平端，规格 0.75-SCH80S/0.154 | 26.7 | 3.91 | 6 | 2.2197 | 13.3182
2 |  | 不锈钢 ASTM A312 GR.TP316L，ASME B36.19M，平端，规格 1-SCH80S/0.179 | 33.4 | 4.55 | 6 | 3.2699 | 19.6192
3 | A312 GR.TP317L | 不锈钢 ASTM A312 GR.TP317L，ASME B36.19M，坡口端，坡口按 ASME B16.25，规格 3-SCH40S/0.216 | 88.9 | 5.49 | 30 | 11.4068 | 342.2043
4 |  | 不锈钢 ASTM A312 GR.TP317L，ASME B36.19M，坡口端，坡口按 ASME B16.25，规格 3-SCH80S/0.300 | 88.9 | 7.62 | 6 | 15.4281 | 92.5686
5 |  | 不锈钢 ASTM A312 GR.TP317L，ASME B36.19M，坡口端，坡口按 ASME B16.25，规格 4-SCH80S/0.337 | 114.3 | 8.56 | 6 | 22.5469 | 135.2814
6 |  | 不锈钢 ASTM A312 GR.TP317L，ASME B36.19M，坡口端，坡口按 ASME B16.25，规格 6-SCH40S/0.280 | 168.3 | 7.11 | 6 | 28.5484 | 171.2903
7 |  | 不锈钢 ASTM A312 GR.TP317L，ASME B36.19M，坡口端，坡口按 ASME B16.25，规格 8-SCH40S/0.322 | 219.1 | 8.18 | 6 | 42.9779 | 257.8672
8 |  | 不锈钢 ASTM A312 GR.TP317L，ASME B36.19M，坡口端，坡口按 ASME B16.25，规格 8-SCH80S/0.500 | 219.1 | 12.7 | 6 | 65.2961 | 391.7765
9 |  | 不锈钢 ASTM A312 GR.TP317L，ASME B36.19M，坡口端，坡口按 ASME B16.25，规格 10-SCH80/0.594 | 273 | 15.09 | 6 | 96.9463 | 581.6777
10 |  | 不锈钢 ASTM A312 GR.TP317L，ASME B36.19M，坡口端，坡口按 ASME B16.25，规格 12-SCH80/0.688 | 323.8 | 17.48 | 6 | 133.3799 | 800.2796
11 | A312 GR.TP347 | 不锈钢 ASTM A312 GR.TP347，ASME B36.19M，平端，按补充要求 S6——稳定化热处理 及 S7——晶间腐蚀试验供货 | 26.7 | 3.91 | 6 | 2.2197 | 13.3182
12 |  |  | 33.4 | 4.55 | 6 | 3.2699 | 19.6192
13 |  |  | 48.3 | 5.08 | 12 | 5.4692 | 65.6302
14 |  |  | 60.3 | 5.54 | 6 | 7.557 | 45.3417
15 |  |  | 88.9 | 5.49 | 6 | 11.4068 | 68.4409
16 |  |  | 114.3 | 6.02 | 6 | 16.2375 | 97.4248
17 |  |  | 273 | 9.27 | 6 | 60.8994 | 365.3964
18 |  |  | 323.8 | 12.7 | 6 | 98.4187 | 590.512
19 |  |  | 355.6 | 12.7 | 6 | 108.4788 | 650.8729
20 | A312 GR.TP317L | 不锈钢 ASTM A312 GR.TP317L，ASME B36.19M，平端，规格 0.5-SCH80S/0.147 | 21.3 | 3.73 | 6 | 1.6325 | 9.795
21 |  | 不锈钢 ASTM A312 GR.TP317L，ASME B36.19M，平端，规格 0.75-SCH80S/0.154 | 26.7 | 3.91 | 48 | 2.2197 | 106.5457
22 |  | 不锈钢 ASTM A312 GR.TP317L，ASME B36.19M，平端，规格 1-SCH80S/0.179 | 33.4 | 4.55 | 6 | 3.2699 | 19.6192
23 |  | 不锈钢 ASTM A312 GR.TP317L，ASME B36.19M，平端，规格 1.5-SCH80S/0.200 | 48.3 | 5.08 | 6 | 5.4692 | 32.8151
24 |  | 不锈钢 ASTM A312 GR.TP317L，ASME B36.19M，平端，规格 2-SCH40S/0.154 | 60.3 | 3.91 | 6 | 5.4923 | 32.9537
25 |  | 不锈钢 ASTM A312 GR.TP317L，ASME B36.19M，平端，规格 1-SCH160/0.250 | 33.4 | 6.35 | 6 | 4.2787 | 25.6724
26 | A312 GR.TP316L | 不锈钢 ASTM A312 GR.TP316L，ASME B36.19M，平端，规格 0.75-SCH160/0.219 | 26.7 | 5.56 | 18 | 2.9279 | 52.7019
27 | A312 GR.TP321H | 不锈钢 ASTM A312 GR.TP321H，ASME B36.19M，坡口端，坡口按 ASME B16.25，按最小碳含量 0.04% 供货，补充要求 S6——稳定化热处理 及 S7——晶间腐蚀试验，规格 3-SCH80S/0.300 | 88.9 | 7.62 | 12 | 15.4281 | 185.1372
28 |  |  | 114.3 | 8.56 | 6 | 22.5469 | 135.2814
29 |  |  | 168.3 | 10.97 | 24 | 42.9924 | 1031.8181