## 焊管
# | 标准 | 描述 | OD 外径 (mm) | WT 壁厚 (mm) | 长度（米） | 重量（KG/M） | 总重量（KG） | 价格
1 | A691 GR.1.1/4 | EFW电熔焊焊接钢管，纵向焊缝，合金钢 ASTM A691 GR.1.1/4 Cr CL.22，ASME B36.10M，坡口端，坡口按 ASME B16.25，规格 16-STD/0.375 | 406.4 | 9.52 | 6 | 93.1728 | 559.0369
2 | A691 GR.1.1/4 | EFW电熔焊焊接钢管，纵向焊缝，合金钢 ASTM A691 GR.1.1/4 Cr CL.22，ASME B36.10M，坡口端，坡口按 ASME B16.25，规格 20-0.469/0.469 | 508 | 11.91 | 6 | 145.7019 | 874.2116
3 | A312 GR.TP317L | EFW电熔焊焊接钢管，纵向焊缝，不锈钢 ASTM A312 GR.TP317L，ASME B36.19M，坡口端，坡口按 ASME B16.25，纵向焊缝按 ASME B31.3 第344.5.1条及表341.3.2进行100%射线检测（RT），规格 18-SCH40S/0.375 | 457 | 9.52 | 6 | 105.0518 | 630.311
4 | ASTM A358 GR.TP347 CL1 | EFW电熔焊焊接钢管，纵向焊缝，不锈钢 ASTM A358 GR.TP347 CL1，ASME B36.19M，坡口端，坡口按 ASME B16.25，按补充要求 S5——稳定化热处理 及 S6——晶间腐蚀试验供货，规格 20-SCH80S/0.500 | 508 | 12.7 | 6 | 155.119 | 930.7143
5 | A691 GR.5 Cr CL.22 | EFW电熔焊焊接钢管，纵向焊缝，合金钢 ASTM A691 GR.5 Cr CL.22，ASME B36.10M，坡口端，坡口按 ASME B16.25，纵向焊缝按 ASME B31.3 第344.5.1条及表341.3.2进行100%射线检测（RT），规格 20-XS/0.500 | 508 | 12.7 | 6 | 155.119 | 930.7143
6 | ASTM A672 GR.B60 CL.22 | 焊接钢管（EFW），纵向焊缝，碳钢 ASTM A672 GR.B60 CL.22 （A516 GR.60），ASME B36.10M，坡口端，坡口按 ASME B16.25，规格 16-STD/0.375 | 406.4 | 9.52 | 24 | 93.1728 | 2236.1477
7 | A358 GR.TP347 CL1 | EFW电熔焊焊接钢管，纵向焊缝，不锈钢 ASTM A358 GR.TP347 CL1，ASME B36.19M，坡口端，坡口按 ASME B16.25，按补充要求 S5——稳定化热处理 及 S6——晶间腐蚀试验供货，纵向焊缝按 ASME B31.3 第344.5.1条及表341.3.2进行100%射线检测（RT），规格 18-SCH80S/0.500 | 457 | 12.7 | 6 | 139.1468 | 834.8806
8 | A691 GR.9 | 规格 16-0.625/0.625，焊接钢管（EFW），纵向焊缝，合金钢 ASTM A691 GR.9 Cr CL.22，ASME B36.10M，坡口端，坡口按 ASME B16.25，纵向焊缝按 ASME B31.3 第344.5.1条及表341.3.2进行100%射线检测（RT） | 406.4 | 15.88 | 6 | 152.9279 | 917.5677
9 | A691 GR.9 | 规格 16-XS/0.500，焊接钢管（EFW），纵向焊缝，合金钢 ASTM A691 GR.9 Cr CL.22，ASME B36.10M，坡口端，坡口按 ASME B16.25，纵向焊缝按 ASME B31.3 第344.5.1条及表341.3.2进行100%射线检测（RT） | 406.4 | 12.7 | 6 | 123.2998 | 739.7985
10 | A691 GR.9 | 规格 18-0.688/0.688，焊接钢管（EFW），纵向焊缝，合金钢 ASTM A691 GR.9 Cr CL.22，ASME B36.10M，坡口端，坡口按 ASME B16.25，纵向焊缝按 ASME B31.3 第344.5.1条及表341.3.2进行100%射线检测（RT） | 457 | 17.48 | 6 | 189.4581 | 1136.7485
11 | A691 GR.9 | 规格 20-0.688/0.688，焊接钢管（EFW），纵向焊缝，合金钢 ASTM A691 GR.9 Cr CL.22，ASME B36.10M，坡口端，坡口按 ASME B16.25，纵向焊缝按 ASME B31.3 第344.5.1条及表341.3.2进行100%射线检测（RT） | 508 | 17.48 | 6 | 211.442 | 1268.6519
12 | A691 GR.9 | 规格 20-XS/0.500，焊接钢管（EFW），纵向焊缝，合金钢 ASTM A691 GR.9 Cr CL.22，ASME B36.10M，坡口端，坡口按 ASME B16.25，纵向焊缝按 ASME B31.3 第344.5.1条及表341.3.2进行100%射线检测（RT） | 508 | 12.7 | 6 | 155.119 | 930.7143