## Sheet1
科技 |  | 序号 |  | 物料名称 | 规格型号 | 需求品牌 | 需求数量 | 单位 | 备注
| AYKJ-GY-2022-2-16-01 | 1 | 901051229 | 金属真空波纹管 | 内径25mm，一端密封台外径40mm，一端连不锈钢专用螺母，长1.5米 |  | 1
|  | 2 | 901051230 | 不锈钢专用螺母 | 1寸，带垫皮、挡圈 |  | 1
|  | 3 | 901051231 | 两端带螺纹不锈钢管 | 1寸，长1.2米，标准螺纹 |  | 1
|  | 4 | 901051232 | 手阀 | QF-2C |  | 5
|  | 5 | 901051233 | 手阀不锈钢焊接底座 | 内径10mm |  | 5
|  | 6 | 901051234 | 金属真空波纹管 | ¢10mm，长2.5米一端连QF-2C手阀，一端带NPT1/4螺母 |  | 3
|  | 7 | 901051235 | 真空压力表 | -0.1—1.5MPa |  | 1
|  | 8 | 901051236 | 表弯 | 一端连QF-2C手阀，一端连真空压力表 |  | 1
|  | 9 | 901051237 | 截止阀 | DN15,4MPa |  | 1
|  | 10 | 901051238 | 真空压力传感器 | 0.05-1.6MPa |  | 1
|  | 11 | 901051239 | 气密连接轴轴套 |  |  | 3 |  | 见图纸
|  | 12 | 901051240 | 气密抽空转换接头 |  |  | 3 |  | 见图纸
|  | 13 | 901051241 | 气密设备放置架 | 面漆蓝色 |  | 1 |  | 见图纸
|  | 14 | 901051242 | 气密设备架顶部钢板 | 面漆蓝色 |  | 1 |  | 见图纸
|  | 15 | 901051243 | 气密设备架组件 | 面漆蓝色 |  | 6 |  | 见图纸
|  | 16 | 901051244 | 电源 | 10A,24V |  | 1
|  | 17 | 901051245 | 三相四线主开关 | 20A |  | 1
|  | 18 | 901051246 | 接触器 | 4KW |  | 1
|  | 19 | 901051247 | 指示灯 | 一红一绿 |  | 2
|  | 20 | 901051248 | 按钮开关 | 一红一绿 |  | 2
|  | 21 | 901051249 | 急停开关 |  |  | 1
|  | 22 | 901051250 | 压线端子 | 5A |  | 30
|  | 23 | 901051251 | 信号线 |  |  | 50（米）
|  | 24 | 901051252 | 控制箱 | 400*600mm |  | 1
| AYKJ-GY-2022-3-12-01 | 25 | 90290775 | 变频器 | MD500ET75G (带485通讯、75KW） | 汇川 |  |  | 螺杆空压机
|  | 26 | 90290776 | 铁壳电动环链葫芦 | 2T | / |  |  | 水压处2T行车代替
|  | 27 | 90290772 | 同步控制器 | IPC280i | 上海黎升 |  |  | 唯德缠绕机
| AYKJ-GY-2022-3-16-01 | 28 |  | 水套盖总成 | 460 |  | 2 | 个 | 水压水套使用
|  | 29 |  | 水套盖连接件 |  |  | 1 | 个 | 水压水套使用
铁塔 | LNTT-2022-03-12-01 | 30 |  | 橡套线 | 3*2.5+1 （带钢丝） | 溧阳 | 100 | 米
|  | 31 |  | 电机齿轮 | 0.8KW |  | 10 | 个
|  | 32 |  | 按钮 | LA16 绿色自复位 | / | 10 | 个
|  | 33 |  | 按钮 | LA16 绿色自锁 |  | 10 | 个
|  | 34 |  | 按钮 | LA16 红色自复位 |  | 10 | 个
|  | 35 |  | 滤芯 | AX | 固优特 | 5 | 个 | 国有特空滤
|  | 36 |  | 轴承 | 51106 | 哈尔滨 | 2 | 盘
|  | 37 |  | 开孔器 | 直径24 |  | 3 | 个 | 钻铁
|  | 38 |  | 编扣钢丝绳 | φ16*4 |  | 1 | 根
|  | 39 |  | 编扣钢丝绳 | φ16*6 |  | 2 | 根
|  | 40 |  | 编扣钢丝绳 | φ14*2 |  | 1 | 根
|  | 41 |  | 编扣钢丝绳 | φ14*4 |  | 5 | 根
|  | 42 |  | 推力轴承 | 51208 |  | 2 | 盘
|  | 43 |  | 扭子开关 | 三挡常开自复位 |  | 4 | 个
|  | 44 |  | TRVVP线缆 | 4*1.5 |  | 15 | 米
|  | 45 |  | TRVVP线缆 | 4*2.5 |  | 15 | 米
|  | 46 |  | TRVVP线缆 | 25*0.5 |  | 15 | 米
|  | 47 |  | TRVVP线缆 | 3*2*0.25 |  | 15 | 米
|  | 48 |  | 感应开关 | AL-49DF | 爱里富 | 10 | 个 | 带支架
|  | 49 |  | 遥控手柄 | 2扭 | / | 4 | 个
|  | 50 |  | 感应开关 | GM12M-5N1(DC6-36V) | / | 5 | 个
|  | 51 |  | 滑环 | 4路 30A | / | 2 | 个
|  | 52 |  | 叉车叉 | 1.52米 6吨 | / | 1 | 付
| LNTT-2022-02-16-01 | 53 |  | 龙门吊刹车锚定装置（河南） | 700高 |  | 16 | 个
| LNTT-2022-03-12-01 | 54 |  | 驱动电机1 | NMRV63/130-300-PAM-1.5KW-PS1 | 应急件 | 1 | 台 | 封闭间地坑链条输送机
|  | 55 |  | 带滑块座轴承 | UCK208 | 易损件 | 2 | 台
|  | 56 |  | 光电开关 | BMS300-DDT-P | 易损件 | 2 | 个
|  | 57 |  | 接近开关 | KJT-J30TRTX-PK30/特氟龙材质M30,PNP，NO,非埋 | 应急件 | 2 | 个
|  | 58 |  | 驱动电机 | KA37DRS80M4BE1HF49.79.M4A270°VB38，0.75KW,27r/min，带快速制动手动释放 | 应急件 | 1 | 台 | 封闭间地坑移动罩
|  | 59 |  | 主（从）动轮 | φ160欧式轮 | 应急件 | 2 | 个
|  | 60 |  | 拖链 | DEP035.050.R75 4 米 配金属钢接头 | 易损件 | 1 | 根
|  | 61 |  | 行程开关 | YBLX-P1-120-1R | 应急件 | 2 | 个
|  | 62 |  | 接近开关 | NBN25-30GM50-US | 应急件 | 2 | 个
|  | 63 |  | 导绳器 | NR8t左旋导绳器 见附图（NR8t导绳器） | 易损件 | 2 | 个 | RGV车
|  | 64 |  | 导绳器 | NR8t右旋导绳器 由左旋导绳器对称制作 | 易损件 | 2 | 个
|  | 65 |  | GBT288 | GBT288/22218CAE卷筒支撑轴承装置 | 易损件 | 1 | 个
|  | 66 |  | 水平轮装置 | φ58，φ58配焊接支架式 | 易损件 | 8 | 套
|  | 67 |  | 遥控器 | F24-60/开关型 | 应急件 | 1 | 套
|  | 68 |  | 制动电阻 | RXLG-1KW/75Ω | 应急件 | 1 | 个
|  | 69 |  | 制动电阻箱 | RBRU-10KW/15Ω | 应急件 | 1 | 个
|  | 70 |  | 变频控制单元CU250-2 | 6SL3246-0BA22-1FA0 | 应急件 | 1 | 个
|  | 71 |  | 存储卡 | 6SL3054-4AG00-2AA0-ZE01 | 应急件 | 1 | 个
|  | 72 |  | 制动继电器 | 6SL3252-0BB00-0AA0 | 应急件 | 1 | 个
|  | 73 |  | 功率单元 | 6SL3210-1PE21-1AL0 | 应急件 | 1 | 个
|  | 74 |  | 碳刷 | JDS-60（订做款） | 易损件 | 50 | 片
|  | 75 |  | 扫码器 | PCV100-F200-SSI-V19-6011 | 应急件 | 1 | 个
|  | 76 |  | 二维码 | PCV100M-CA20-0(100米/卷) | 应急件 | 1 | 卷
|  | 77 |  | 编码器 | AVM58N-011AAR0GN-1213 | 应急件 | 1 | 个
|  | 78 |  | 编码器电缆 | 9416-05M-12P-AVM | 应急件 | 1 | 根
|  | 79 |  | 读码器数据线 | V19-G-5M-PVC-TP | 应急件 | 1 | 根
|  | 80 |  | 天线 ANT795-6MP | 6GK57956MP000AA0 | 应急件 | 2 | 杆
|  | 81 |  | 客户端 W734-1 RJ45 | 6GK57341FX000AA0 | 应急件 | 1 | 个
|  | 82 |  | KEY-PLUG W740 | 6GK59074PA00 | 应急件 | 1 | 个
|  | 83 |  | AP | 6GK57741FX000AA0 | 应急件 | 1 | 个
|  | 84 |  | KEY-PLUG W780 | 6GK59078PA00 | 应急件 | 1 | 个
|  | 85 |  | 称重数显仪表 | DH300 | 应急件 | 1 | 块
|  | 86 |  | 接口模块 | 6ES7 155-6AR00-0AN0 | 应急件 | 1 | 个
|  | 87 |  | 基座单元 | 6ES7 193-6BP00-0DA0 | 应急件 | 1 | 个
|  | 88 |  | 称重模块 | 7MH4 138-6AA00-0BA0 | 应急件 | 1 | 个
|  | 89 |  | 开关电源 | 6ES72880ED100AA0 | 应急件 | 1 | 个
|  | 90 |  | 压力变送器 | ST8100CNFF DN40 0-1.0MPa 接液材质：四氟 量程：0-1.0MPa 供电：DC24V 输出信号：4-20mA | 应急件 | 1 | 套 | 漂洗水处理一体机
|  | 91 |  | 磁翻板液位计 | UHZ-2J-600 DN40活套 法兰与本体间加长130MM | 应急件 | 1 | 个
|  | 92 |  | 浮球液位计 | UQK-1-2600J DN80 304+PP | 应急件 | 1 | 个
|  | 93 |  | PH电极 | YP-100,介质含盐0-14%，量程：0-14；工作温度-10℃-40℃，防碱外丝，6分，配15米线 | 易损件 | 1 | 个
|  | 94 |  | 耐酸碱泵 | SDM40022H | 应急件 | 1 | 台
|  | 95 |  | 气动隔膜泵 | HY25F-PP PP TF TF | 进出口法兰DN25 | 1 | 台
|  | 96 |  | 电磁阀 | 3V310-10-NC-A | 损耗件 | 1 | 台
|  | 97 |  | 电动球阀 | DN40 | 标特，材质UPVC | 1 | 台
|  | 98 |  | 电动球阀 | DN25 | 标特，材质UPVC | 1 | 台
|  | 99 |  | 压滤机滤布 | 800*800 | 损耗件 | 30 | 块
|  | 100 |  | 流体控制阀 | 2KWH050-10AG | 损耗件 | 1 | 台
|  | 101 |  | 调速阀 | ASL12-03B | 损耗件 | 1 | 台
|  | 102 |  | 浮球液位计 | UQK-1-3000J 304+四氟 DN25 | 助剂池，(注：浮球液位计距离安装法兰B=80mm处直角弯出，弯出长度A=350mm，接线盒接下孔朝下，注意法兰孔应与弯管平行和垂直) | 1 | 个 | 泵组
|  | 103 |  | 浮球液位计 | UQK-1-3500J 304+四氟 DN25 | 冷却池用 | 1 | 个
|  | 104 |  | 浮球液位计 | UQK-1-3500J 304衬PP DN25 | 钝化池用 | 1 | 个
|  | 105 |  | PH电极 | YP-100/0-95℃/配线40米（一体配线）；介质：氯化铵，氯化锌，1%氯化亚铁；60℃；量程：0一14pH；防碱、外丝：6分； | 易损件 | 1 | 个
|  | 106 |  | 一体化温度变送器 | WZPB-430F-800/316/DN25 | 助剂池 | 1 | 个
|  | 107 |  | 机械密封1 | 与不锈钢离心泵YS-100-10-S-4-VH50配套 | 损耗件 | 2 | 套
|  | 108 |  | 机械密封2 | 与不锈钢离心泵YS-65-7.5-S-4-VH50配套 | 损耗件 | 2 | 套
|  | 109 |  | 机械密封3 | 与耐酸碱自吸泵YB-50052H配套 | 损耗件 | 2 | 套
|  | 110 |  | 不锈钢耐震隔膜压力表 | DN50法兰安装，隔膜衬氟，量程0~1.0MPa,使用温度0~100℃ | 备用件 | 2 | 只
|  | 111 |  | 不锈钢耐震隔膜压力表 | DN50法兰安装，量程0~1.0MPa,使用温度0~100℃ | 备用件 | 2 | 只
|  | 112 |  | 过滤调压阀 | EW4000-04D | 损耗件 | 2 | 只
|  | 113 |  | 电动球阀（UPVC） | DN50,AC220V，无源反馈 | 双由令 | 1 | 只
|  | 114 |  | 电动球阀（UPVC） | DN40,AC220V，无源反馈 | 双由令 | 1 | 只
|  | 115 |  | 电动球阀（UPVC） | DN25,AC220V，无源反馈 | 双由令 | 1 | 只
|  | 116 | 190101017 | 信号发生器 |  |  | 1 | 台
|  | 117 | 190101024 | 电热刀 | 功率：120W，风冷，弧形刀片 |  | 2 | 把