## Sheet1
名称 | 数量 | 规格 | 价格 | 备注 | 报价可以发送给百卓运营人员shenx@abiz.com 进行统一整理
便携式电焊机 | 1台 | ZX7-250GS，带把线及焊钳，外形尺寸(mm)：432×204×302，重量(kg)：15，电功率：1.2kW，电制：220V/50Hz
电焊氩弧两用焊机 | 1台 | WS400，带50米把线，地线、氩弧焊枪一个、电弧焊枪一个、氩气瓶到焊机气管线10米，氩气减压阀1个，手套1副，面罩一个，外形尺寸(mm)：575×300×565mm，重量(kg)：40.5，功率：12.2kW，电制：380V/50Hz
高压清洗机 | 1台 | 10-25 工作压力:30-250bar ，带50米高压软管，配置对应的枪头及连接管线，外形尺寸(mm)：560×500×1090，重量(kg)：62，功率：9.2kW，电制：380V 50Hz
工具柜 | 1台 | 4个架子（分两部分：上部包括两层架子，每层架子高50cm；下部包括两层架子，分别高40和60cm)，钢板厚度：1mm，外形尺寸（mm）：1000x600x2000， 重量（kg）：200
工作台 | 1台 | 桌面钢板厚度为16mm，铺至少5mm厚橡胶垫板，工作台可承重800kg，6条支腿，支腿间高于地面300mm处设一层货架，外形尺寸(mm)：2000×1000×850，重量(kg)：210
焊条烘箱 | 1台 | YZH1-15，远红外自动控制,外形尺寸(mm)：450×780×760，重量(kg)：15，电功率：1kW，电制：220V/50Hz
货架 | 1件 | 标准集装箱内使用货架，承重80公斤/平米，4层，外形尺寸（mm）：1500×500×2200，重量（kg）：200
气动注脂枪 | 1台 | 型号：QS-2000A，单手便携，尺寸(mm)：508×280×432，重量：14.5 kg
台虎钳 | 1台 | DYHZ-100
无齿锯切割机 | 1台 | 2416S，提供锯片4片，外形尺寸(mm)：610×535×265，重量(kg)：20，电功率：1.43kW，电制：220V/50Hz
车床 | 1台 | CDE 6140A，配备车刀、把手以及卡盘、刀架、钻夹头使用的钥匙等辅助工具，带配对底座(碳钢) ，提供首次填充车床油，车床有快速走刀功能，外形尺寸(mm)：2650×1200×1400，重量(kg)：2070，电功率：11kW，电制：380V/3Ph/50Hz
车床 | 1台 | CDE6150A/1000，带有快速移动机构，配备车刀、把手、以及卡盘、刀架、钻夹头使用的钥匙等辅助工具，带配对底座（碳钢），提供首次填充车床油，外形尺寸(mm)：2650×1200×1400，重量(kg)：2140，电功率：4.6kW，电制：380V/50Hz
落地砂轮机 | 1台 | M3020，2850rpm，带配对底座，材质:碳钢，带砂轮片2 片，外形尺寸(mm)：610×530×1150，重量(kg)：65，功率：0.75kW，电制：380V/3Ph/50Hz
落地砂轮机 | 1台 | M3025，配备粗、细等常用砂轮片，带配对底座（碳钢），外形尺寸(mm)：410×530×1000，重量(kg)：80，功率：0.75kW，电制：380V/3Ph/50Hz
摇臂钻床 | 1台 | Z3040 最大钻孔直径40mm，配备相应的钻头、钻夹头使用的钥匙等相关辅助工具，带配对底座(碳钢) ，提供冷却液，外形尺寸(mm)：1800×810×2200，重量(kg)：1900，电功率：3.3kW，电制：380V/50Hz
摇臂钻床 | 1台 | Z3025×7 最大钻孔直径25mm，带配对底座，材质：碳钢带合金钢钻一套，提供冷却液，外形尺寸(mm)：1190×640×1330，重量(kg)：375，电功率：1.8kW，电制：380V/3Ph/50Hz
轴承加热器 | 1台 | ZMH-200，配置标准加热杆，尺寸(mm)：460×250×300，重量(kg)：25，电功率：3.6kW，电制：220V/50Hz；
轴承加热器 | 1台 | TIH 030，配置标准加热杆/SKF，尺寸(mm)：450×195×210，重量(kg)：21，电功率：3.6kW，电制：220V/1Ph/50Hz；

## Sheet2
采购 | 车床 | 1台 | CDE 6140A，配备车刀、把手以及卡盘、刀架、钻夹头使用的钥匙等辅助工具，带配对底座(碳钢) ，提供首次填充车床油，车床有快速走刀功能，外形尺寸(mm)：2650×1200×1400，重量(kg)：2070，电功率：11kW，电制：380V/3Ph/50Hz
采购 | 车床 | 1台 | CDE6150A/1000，带有快速移动机构，配备车刀、把手、以及卡盘、刀架、钻夹头使用的钥匙等辅助工具，带配对底座（碳钢），提供首次填充车床油，外形尺寸(mm)：2650×1200×1400，重量(kg)：2140，电功率：4.6kW，电制：380V/50Hz
采购 | 落地砂轮机 | 1台 | M3020，2850rpm，带配对底座，材质:碳钢，带砂轮片2 片，外形尺寸(mm)：610×530×1150，重量(kg)：65，功率：0.75kW，电制：380V/3Ph/50Hz
采购 | 落地砂轮机 | 1台 | M3025，配备粗、细等常用砂轮片，带配对底座（碳钢），外形尺寸(mm)：410×530×1000，重量(kg)：80，功率：0.75kW，电制：380V/3Ph/50Hz
采购 | 摇臂钻床 | 1台 | Z3040 最大钻孔直径40mm，配备相应的钻头、钻夹头使用的钥匙等相关辅助工具，带配对底座(碳钢) ，提供冷却液，外形尺寸(mm)：1800×810×2200，重量(kg)：1900，电功率：3.3kW，电制：380V/50Hz
采购 | 摇臂钻床 | 1台 | Z3025×7 最大钻孔直径25mm，带配对底座，材质：碳钢带合金钢钻一套，提供冷却液，外形尺寸(mm)：1190×640×1330，重量(kg)：375，电功率：1.8kW，电制：380V/3Ph/50Hz
采购 | 轴承加热器 | 1台 | ZMH-200，配置标准加热杆，尺寸(mm)：460×250×300，重量(kg)：25，电功率：3.6kW，电制：220V/50Hz；
采购 | 轴承加热器 | 1台 | TIH 030，配置标准加热杆/SKF，尺寸(mm)：450×195×210，重量(kg)：21，电功率：3.6kW，电制：220V/1Ph/50Hz；