## Sheet1
编号 | 货物描述 | 单位 | 数量 | 单价
API标准
1 | 无缝钢管 2 3/8”x4.7#, R-95, PSL-2, EU, R2 无缝钢管 2 3/8" x 4.7 LB/FT, 含接箍 钢级: R-95, EU, 长度范围: R2, 附加硬度测试（根据标准 par. 10.6.2 of API 5CT）要求同频率拉伸试验下硬度最低值 22 HRC | 米 | 78000
2 | 无缝短接 2 3/8”x4.7#, R-95, PSL-2, EU, 4ft 无缝短接2 3/8" x 4.7 LB/FT (60.32 mm x 6.99 kg/m), 4ft 含接箍 钢级: R-95, EU | 个 | 66
3 | 无缝短接 2 3/8”x4.7#, R-95, PSL-2, EU, 6ft 无缝短接2 3/8" x 4.7 LB/FT, 6ft 含接箍 钢级: R-95, EU | 个 | 66
4 | 无缝短接 2 3/8”x4.7#, R-95, PSL-2, EU, 8ft 无缝短接2 3/8" x 4.7 LB/FT, 8ft 含接箍 钢级: R-95, EU | 个 | 60
5 | 无缝钢管 2 7/8” x6.5#, P110, PSL-2, EU, R2 无缝钢管 2 7/8" x 6.5 LB/FT, 含接箍 钢级: P110, EU, 长度范围: R2, 最小硬度值 25 HRC | 米 | 220000
6 | 无缝短接 2 7/8”x6.5#, P110, PSL-2, EU, 4ft 无缝短接2 7/8" x 6.5 LB/FT , 4ft 含接箍 钢级: P110, EU | 个 | 120
7 | 无缝短接 2 7/8”, x6.5#, P110, PSL-2, EU, 6ft 无缝短接2 7/8" x 6.5 LB/FT , 6ft 含接箍 钢级: P110, EU | 个 | 120
8 | 无缝短接 2 7/8”x6.5#, P110, PSL-2, EU, 8ft 无缝短接2 7/8" x 6.5 LB/FT , 8ft 含接箍 钢级: P110, EU | 个 | 120
9 | 无缝钢管 2 3/8”x4.7#, R-95, PSL-2, EU, R2, TK-236 无缝钢管 2 3/8” x 4.7 LB/FT, 含接箍 钢级: R-95, EU, 长度范围: R2 内塑涂层, 类型:TK-236 | 米 | 35000
10 | 无缝短节2 3/8”x 4.7#, R-95, PSL-2, EU, 4ft, TK-236 无缝短节2 3/8” x 4.7 LB/FT, 4ft 含接箍 钢级: R-95, PSL-2, EU, 内塑涂层, 类型:TK-236 | 个 | 30
11 | 无缝短节2 3/8”x 4.7#, R-95, PSL-2, EU, 6ft, TK-236 无缝短节2 3/8” x 4.7 LB/FT, 6ft, 含接箍 钢级: R-95, PSL-2, EU 内塑涂层, 类型:TK-236 | 个 | 30
12 | 无缝短节2 3/8”x 4.7#, R-95, PSL-2, EU, 8ft, TK-236 无缝短节2 3/8” x 4.7 LB/FT, 8ft, 含接箍 钢级: R-95, PSL-2, EU 内塑涂层, 类型:TK-236 | 个 | 30
13 | 无缝钢管 2 3/8”x4.6#, L80, PSL-2, NEW VAM, R2, TK-236 无缝钢管 2 3/8” x 4.6 LB/FT, 含接箍 钢级: L-80, NEW VAM (or adequete), 长度范围: R2 内塑涂层, 类型:TK-23 | 米 | 35000
14 | 无缝短节2 3/8”x 4.6#, L-80, PSL-2, NEW VAM, 4ft, TK-236 无缝钢管 2 3/8” x 4.6 LB/FT, 4ft 含接箍 钢级: L-80, NEW VAM (or adequete)内塑涂层, 类型:TK-23 | 个 | 30
15 | 无缝短节2 3/8”x 4.6#, L-80, PSL-2, NEW VAM, 6ft, TK-236 无缝钢管 2 3/8” x 4.6 LB/FT, 6ft 含接箍 钢级: L-80, NEW VAM (or adequete) 内塑涂层, 类型:TK-23 | 个 | 30
16 | 无缝短节2 3/8”x 4.6#, L-80, PSL-2, NEW VAM, 8ft, TK-236 无缝钢管 2 3/8” x 4.6 LB/FT, 8ft 含接箍 钢级: L-80, NEW VAM (or adequete) 内塑涂层, 类型:TK-23 | 个 | 30
17 | 无缝钢管 2 7/8”x6.4#, L80, PSL-2,NEW VAM, R2, TK-236 无缝钢管 2 7/8” x 6.4 LB/FT, 含接箍 钢级: L-80, NEW VAM (or adequete), 长度范围: R2 内塑涂层, 类型:TK-23 | 米 | 35000
18 | 无缝短节2 7/8”x 6.4#, L-80, PSL-2, NEW VAM, 4ft, TK-236 无缝钢管 2 7/8” x 6.4 LB/FT, 4ft 含接箍 钢级: L-80, NEW VAM (or adequete) 内塑涂层, 类型:TK-23 | 个 | 30
19 | 无缝短节2 7/8”x 6.4#, L-80, PSL-2, NEW VAM, 6ft, TK-236 无缝钢管 2 7/8” x 6.4 LB/FT, 6ft 含接箍 钢级: L-80, NEW VAM (or adequete) 内塑涂层, 类型:TK-23 | 个 | 30
20 | 无缝短节2 7/8”x 6.4#, L-80, PSL-2, NEW VAM, 8ft, TK-236 无缝钢管 2 7/8” x 6.4 LB/FT, 8ft 含接箍 钢级: L-80, NEW VAM (or adequete), 内塑涂层, 类型:TK-23 | 个 | 30
21 | 无缝钢管 2 7/8”x6.4#, 13 %CR, PSL-2, NEW VAM, R2 无缝钢管 2 7/8” x 6.4 LB/FT, 含接箍 钢级: 13%Cr, NEW VAM (or adequete), 长度范围: R2 | 米 | 10000
22 | 无缝短节2 7/8”x 6.4#, 13% CR, PSL-2, NEW VAM, 4ft 无缝钢管 2 7/8” x 6.4 LB/FT, 4ft 含接箍 钢级: 13%Cr, NEW VAM (or adequete), | 个 | 10
23 | 无缝短节2 7/8”x 6.4#, 13% CR, PSL-2, NEW VAM, 6ft 无缝钢管 2 7/8” x 6.4 LB/FT, 6ft 含接箍 钢级: 13%Cr, NEW VAM (or adequete), | 个 | 10
24 | 无缝短节2 7/8”x 6.4#, 13% CR, PSL-2, NEW VAM, 8ft 无缝钢管 2 7/8” x 6.4 LB/FT, 8ft 含接箍 钢级: 13%Cr, NEW VAM (or adequete), | 个 | 10
25 | 无缝钢管 2 3/8”x 4.6#, 13 %CR, PSL-2, NEW VAM, R2 无缝钢管 2 3/8” x 4.6 LB/FT, 含接箍 钢级: 13%CR, NEW VAM (or adequete), 长度范围: R2 | 米 | 10000
26 | 无缝短节2 3/8”x 4.6#, 13% CR, PSL-2, NEW VAM, 4ft 无缝钢管 3 7/8” x 4.6 LB/FT, 4ft 含接箍 钢级: 13%Cr, NEW VAM (or adequete), | 个 | 10
27 | 无缝短节2 3/8”x 4.6#, 13% CR, PSL-2, NEW VAM, 6ft 无缝钢管 3 7/8” x 4.6 LB/FT, 6ft 含接箍 钢级: 13%Cr, NEW VAM (or adequete), | 个 | 10
28 | 无缝短节2 3/8”x 4.6#, 13% CR, PSL-2, NEW VAM, 8ft 无缝钢管 3 7/8” x 4.6 LB/FT, 8ft 含接箍 钢级: 13%Cr, NEW VAM (or adequete), | 个 | 10
供货商资质要求：
1) API 5CT 证书（最新版）
2) 制造商声明（生产和检验满足API 5CT和EN10204 3.2-最新版)
3) 近3年管道和短接业绩表（最少2000吨的货值），业绩表附合同（需列明品名，交货时间，金额，买方，管子、短节、内涂层TK-236工厂的确切名称和地址）
制造设备需满足：
A) API 技术标准 5CT (第9. 版); ISO 11960 (最新版): - SR 2 Supplementary non-destructive examination - SR 15 Test certificate
B) 生产计划和质量计划，需业主通过 - 开始生产前最少15天提供排产计划
C)检验和试验计划，需业主通过
D) 检验证书按照 API 5CT 和 EN 1024 type 3.2 (最新版) | Equipment to be made in accordance to:
E) 交货公差 (-2% to +0%) | A) Inspection and Test Plan (need to be send in tender dokumentation) accepted by INA
F) 必须是现生产的全新产品 | B) API Standard 5CT; ISO 11960 (last revision) including:
G) 管端加塑料管帽保护，外涂层需没有毛刺和油污 (conforming to API Std 5CT)
H) 管体喷标需按照API 5CT国际标准单位和格式 - Paint stenciling: Pipe no., heat no., length, weight, quality mark and last two number years of production (example: R95/15)
I) 检验 - 发货前工厂接受客户在场的终检 (FAT)或生产过程中的第三方检验(TPI) ，费用由买方自理 - 若检验报告不合格，所有的TPI费用或工厂对产品进行修理的费用由卖方承担 - 超出生产计划外的检验费用由卖方承担 - 排产前至少30天卖方应通知客户开始安排检验
J) 发运: 2020 至 2024期间每4个月连续发运
K) 产品包装按照 API RP 5C1 - 钢带打捆，每捆单重不超过3.5吨，且用木托隔开 - 海运货物必须装开顶集装箱 - 短接必须装木箱