## Sheet1
序号 | 物料描述 | 外径（mm） | 壁厚（mm） | 长度（米） | 支数 | 重量（kg） | 含税单价 | 交货期 | 厂家 | 要求 | 证书要求
1 | 结构无缝钢管;Φ325*36;GB/T8162-2018,Q355C | 325 | 36 | 8.95 | 16 | 36739.77 |  |  |  | 1、按照定尺，支数交货；2、每个炉批号提供400mm长样管，样管带在管子上；3、厚度偏差按GB/T 17395-2008 表8 S5 执行
2 | 结构无缝钢管;Φ325*36;GB/T8162-2018,Q355C | 325 | 36 | 9.7 | 11 | 27375.2337
3 | 结构无缝钢管;Φ325*36;GB/T8162-2018,Q355C | 325 | 36 | 11.6 | 2 | 5952.2532
4 | 结构无缝钢管;Φ325*32;GB/T8162-2018,Q355C | 325 | 32 | 8.95 | 82 | 169686.6042
5 | 结构无缝钢管;Φ325*32;GB/T8162-2018,Q355C | 325 | 32 | 9.25 | 2 | 4277.425
6 | 结构无缝钢管;Φ245*26;GB/T8162-2018,Q345C | 245 | 26 | 11.25 | 16 | 25274.5272
7 | 结构无缝钢管;Φ245*26;GB/T8162-2018,Q345C | 245 | 26 | 11.55 | 2 | 3243.5643
8 | 结构无缝钢管;Φ245*30;GB/T8162-2018,Q345C | 245 | 30 | 11.25 | 10 | 17893.9125
合计 | [5 empty] | 290443.2902 |  |  |  | 客户回厂复验，需要保证性能；