## R780询价单2026.8.11
询价单
序号 | 名称 | 制造标准 | 钢级 | 规格 | 单支长度 | 外径 | 壁厚 | 重量（吨） | 单价 | 品牌 | 交货期 | 备注
1 | 无缝钢管 | GB/T 9808-2023 | R780（38Mn2V） | 160*20 | 6-12m | 32 | 6 | 10
小计 | [7 empty] | 10
1、外径偏差：0~ +1%D；壁厚偏差：-5%~+15%S；
2、弯曲度：≤1.5mm/m; 椭圆度：≤0.6%D；壁厚不均：≤10%S；
3、屈服强度Rt0.5/Mpa ：≥520Mpa；抗拉强度Rm/MPa: ≥780Mpa；断后伸长率A: ≥ 15%(标距A5.65 ）
4、交货状态：热轧；
5、其他要求按照 GB/T 9808-2023执行；