## 表-08 分部分项工程和单价措施项目清单与计价表
分部分项工程和单价措施项目清单与计价表
工程名称：建筑工程 |  |  |  | 标段：新疆新奥展厅三角区墙体封闭工程 |  |  |  | 第 1 页 共 1 页
序号 | 项目编码 | 项目名称 | 项目特征描述 |  | 计量单位 | 工程量 | 金额（元）
[7 empty] | 综合单价 |  | 合价 | 其中
暂估价
分部分项
1 | 011207001001 | 墙面装饰板骨架 | 方钢骨架 1.骨架宽度：800mm 2.主管方钢规格:60*60*1.5 3.主管方钢间距:600mm 4.斜撑及水平立杆规格:20*40*1.5 5.布局及其它详见图纸 |  | m2 | 34.2
2 | 011207001004 | 墙面装饰板骨架 | 方钢骨架 1.骨架宽度：280mm 2.主管方钢规格:60*60*1.5 3.主管方钢间距:600mm 4.布局及其它详见图纸 |  | m2 | 16.8
3 | 011207001003 | 墙面装饰板 | 1.夹板、卷材基层 细木工板基层 |  | m2 | 53.64
4 | 011407001001 | 墙面喷刷涂料 | 1.耐水腻子 2.白色水性漆两遍 |  | m2 | 53.64
5 | 011102003001 | 拆除展厅原有地砖 | 1.拆除原有展厅地砖 2.垃圾清运 |  | m2 | 18
6 | 011105001001 | 地面开槽 | 1.在拆除地砖的基层上开槽 2.开槽截面尺寸:35*35(mm) |  | m | 30
7 | 011102003002 | 块料楼地面 | 1.基层找平 2.铺设展厅地砖 3.地砖:诺贝尔600*600 |  | m2 | 18
8 | 011102003003 | 块料楼地面 | 1.地砖甲方库存备用（不计铺装费） |  | m2 | 26.19
分部小计
措施项目
分部小计
本页小计
合计
注：为计取规费等的使用，可在表中增设其中：“定额人工费”。
表—08

## 表-12-2 材料(工程设备)暂估价及调整表
材料（工程设备）暂估单价及调整表
工程名称：建筑工程 |  |  | 标段：新疆新奥展厅三角区墙体封闭工程 | [7 empty] | 第 1 页 共 1 页
序号 | 材料(工程设备)名称、规格、型号 | 计量单位 |  | 数量 |  | 暂估(元) |  | 确认(元) |  | 差额±(元) |  |  | 备注
|  |  |  | 暂估 | 确认 | 单价 | 合价 | 单价 | 合价 | 单价 |  | 合价
1 | 陶瓷地面砖 600×600 | m2 |  | 45.295 |  | 112 | 5073.01
合计 | [6 empty] | 5073.01
注：1.此表由招标人填写“暂估单价”，并在备注栏说明暂估价的材料、工程设备拟用在那些清单项目上，投标人应将上述材料、工程设备暂估单价计入工程量清单综合单价报价中
表—12—2