## 表-08 分部分项工程和单价措施项目清单与计价表
分部分项工程和单价措施项目清单与计价表
工程名称：电气工程 |  |  |  | 标段：新疆新奥展厅三角区墙体封闭工程 |  |  |  | 第 1 页 共 1 页
序号 | 项目编码 | 项目名称 | 项目特征描述 |  | 计量单位 | 工程量 | 金额（元）
[7 empty] | 综合单价 |  | 合价 | 其中
暂估价
分部分项
1 | 030404035001 | 插座 | 1.名称:地插 2.材质:铜 3.规格:5孔 15A 4.安装方式:展厅地面 |  | 个 | 3
2 | 030404035002 | 插座 | 1.名称:墙面插座 2.规格:5孔 15A 3.安装方式:展板墙面 |  | 个 | 4
3 | 030411001001 | 配管 | 1.名称:电线管 2.材质:JDG 3.规格:20mm 4.配置形式:埋地敷设 |  | m | 30
4 | 030411001002 | 配管 | 1.名称:塑料管 2.材质:PVC 3.规格:20mm |  | m | 11.2
5 | 030411004001 | 配线 | 1.管内穿线 动力(铜芯) 导线截面 6mm2以内 |  | m | 123.6
6 | 030411006001 | 插座套盒 | 1.材质：成品插座套盒 |  | 个 | 7
分部小计
措施项目
分部小计
本页小计
合计
注：为计取规费等的使用，可在表中增设其中：“定额人工费”。
表—08