## 有压功率器件互连烧结系统采购
产品信息登记表（有压功率器件互连烧结系统采购）
序号 | 产品名称 | 产品规格（型号、重要参数） | 产品数量 | 产品价格 | 厂家 |  |  |  |  | 技术参数 | 备注（税运情况）
[5 empty] | 名称 | 电话号码 | 从业人员 | 资产总额 | 营业总额
1 | 有压功率器件互连烧结系统 |  | 1台 | [6 empty] | 1、功能性需求： 1）设备满足IGBT或其他功率芯片模组封装纳米银烧结工艺需求； 2）设备具有温度精确控制功能； 3）设备具有压力精确控制功能，实时控制烧结压强； 4）设备满足产品在真空、氮气氛围下工艺条件； 5）设备自带抽真空功能； 6）设备具备气路控制功能； 7）烧结压强、时间与温度实时程序控制，工艺参数全程记录，并形成曲线； 8）设备采用彩色触摸屏控制，采用Windows操作系统； 9）要求设备满足如下使用环境要求：设备电源为380V，50Hz；环境温度：0-40℃；相对湿度：20%-80%；适用5-8 bar的干燥无油工业压缩空气。 2、烧结炉技术参数 1）烧结面积大于等于100mm×100mm； 2）加热腔最高烧结温度可达280 ℃； 3）加热腔温度稳定性+/-3 ℃； 4）加热腔温度精度+/-3 ℃； 5）加热腔温度均匀性+/-3 ℃； 6）烧结区域真空度可达-0.3bar； 7）烧结区域氧气浓度可低至300PPM。 3、动态压头技术参数 1）动态压头表面温度可达 280 ℃； 2）烧结压头表面温度误差+/-3 ℃； 3）合模力大于等于25吨； 4）动态压头压强控制范围0.5 - 30 Mpa； 5）动态压头压强控制精度1Mpa ； 6）动态压头表面硬度58-62 HRC； 7）动态压头及模具、工装表面平面度+/-2.5um； 8）动态压头所施加的压力实时可控。 4、配备烧结模具1套，满足采购单位的下列要求： 1）满足在单个基板上同时有不少于20颗芯片（SiC/IGBT/SBD/FRED不同大小不同厚度）、10个电阻/电容和6个金属电极的动态压头设计； 2）动态压头同时满足4块基板与上述要求的芯片、电阻/电容和金属电极的同时烧结； 3）动态压头设计满足铜基板的无氧化烧结，烧结后铜基板不能有氧化痕迹；动态压头与芯片表面接触的表面的温度达到280℃，且温度误差±3℃； 4）保证动态压头中每个独立压头在芯片压力的均匀性，压力满足±1 MPa； 5）烧结过程或烧结后，所有芯片不能有裂纹或开裂现象，烧结层均匀； 6）满足上述性能情况下，动态压头的使用寿命不小于2年，保证压头材料的持久性。 5、数据交换通信模块： 1）提供10/100/1000Base-T以太网端口电口≥24个、万兆SFP≥4个、1个Console口； 2）交换性能≥336 Gbps，包转发率≥108 Mpps/126 Mpps； 3）要求具有支持DHCP配置 Option43功能，具有支持M-LAG技术功能（谈判供应商在响应文件中须提供所竞产品满足本项功能要求的功能界面截图，并加盖供应商公章，否则竟标无效）； 4）通过管理中心查看端口负载，通过管理中心对端口进行启用或禁用（谈判供应商在响应文件中须提供所竞产品满足本项功能要求的功能界面截图，并加盖供应商公章，否则竟标无效）； 5）支持通过控制器平台查看面板端口工作状态，通过端口颜色显示状态即可判断端口是否在线工作； 6）支持通过APP对模块进行远程管理。 6、上位控制模块： 1）处理器：≥I5 2.5GHz主频、六核处理器或以上； 2）内存：≥8G DDR4内存，支持最高可扩展内存至32G； 3）硬盘：≥256G SSD M.2固态盘； 4）显卡：高性能集成显卡； 5）声卡：集成声卡（前面板1个耳机麦克风二合一接口）； 6）显示器：≥23.8英寸，72% NTSC或100% sRGB，支持VGA/HDMI/DP其中两种或以上接口，支持莱茵低蓝光（响应文件中须提供产品节能认证证书复印件）； 7）接口：≥10个USB接口、其中不少于6个USB 3.0接口(前置2个USB 3.2 Gen2 、4个USB 3.2 Gen1，后置4个USB 2.0)、1组PS/2接口、1个串口、DP+HDMI接口（VGA非转接），提供前1后3共4个音频接口； 8）软体要求： (1) 支持多样化防护策略，定制策略包括病毒防御（文件实时监控、恶意行为监控、U盘保护、下载保护）、系统防御（系统加固、自定义防护、软件安装拦截、浏览器保护）、网络防御（黑客入侵拦截、对外攻击检测、网购保护、恶意网站拦截、IP协议控制、联网控制）等（谈判供应商在响应文件中须提供所竞产品满足本项功能要求的功能界面截图，并加盖供应商公章，否则竟标无效）； (2) 支持多样化访问控制策略，上网时段控制、程序执行控制、网站内容控制、设备使用控制等（谈判供应商在响应文件中须提供所竞产品满足本项功能要求的功能界面截图，并加盖供应商公章，否则竟标无效）； (3) 集成多种扩展工具，包括但不限于垃圾清理、文件粉碎、弹窗拦截、启动项管理、网络流量等（谈判供应商在响应文件中须提供所竞产品满足本项功能要求的功能界面截图，并加盖供应商公章，否则竟标无效）； (4) 支持建议拦截、截图拦截、窗口记录等拦截功能（谈判供应商在响应文件中须提供所竞产品满足本项功能要求的功能界面截图，并加盖供应商公章，否则竟标无效）； (5) 支持文件右键菜单、桌面右键菜单、IE右键菜单下功能开启或关闭，（谈判供应商在响应文件中须提供所竞产品满足本项功能要求的功能界面截图，并加盖供应商公章，否则竟标无效）； (6) 支持实时显示系统程序的下载速度、限制下载、上传速度、限制上传、连接数的状态（谈判供应商在响应文件中须提供所竞产品满足本项功能要求的功能界面截图，并加盖供应商公章，否则竟标无效）。 7、竞标供应商所供产品为一套完整的有压功率器件互连烧结系统，并负责设备的具体安装、装配及相应的调试工作，并在安装、调试过程中，对用户操作人员进行指导，包括但不限于设备操作、点检、维护、保养、维修等方面培训指导。
Note on L2: 产品彩页、检测报告、说明书、宣传册等