## 1号楼
1号楼
序号 | 部位 | 类别 | 编码 | 名称 | 规格 | 安装方式 | 焊接类型 | 单位 | 数量 | 备注 | 定额库
1 | 4、5层卫 一层卫 五层洗手盆 ... | 管道 |  | HDPE消音排水管 | DN50 | 沟槽连接 |  | m | 608.08
2 | W1L-1 T1L-1 4、5层卫 ... | 管道 |  | HDPE消音排水管 | DN100 | 沟槽连接 |  | m | 2184.32
3 | 一层粗/精洗槽 | 管道 |  | HDPE消音排水管 | DN150 | 沟槽连接 |  | m | 15.74
4 | F1L-22/20一层卫 | 管道 |  | HDPE消音排水管 | DN500 | 沟槽连接 |  | m | 9.5
5 | 4、5层卫 一层卫 | 附件 |  | 地漏 | DN50 | 承插连接 |  | 个 | 14
6 | 二层卫生间 | 附件 |  | 地漏 | DN50 | 粘接 |  | 个 | 2
7 | 卫大样七(4.5层) 卫大样六(2.3层) 1/2/3层卫 ... | 附件 |  | 地漏 | DN50 | 沟槽连接 |  | 个 | 50
8 | 一层清洁间 一层卫生间 | 附件 |  | 地漏 | DN100 | 沟槽连接 |  | 个 | 2
9 | W1L-7二层卫生间 | 附件 |  | 水龙头 | DN50 | 沟槽连接 |  | 个 | 4
10 | 1#楼 立管 立管/1F ... | 附件 | 附件 | 透气帽 | DN100 | 沟槽连接 |  | 个 | 31
11 | 1#楼 4、5层卫 立管 ... | 附件 | 附件 | 沟槽Y型三通 | DN100*100 | 沟槽连接 |  | 个 | 136
12 | 4、5层卫 三层洗脸盆 一层洗脸盆 ... | 附件 | 附件 | 沟槽Y型三通 | DN100*50 | 沟槽连接 |  | 个 | 69
13 | 一层卫 四层洗脸盆 三层洗脸盆 ... | 附件 |  | 沟槽Y型三通 | DN50*50 | 沟槽连接 |  | 个 | 8
14 | 1#楼 4、5层卫 一层卫 ... | 附件 | 附件 | 沟槽顺水三通 | DN100*100 | 沟槽连接 |  | 个 | 174
15 | 4、5层卫 一层卫 五层洗手盆 ... | 附件 | 附件 | 沟槽顺水三通 | DN100*50 | 沟槽连接 |  | 个 | 206
16 | 4、5层卫 一层卫 一层洗脸盆 ... | 附件 | 附件 | 沟槽顺水三通 | DN50*50 | 沟槽连接 |  | 个 | 30
17 | 4、5层卫 一层卫 三层洗脸盆 ... | 附件 | 附件 | 沟槽45度弯头 | DN50 | 沟槽连接 |  | 个 | 131
18 | 1#楼 4、5层卫 立管 ... | 附件 | 附件 | 沟槽45度弯头 | DN100 | 沟槽连接 |  | 个 | 373
19 | 4、5层卫 一层卫 一层洗手 ... | 附件 | 附件 | 沟槽卡箍 | DN50 | 沟槽连接 |  | 个 | 1661
20 | 1#楼 4、5层卫 一层卫 ... | 附件 | 附件 | 沟槽卡箍 | DN100 | 沟槽连接 |  | 个 | 3226
21 | 一层粗/精洗槽 | 附件 | 附件 | 沟槽卡箍 | DN150 | 沟槽连接 |  | 个 | 10
22 | 1#楼 立管 W1L-6立管 | 附件 | 附件 | 沟槽H型管 | DN100*100 | 沟槽连接 |  | 个 | 5
23 | 1#楼 F1L-17/19立管 F1L-16/18立管 ... | 附件 |  | 沟槽立检口 | DN100 | 沟槽连接 |  | 个 | 35
24 | 立管 立管/1F F1L-14立管/1F ... | 附件 | 附件 | 沟槽立检口 | DN100*100 | 沟槽连接 |  | 个 | 67
25 | 4、5层卫 一层卫 五层洗手盆 ... | 附件 | 附件 | 沟槽90度弯头 | DN50 | 沟槽连接 |  | 个 | 170
26 | 4、5层卫 一层洗手 五层洗手盆 ... | 附件 | 附件 | 沟槽90度弯头 | DN100 | 沟槽连接 |  | 个 | 113
27 | 4、5层卫 一层卫 一层洗手 ... | 附件 | 附件 | 沟槽S型弯头 | DN50 | 沟槽连接 |  | 个 | 270
28 | 二层卫生间 | 附件 |  | 沟槽S型弯头 | DN100 | 沟槽连接 |  | 个 | 4
29 | 四层洗脸盆 二层洗脸盆 二层卫生间 ... | 附件 | 附件 | 沟槽P型弯头 | DN50 | 沟槽连接 |  | 个 | 55
30 | 4、5层卫 一层卫 二层卫生间 ... | 附件 | 附件 | 沟槽P型弯头 | DN100 | 沟槽连接 |  | 个 | 142
31 | 4、5层卫 一层卫 五层洗手盆 ... | 附件 | 附件 | 沟槽异径管 | DN100*50 | 沟槽连接 |  | 个 | 95
32 | 一层粗/精洗槽 | 附件 | 附件 | 沟槽异径管 | DN150*100 | 沟槽连接 |  | 个 | 2
33 | 4、5层卫 | 附件 |  | 清扫口 | DN50 | 承插连接 |  | 个 | 2
34 | 4、5层卫 一层卫 | 附件 |  | 清扫口 | DN100 | 承插连接 |  | 个 | 6
35 | 二层卫生间 卫大样七(4.5层) 卫大样六(2.3层) ... | 附件 |  | 清扫口 | DN100 | 沟槽连接 |  | 个 | 30
36 | 立管 一层 F1L-14立管/1F ... | 附件 | 套管 | 刚性防水套管 | DN150 | 焊接 |  | 个 | 9
37 | 一层粗/精洗槽 | 附件 |  | 沟槽四通 | DN150*100 | 沟槽连接 |  | 个 | 2
38 | 4、5层卫 一层卫 | 设备 |  | 热水器 |  |  |  | 台 | 6
39 | 4、5层卫 一层卫 五层洗手盆 ... | 卫生器具 | 立管 | 洗脸盆 |  |  |  | 台 | 155
40 | F1L-23三层 F1L-22三层 F1L-20三层 ... | 卫生器具 |  | 洗涤盆 |  |  |  | 台 | 14
41 | 卫大样六(2.3层) 1/2/3层卫 W1L-4(1/2层卫) | 卫生器具 |  | 坐便器 |  |  |  | 台 | 9
42 | 4、5层卫 一层卫 二层卫生间 ... | 卫生器具 |  | 蹲便器 |  |  |  | 台 | 145
43 | 4、5层卫 一层卫 卫大样七(4.5层) ... | 卫生器具 |  | 小便斗 |  |  |  | 台 | 69
44 | 一层洗手 五层洗手盆 一层洗脸盆 ... | 卫生器具 |  | 洗手盆 |  |  |  | 台 | 84
45 | 一层粗洗槽 | 卫生器具 |  | 粗洗槽 |  |  |  | 台 | 16
46 | 一层精洗槽 | 卫生器具 |  | 精洗槽 |  |  |  | 台 | 20
47 | W1L-1 一层卫 一层洗手 ... | 套管 |  | 刚性防水套管 | DN150 | 焊接 |  | 个 | 29
48 | 一层粗/精洗槽 | 套管 |  | 刚性防水套管 | DN200 | 焊接 |  | 个 | 2
Note on J40: 公式='水暖计算'!M35+'水暖计算'!M57
Note on J41: 公式='水暖计算'!M34+'水暖计算'!M56+'水暖计算'!M87+'水暖计算'!M94+'水暖计算'!M102+'水暖计算'!M109+'水暖计算'!M123+'水暖计算'!M140+'水暖计算'!M149+'水暖计算'!M160+'水暖计算'!M189+'水暖计算'!M199+'水暖计算'!M217+'水暖计算'!M224+'水暖计算'!M242+'水暖计算'!M252+'水暖计算'!M259+'水暖计算'!M287+'水暖计算'!M303+'水暖计算'!M317+'水暖计算'!M326+'水暖计算'!M350+'水暖计算'!M380+'水暖计算'!M390+'水暖计算'!M427+'水暖计算'!M469+'水暖计算'!M490+'水暖计算'!M516+'水暖计算'!M525+'水暖计算'!M535+'水暖计算'!M544+'水暖计算'!M561+'水暖计算'!M583+'水暖计算'!M608+'水暖计算'!M645+'水暖计算'!M744+'水暖计算'!M806+'水暖计算'!M833+'水暖计算'!M890+'水暖计算'!M929+'水暖计算'!M939+'水暖计算'!M956+'水暖计算'!M979
Note on J42: 公式='水暖计算'!M756+'水暖计算'!M854+'水暖计算'!M866+'水暖计算'!M903
Note on J43: 公式='水暖计算'!M609+'水暖计算'!M644+'水暖计算'!M805
Note on J44: 公式='水暖计算'!M32+'水暖计算'!M54+'水暖计算'!M288+'水暖计算'!M581+'水暖计算'!M606+'水暖计算'!M642+'水暖计算'!M745+'水暖计算'!M803+'水暖计算'!M832+'水暖计算'!M889+'水暖计算'!M927+'水暖计算'!M957+'水暖计算'!M980+'水暖计算'!M989+'水暖计算'!M1001
Note on J45: 公式='水暖计算'!M33+'水暖计算'!M55+'水暖计算'!M582+'水暖计算'!M607+'水暖计算'!M643+'水暖计算'!M746+'水暖计算'!M804+'水暖计算'!M834+'水暖计算'!M928+'水暖计算'!M958
Note on J46: 公式='水暖计算'!M70+'水暖计算'!M88+'水暖计算'!M124+'水暖计算'!M161+'水暖计算'!M171+'水暖计算'!M209+'水暖计算'!M341+'水暖计算'!M361+'水暖计算'!M400+'水暖计算'!M436+'水暖计算'!M448+'水暖计算'!M668+'水暖计算'!M678+'水暖计算'!M696+'水暖计算'!M705+'水暖计算'!M723+'水暖计算'!M891
Note on J47: 公式='水暖计算'!M1016
Note on J48: 公式='水暖计算'!M1017
Note on J49: 公式='水暖计算'!M8+'水暖计算'!M44+'水暖计算'!M64+'水暖计算'!M174+'水暖计算'!M227+'水暖计算'!M263+'水暖计算'!M293+'水暖计算'!M307+'水暖计算'!M330+'水暖计算'!M440+'水暖计算'!M649+'水暖计算'!M653+'水暖计算'!M681+'水暖计算'!M708+'水暖计算'!M727+'水暖计算'!M759+'水暖计算'!M779+'水暖计算'!M812+'水暖计算'!M870+'水暖计算'!M907+'水暖计算'!M934+'水暖计算'!M943+'水暖计算'!M987+'水暖计算'!M994
Note on J50: 公式='水暖计算'!M1007

## 5号楼
5号楼
序号 | 部位 | 类别 | 编码 | 名称 | 规格 | 安装方式 | 焊接类型 | 单位 | 数量 | 备注 | 定额库
* | 1级目录
1 | B2 | 管道 |  | 镀锌钢管 | DN80 | 沟槽连接 |  | m | 111.2
2 | B2 | 管道 |  | 镀锌钢管 | DN100 | 沟槽连接 |  | m | 345.8
3 | B2 | 管道 |  | UPVC厚壁管 | DN150 | 粘接 |  | m | 18.46
4 | B2 | 管道 |  | HDPE消音排水管 | DN50 | 沟槽连接 |  | m | 35.8
5 | B2 | 管道 |  | HDPE消音排水管 | DN100 | 沟槽连接 |  | m | 56.38
6 | B2 | 管道 |  | HDPE消音排水管 | DN150 | 沟槽连接 |  | m | 37.25
7 | B2 | 阀门 |  | 法兰式蝶阀 | DN80 | 法兰连接 |  | 个 | 26
8 | B2 | 阀门 |  | 法兰式消声止回阀 | DN80 | 法兰连接 |  | 个 | 26
9 | B2 | 阀门 |  | 法兰式橡胶软接 | DN80 | 法兰连接 |  | 个 | 26
10 | B2 | 法兰 |  | 沟槽法兰 | DN80 | 沟槽连接 |  | 个 | 130
11 | B1 | 附件 |  | 地漏 | DN50 |  |  | 个 | 10
12 | B1 | 附件 |  | 地面清扫口 | DN100 |  |  | 个 | 2
13 | B2 | 附件 |  | 沟槽90度弯头 | DN80 | 沟槽连接 |  | 个 | 28
14 | B2 | 附件 |  | 沟槽90度弯头 | DN100 | 沟槽连接 |  | 个 | 58
15 | B2 | 附件 |  | 沟槽正三通 | DN80*80 | 沟槽连接 |  | 个 | 13
16 | B2 | 附件 |  | 沟槽异径管 | DN80*100 | 沟槽连接 |  | 个 | 13
17 | B2 | 附件 |  | 沟槽卡箍 | DN80 | 沟槽连接 |  | 个 | 119
18 | B2 | 附件 |  | 沟槽卡箍 | DN100 | 沟槽连接 |  | 个 | 128
19 | B2 | 附件 |  | PVC90度弯头 | DN150 | 粘接 |  | 个 | 3
20 | B2 | 附件 |  | HDPE沟槽90度弯头 | DN50 | 沟槽连接 |  | 个 | 2
21 | B2 | 附件 |  | HDPE沟槽90度弯头 | DN100 | 沟槽连接 |  | 个 | 6
22 | B2 | 附件 |  | HDPE沟槽90度弯头 | DN150 | 沟槽连接 |  | 个 | 4
23 | B2 | 附件 |  | HDPE沟槽顺水异径三通 | DN150*100 | 沟槽连接 |  | 个 | 2
24 | B2 | 附件 |  | HDPE沟槽顺水异径三通 | DN100*50 | 沟槽连接 |  | 个 | 8
25 | B2 | 附件 |  | HDPE沟槽顺水异径三通 | DN100*100 | 沟槽连接 |  | 个 | 11
26 | B2 | 附件 |  | HDPE沟槽顺水异径三通 | DN50*50 | 沟槽连接 |  | 个 | 6
27 | B2 | 附件 |  | HDPE沟槽顺水异径三通 | DN150*150 | 沟槽连接 |  | 个 | 1
28 | B2 | 附件 |  | HDPE沟槽Y型三通 | DN150*150 | 沟槽连接 |  | 个 | 3
29 | B2 | 附件 |  | HDPE沟槽Y型三通 | DN150*50 | 沟槽连接 |  | 个 | 3
30 | B2 | 附件 |  | HDPE沟槽Y型三通 | DN150*100 | 沟槽连接 |  | 个 | 1
31 | B2 | 附件 |  | HDPE沟槽Y型三通 | DN100*50 | 沟槽连接 |  | 个 | 2
32 | B2 | 附件 |  | HDPE沟槽Y型三通 | DN50*50 | 沟槽连接 |  | 个 | 1
33 | B2 | 附件 |  | HDPE沟槽Y型三通 | DN100*100 | 沟槽连接 |  | 个 | 1
34 | B2 | 附件 |  | HDPE沟槽S存水弯 | DN50 | 沟槽连接 |  | 个 | 11
35 | B2 | 附件 |  | HDPE沟槽P型弯 | DN50 | 沟槽连接 |  | 个 | 12
36 | B2 | 附件 |  | HDPE沟槽P型弯 | DN100 | 沟槽连接 |  | 个 | 15
37 | B2 | 附件 |  | HDPE沟槽异径管 | DN150*100 | 沟槽连接 |  | 个 | 4
38 | B2 | 附件 |  | HDPE沟槽异径管 | DN100*50 | 沟槽连接 |  | 个 | 1
39 | B2 | 附件 |  | HDPE沟槽45度弯头 | DN50 | 沟槽连接 |  | 个 | 6
40 | B2 | 附件 |  | HDPE沟槽45度弯头 | DN100 | 沟槽连接 |  | 个 | 8
41 | B2 | 附件 |  | HDPE沟槽45度弯头 | DN150 | 沟槽连接 |  | 个 | 4
42 | B2 | 设备 |  | 污水提升泵 | BLueBo*400S V200CITJ D=4KW |  |  | 台 | 10
43 | B2 | 设备 |  | 潜水排污泵 |  |  |  | 台 | 14
44 | B1 | 卫生器具 |  | 洗脸盆 |  |  |  | 个 | 9
45 | B1 | 卫生器具 |  | 蹲便器 |  |  |  | 个 | 18
46 | B1 | 卫生器具 |  | 小便斗 |  |  |  | 个 | 5
47 | B2 | 套管 |  | 刚性防水套管 | DN150 | 焊接 |  | 个 | 13
48 | B2 | 套管 |  | 一般钢套管 | DN150 |  |  | 个 | 13
Note on J4: 公式='水暖计算'!M7+'水暖计算'!M23+'水暖计算'!M39+'水暖计算'!M57+'水暖计算'!M73+'水暖计算'!M90+'水暖计算'!M132+'水暖计算'!M171+'水暖计算'!M206+'水暖计算'!M234+'水暖计算'!M250+'水暖计算'!M266+'水暖计算'!M284
Note on J5: 公式='水暖计算'!M6+'水暖计算'!M22+'水暖计算'!M38+'水暖计算'!M56+'水暖计算'!M72+'水暖计算'!M89+'水暖计算'!M131+'水暖计算'!M170+'水暖计算'!M205+'水暖计算'!M233+'水暖计算'!M249+'水暖计算'!M265+'水暖计算'!M283
Note on J6: 公式='水暖计算'!M54+'水暖计算'!M88+'水暖计算'!M281
Note on J7: 公式='水暖计算'!M107+'水暖计算'!M149+'水暖计算'!M188+'水暖计算'!M222
Note on J8: 公式='水暖计算'!M106+'水暖计算'!M148+'水暖计算'!M187+'水暖计算'!M221
Note on J9: 公式='水暖计算'!M105+'水暖计算'!M147+'水暖计算'!M186
Note on J10: 公式='水暖计算'!M10+'水暖计算'!M26+'水暖计算'!M42+'水暖计算'!M60+'水暖计算'!M76+'水暖计算'!M93+'水暖计算'!M135+'水暖计算'!M174+'水暖计算'!M209+'水暖计算'!M237+'水暖计算'!M253+'水暖计算'!M269+'水暖计算'!M286
Note on J11: 公式='水暖计算'!M11+'水暖计算'!M27+'水暖计算'!M43+'水暖计算'!M61+'水暖计算'!M77+'水暖计算'!M94+'水暖计算'!M136+'水暖计算'!M175+'水暖计算'!M210+'水暖计算'!M238+'水暖计算'!M254+'水暖计算'!M270+'水暖计算'!M287
Note on J12: 公式='水暖计算'!M12+'水暖计算'!M28+'水暖计算'!M44+'水暖计算'!M62+'水暖计算'!M78+'水暖计算'!M95+'水暖计算'!M137+'水暖计算'!M176+'水暖计算'!M211+'水暖计算'!M239+'水暖计算'!M255+'水暖计算'!M271+'水暖计算'!M288
Note on J13: 公式='水暖计算'!M13+'水暖计算'!M29+'水暖计算'!M45+'水暖计算'!M63+'水暖计算'!M79+'水暖计算'!M96+'水暖计算'!M138+'水暖计算'!M177+'水暖计算'!M212+'水暖计算'!M240+'水暖计算'!M256+'水暖计算'!M272+'水暖计算'!M289
Note on J14: 公式='水暖计算'!M129+'水暖计算'!M168+'水暖计算'!M203+'水暖计算'!M231
Note on J15: 公式='水暖计算'!M128
Note on J16: 公式='水暖计算'!M15+'水暖计算'!M31+'水暖计算'!M47+'水暖计算'!M65+'水暖计算'!M81+'水暖计算'!M98+'水暖计算'!M140+'水暖计算'!M179+'水暖计算'!M214+'水暖计算'!M242+'水暖计算'!M258+'水暖计算'!M274+'水暖计算'!M291
Note on J17: 公式='水暖计算'!M14+'水暖计算'!M30+'水暖计算'!M46+'水暖计算'!M64+'水暖计算'!M80+'水暖计算'!M97+'水暖计算'!M139+'水暖计算'!M178+'水暖计算'!M213+'水暖计算'!M241+'水暖计算'!M257+'水暖计算'!M273+'水暖计算'!M290
Note on J18: 公式='水暖计算'!M16+'水暖计算'!M32+'水暖计算'!M48+'水暖计算'!M66+'水暖计算'!M82+'水暖计算'!M99+'水暖计算'!M141+'水暖计算'!M180+'水暖计算'!M215+'水暖计算'!M243+'水暖计算'!M259+'水暖计算'!M275+'水暖计算'!M292
Note on J19: 公式='水暖计算'!M17+'水暖计算'!M33+'水暖计算'!M49+'水暖计算'!M67+'水暖计算'!M83+'水暖计算'!M100+'水暖计算'!M142+'水暖计算'!M181+'水暖计算'!M216+'水暖计算'!M244+'水暖计算'!M260+'水暖计算'!M276+'水暖计算'!M293
Note on J20: 公式='水暖计算'!M18+'水暖计算'!M34+'水暖计算'!M50+'水暖计算'!M68+'水暖计算'!M84+'水暖计算'!M101+'水暖计算'!M143+'水暖计算'!M182+'水暖计算'!M217+'水暖计算'!M245+'水暖计算'!M261+'水暖计算'!M277+'水暖计算'!M294
Note on J21: 公式='水暖计算'!M19+'水暖计算'!M35+'水暖计算'!M69+'水暖计算'!M85+'水暖计算'!M102+'水暖计算'!M144+'水暖计算'!M183+'水暖计算'!M218+'水暖计算'!M246+'水暖计算'!M262+'水暖计算'!M278+'水暖计算'!M295
Note on J22: 公式='水暖计算'!M55+'水暖计算'!M282
Note on J23: 公式='水暖计算'!M110+'水暖计算'!M151
Note on J24: 公式='水暖计算'!M109+'水暖计算'!M150+'水暖计算'!M224
Note on J25: 公式='水暖计算'!M108+'水暖计算'!M189
Note on J26: 公式='水暖计算'!M111+'水暖计算'!M152
Note on J27: 公式='水暖计算'!M112+'水暖计算'!M153
Note on J28: 公式='水暖计算'!M113+'水暖计算'!M154+'水暖计算'!M191
Note on J29: 公式='水暖计算'!M114+'水暖计算'!M155
Note on J30: 公式='水暖计算'!M190
Note on J31: 公式='水暖计算'!M115+'水暖计算'!M156+'水暖计算'!M192
Note on J32: 公式='水暖计算'!M116+'水暖计算'!M157+'水暖计算'!M193
Note on J33: 公式='水暖计算'!M117
Note on J34: 公式='水暖计算'!M158
Note on J35: 公式='水暖计算'!M194
Note on J36: 公式='水暖计算'!M225
Note on J37: 公式='水暖计算'!M118+'水暖计算'!M159
Note on J38: 公式='水暖计算'!M119+'水暖计算'!M160+'水暖计算'!M195+'水暖计算'!M226
Note on J39: 公式='水暖计算'!M120+'水暖计算'!M161+'水暖计算'!M196
Note on J40: 公式='水暖计算'!M121+'水暖计算'!M162+'水暖计算'!M197
Note on J41: 公式='水暖计算'!M227
Note on J42: 公式='水暖计算'!M124+'水暖计算'!M164+'水暖计算'!M200
Note on J43: 公式='水暖计算'!M122+'水暖计算'!M199+'水暖计算'!M228
Note on J44: 公式='水暖计算'!M123+'水暖计算'!M163+'水暖计算'!M198
Note on J45: 公式='水暖计算'!M145+'水暖计算'!M184+'水暖计算'!M219+'水暖计算'!M247+'水暖计算'!M263
Note on J46: 公式='水暖计算'!M20+'水暖计算'!M36+'水暖计算'!M70+'水暖计算'!M86+'水暖计算'!M103+'水暖计算'!M279+'水暖计算'!M296
Note on J47: 公式='水暖计算'!M125+'水暖计算'!M165+'水暖计算'!M201+'水暖计算'!M229
Note on J48: 公式='水暖计算'!M127+'水暖计算'!M167+'水暖计算'!M202+'水暖计算'!M230
Note on J49: 公式='水暖计算'!M126+'水暖计算'!M166
Note on J50: 公式='水暖计算'!M8+'水暖计算'!M24+'水暖计算'!M40+'水暖计算'!M58+'水暖计算'!M74+'水暖计算'!M91+'水暖计算'!M133+'水暖计算'!M172+'水暖计算'!M207+'水暖计算'!M235+'水暖计算'!M251+'水暖计算'!M267+'水暖计算'!M285
Note on J51: 公式='水暖计算'!M9+'水暖计算'!M25+'水暖计算'!M41+'水暖计算'!M59+'水暖计算'!M75+'水暖计算'!M92+'水暖计算'!M134+'水暖计算'!M173+'水暖计算'!M208+'水暖计算'!M223+'水暖计算'!M236+'水暖计算'!M252+'水暖计算'!M268