## 【1】电气设备询价
彭州九尺冷链产业园分布式能源项目EPC总承包工程-电气设备询价
序号 | 类型 | 编号 | 设备名称 | 单位 | 数量 | 报价 |  | 备注
[6 empty] | 单价 | 合计
1 | 普通设备 | 自定义设备-1 | 10kV充电站配电馈线柜，KYN28A-12型，1250A，31.5kA | 面 | 1
2 | 普通设备 | 自定义设备-1 | 10kV分段断路器柜，KYN28A-12型，1600A，31.5kA | 面 | 1
3 | 普通设备 | 自定义设备-1 | 10kV分段隔离柜，KYN28A-12 型，1600A，31.5kA | 面 | 1
4 | 普通设备 | 自定义设备-1 | 10kV厂用变馈线柜，KYN28A-12型，1250A，31.5kA | 面 | 2
5 | 普通设备 | 自定义设备-1 | 10kV发电机出口断路器柜，KYN28A-12型，1250A，31.5kA | 面 | 5
6 | 普通设备 | 自定义设备-1 | 10kV启动电源柜，KYN28A-12型，1250A，31.5kA | 面 | 1
7 | 普通设备 | 自定义设备-1 | 10kV母线PT柜，KYN28A-12 型，31.5kA，含HY5WZ-10/27避雷器一台 | 面 | 2
8 | 普通设备 | 自定义设备-1 | 10kV能源变电站电源柜，KYN28A-12型，2000A，31.5kA | 面 | 2
9 | 普通设备 | 自定义设备-1 | 220V直流屏及充电装置，每套 含：馈线柜1面、充电面1面 | 套 | 2
10 | 普通设备 | 自定义设备-1 | 400V开关柜 | 台 | 13
11 | 普通设备 | 自定义设备-1 | 交流不停电系统 ~220V,45kVA,主机冗余配置 | 套 | 1
12 | 普通设备 | 自定义设备-1 | 低压干式变压器 SCB-1250/10 | 台 | 2
13 | 普通设备 | 自定义设备-1 | 动力控制配电箱-估最大回路63A | 台 | 10
14 | 普通设备 | 自定义设备-1 | 厂内通信系统-估 | 套 | 1
15 | 普通设备 | 自定义设备-1 | 厂用电源快速切换装置屏 | 面 | 1
16 | 普通设备 | 自定义设备-1 | 发电机中性点避雷器 YH1.5W-8/19 | 组 | 5
17 | 普通设备 | 自定义设备-1 | 变送器屏-估(类型数量末知) | 面 | 2
18 | 普通设备 | 自定义设备-1 | 电度表屏-6块表/屏 | 面 | 2
19 | 普通设备 | 自定义设备-1 | 通风配电箱 | 台 | 15
20 | 普通设备 | 自定义设备-1 | 阀控式密封铅酸蓄电池 104只 /组，400Ah | 组 | 2
21 | I/O漏：发电机组，泵等 | DCS系统 | AI=200,AO=35,DI=340,DO=212 | 套 | 1
22 |  | DCS后台 | 操作员站2台，工程师站1台，网络 | 套 | 1
23 |  | DCS软件 | 后台软件+LCU软件 | 套 | 1
24 |  | 同期系统 | 手动+自动 | 套 | 1
25 |  | 视频监视系统 | 按招标要求数量及技术参数 | 套 | 1
26 |  | 数字电视墙 | 按招标要求数量及技术参数 | 套 | 1
合计
地址：彭州市九尺冷链产业园内四川彭州铁能能源开发有限公司;采购设备材料全部按国标标准验收；询价截止日期：2021.06.20

## 【2】仪表询价
彭州九尺冷链产业园分布式能源项目EPC总承包工程-仪表材料询价
序号 | 设备名称 | 单位 | 数量 | 报价 |  | 备注
|  |  |  | 单价 | 合计
1 | 弹簧管压力表 | 只 | 21
2 | 弹簧管压力表 0~1.0MPa | 只 | 4
3 | 弹簧管压力表 0~100KPa | 只 | 1
4 | 弹簧管压力表 0~2.5MPa | 只 | 5
5 | 弹簧管压力表 0~4MPa | 只 | 2
6 | 弹簧管压力表 Y-100 0~1.0MPa M20X1.5 2.5级 | 只 | 2
7 | 弹簧管压力表 Y-100 0~2.5MPa M20X1.5 2.5级 | 只 | 3
8 | 弹簧管压力表 Y-150 0~1.0MPa M20X1.5 1.5级 | 只 | 7
9 | 弹簧管压力表 Y-150 0~1.0MPa M20X1.5 2.5级 | 只 | 3
10 | 弹簧管压力表 Y-150 0~1.6MPa M20X1.5 1.5级 | 只 | 10
11 | 弹簧管压力表 Y-150 0~2.5MPa M20X1.5 2.5级 | 只 | 6
12 | 防爆压力变送器 0~4MPa, 4~20mA, 防爆 | 只 | 2
13 | 防爆压力变送器 0~2.5MPa, 4~20mA, 防爆 | 只 | 3
14 | 防爆压力变送器 0~100KPa, 4~20mA, 防爆 | 只 | 1
15 | 压力变送器 0~1.0MPa 4~20mA 0.075级，Hart协议,就地LCD显示,IP65. | 只 | 3
16 | 压力变送器 0~1.6MPa 4~20mA 0.075级，Hart协议,就地LCD显示,IP65. | 只 | 5
17 | 压力变送器 0~2.0MPa 4~20mA 0.075级，Hart协议,就地LCD显示,IP65. | 只 | 1
18 | 压力变送器 0~2.0MPa 4~20mA | 只 | 30
19 | 压力开关 | 台 | 5
20 | 压力开关 高报警 | 台 | 2
21 | 板式水位表 | 套 | 5
22 | 差压变送器 L=670mm | 套 | 5
23 | 超声波液位计 L=3800mm 顶装 两线制24VDC 4~20mA | 套 | 1
24 | 磁翻板液位计 带就地指示，L=1200mm,4~20mA | 套 | 1
25 | 磁翻板液位计 UZ1.6-1200-1.00AF 304 接口尺寸DN20 带一次阀 | 套 | 1
26 | 电接点水位计 DYQ-Ⅰ DN25 PN25 | 套 | 7
27 | 就地液位计 L=1200mm | 套 | 1
28 | 平衡容器 PB-25 | 套 | 5
29 | 平衡容器 PB-25 DN25 PN25 配差压变送器 | 套 | 2
30 | 双色水位表 | 套 | 5
31 | 就地液位计 L=1200mm | 套 | 1
32 | 双色水位计 SF401-25 DN25 PN25 | 套 | 4
33 | 液位计 4~20mA | 套 | 4
34 | 远传磁翻板液位计 DN20,PN1.6,L=2150mm, 两线制 4~20mA 带正反法兰一次阀 | 套 | 1
35 | 远传液位计 带就地指示，L=1000mm, 4~20mA | 套 | 5
36 | 电磁流量计 4~20mA 220VAC供电 | 套 | 4
37 | 孔板 | 套 | 14
38 | 涡街流量计 | 套 | 4
39 | 涡轮流量计 130-2500Nm3/h 4~20mA四线制24VDC | 套 | 1
40 | 涡轮流量计 576-11700Nm3/h 4~20mA四线制24VDC | 套 | 1
41 | 差压变送器 4~20mA | 台 | 14
42 | 可燃气体检测仪 4~20mA，三线制24VDC供电 | 台 | 3
43 | 可燃气体探测器 4~20mA，三线制24VDC供电 | 台 | 7
44 | 电动执行器 与调节阀配套 智能一体化 4~20mA | 台 | 31
45 | 温度变送器 Pt100 | 台 | 3
46 | 温度变送器 PT100,两线制，4~20mADC输出 | 台 | 6
47 | 温度变送器 WZP2-230 Pt100 L×l=450×300 A级 保护管1Cr19Ni9Ti 接口M27X2 带温度变送器 两线制4~20mA输出 0~400℃ | 台 | 1
48 | 温度变送器 两线制，4~20mADC输出 | 台 | 68
49 | 双金属温度计 | 支 | 3
50 | 双金属温度计 WSS-401 0~150℃ L=100 M27X2 | 只 | 5
51 | 双金属温度计 WSS-401 0~150℃ L=300 M27X2 | 只 | 1
52 | 双金属温度计 WSS-401 0~200℃ L=100 M27X2 | 只 | 4
53 | 双金属温度计 WSS-401 0~300℃ L=150 M27X2 | 只 | 2
54 | 双金属温度计 WSS-401 0~400℃ L=100 M27X2 | 只 | 2
55 | 双金属温度计 WSS-581 0~200℃ L=300 M27X2 | 只 | 1
56 | 余热锅炉炉水电导率传感器 | 只 | 5
电缆保护管
57 | 不锈钢导管Φ14×2 | m | 914
58 | 环形管 Φ14×2 | 个 | 75
59 | 三通 Φ14×2 | 个 | 70
60 | 仪表阀门 J61Y-160P DN10 | 个 | 185
61 | 仪表阀门 J21W-160P DN10 | 个 | 12
62 | 仪表阀门 J21W-160P DN6 | 个 | 46
63 | 仪表阀门 QFF3-160 DN6 | 个 | 19
| 合计 |  |  |  | 0
地址：彭州市九尺冷链产业园内四川彭州铁能能源开发有限公司;采购设备材料全部按国标标准验收；询价截止日期：2021.06.20

## 【3】电缆询价
彭州九尺冷链产业园分布式能源项目EPC总承包工程-电气材料询价
序号 | 材料名称 | 单位 | 设计用量 | 报价 |  | 备注
|  |  |  | 单价 | 合价
1 | ZR-YJV22-8.7/15-3×120 | km | 0.2 |  | 0
2 | ZR-YJV22-8.7/15-3×240 | km | 0.5 |  | 0
3 | ZR-YJV22-8.7/15-3×70 | km | 0.15 |  | 0
4 | 动力电缆ZR-VV22-0.6/1KV 1*120 | m | 60 |  | 0
5 | 动力电缆ZR-VV22-0.6/1KV 2*10 | m | 1200 |  | 0
6 | 动力电缆ZR-VV22-0.6/1KV 2*3.5 | m | 10 |  | 0
7 | 动力电缆ZR-VV22-0.6/1KV 2*4 | m | 50 |  | 0
8 | 动力电缆ZR-VV22-0.6/1KV 2*6 | m | 1560 |  | 0
9 | 动力电缆ZR-VV22-0.6/1KV 3*4 | m | 40 |  | 0
10 | 动力电缆ZR-YJV22-0.6/1KV 3*120+1*70 | m | 200 |  | 0
11 | 动力电缆ZR-YJV22-0.6/1KV 3*150+1*70 | m | 700 |  | 0
12 | 动力电缆ZR-YJV22-0.6/1KV 3*185+1*95 | m | 600 |  | 0
13 | 动力电缆ZR-YJV22-0.6/1KV 3*25+1*16 | m | 1500 |  | 0
14 | 动力电缆ZR-YJV22-0.6/1KV 3*35 | m | 20 |  | 0
15 | 动力电缆ZR-YJV22-0.6/1KV 3*35+1*16 | m | 800 |  | 0
16 | 动力电缆ZR-YJV22-0.6/1KV 3*50+1*25 | m | 150 |  | 0
17 | 动力电缆ZR-YJV22-0.6/1KV 4*16 | m | 800 |  | 0
18 | 动力电缆ZR-YJV22-0.6/1KV 4*4 | m | 150 |  | 0
19 | 动力电缆ZR-YJV22-0.6/1KV 4*6 | m | 20 |  | 0
20 | 发电机成套设备间电缆-估(类型末知) | km | 0.25 |  | 0
21 | 电气控制电缆ZR-KVVP2-0.45/0.75 10*1.5 | m | 1000 |  | 0
22 | 电气控制电缆ZR-KVVP2-0.45/0.75 14*1.5 | m | 600 |  | 0
23 | 电气控制电缆ZR-KVVP2-0.45/0.75 4*1.5 | m | 1000 |  | 0
24 | 电气控制电缆ZR-KVVP2-0.45/0.75 4*2.5 | m | 1500 |  | 0
25 | 电气控制电缆ZR-KVVP2-0.45/0.75 4*4 | m | 2000 |  | 0
26 | 电气控制电缆ZR-KVVP2-0.45/0.75 7*1.5 | m | 500 |  | 0
27 | 电缆防火材料 防火隔板 | m2 | 600 |  | 0
28 | 电缆防火材料 阻火堵料 | t | 18 |  | 0
29 | 聚氯乙烯绝缘软线 BVR 120 | m | 2000 |  | 0
30 | 计算机电缆ZR-DJYPV-1*2*1.5 | m | 500 |  | 0
| 合计 |  |  |  | 0
地址：彭州市九尺冷链产业园内四川彭州铁能能源开发有限公司;采购设备材料全部按国标标准验收；询价截止日期：2021.06.20
Note on B24: CHEN LIANG: 控制电缆不确定，施工详图出来后变化较大。暂按一下型号数量考虑

## 【3】桥架、线管询价
彭州九尺冷链产业园分布式能源项目EPC总承包工程-桥架、支架、线管询价
序号 | 材料名称 | 单位 | 设计用量 | 报价 |  | 备注
|  |  |  | 单价 | 合价
1 | 10kV热缩式户内电缆终端 3×120 | 套 | 8 |  | 0
2 | 10kV热缩式户内电缆终端 3×70 | 套 | 8 |  | 0
3 | 10kV热缩式户内电缆终端3×240 | 套 | 20 |  | 0
4 | 电缆支架(含镀锌费) | t | 8 |  | 0
5 | 工字钢立柱 XQJ-H-01A-30 | 根 | 190 |  | 0
6 | 角钢立柱 XQJ-H-01D-20 | 根 | 90 |  | 0
7 | 槽钢 ［8 | m | 100 |  | 0
8 | 托臂 XQJ-TB-01A-400 | 根 | 210 |  | 0
9 | 托臂 XQJ-TB-03-600 | 根 | 132 |  | 0
10 | 托臂 XQJ-TB-03-800 | 根 | 380 |  | 0
11 | 电缆桥架 45 | t | 45 |  | 0
12 | 托盘式直通桥架 XQJ-P-01-15-6 600×150 | m | 264 |  | 0
13 | 托盘式水平弯通 XQJ-P-02 600×150 | 个 | 4 |  | 0
14 | 托盘式水平三通 XQJ-P-03 600×150 | 个 | 20 |  | 0
15 | 托盘式直通桥架 XQJ-P-01-15-4 400×150 | m | 403 |  | 0
16 | 托盘式水平三通 XQJ-P-03 400×150 | 个 | 2 |  | 0
17 | 托盘式直通桥架 XQJ-P-01-15-8 800×150 | m | 770 |  | 0
18 | 托盘式水平弯通 XQJ-P-02 800×150 | 个 | 2 |  | 0
19 | 托盘式水平三通 XQJ-P-03 800×150 | 个 | 34 |  | 0
20 | 托盘式直通桥架 XQJ-P-01-15-1 100×150 | m | 100 |  | 0
21 | 托盘式直通桥架 XQJ-P-01-15-2 200×150 | m | 100 |  | 0
22 | 垂直等径凹弯通 XQJ-P-05B-20-8 | 个 | 8 |  | 0
23 | 调宽片 XQJ-TPC-01A-200 高150 | 个 | 23 |  | 0
24 | 调宽片 XQJ-TPC-01A-400 高150 | 个 | 9 |  | 0
25 | 电缆防火材料 防火隔板 | m2 | 600 |  | 0
26 | 电缆防火材料 阻火堵料 | t | 18 |  | 0
27 | 镀锌钢管（综合） | t | 15 |  | 0
| 合计 |  |  |  | 0
地址：彭州市九尺冷链产业园内四川彭州铁能能源开发有限公司;采购设备材料全部按国标标准验收；询价截止日期：2021.06.20
Note on B8: CHEN LIANG: 单重：42Kg 总重：7976Kg
Note on B9: CHEN LIANG: 单重：28Kg 总重：2498Kg
Note on B11: CHEN LIANG: 单重：5Kg 总重：998Kg
Note on B12: CHEN LIANG: 单重：9Kg 总重：1148Kg
Note on B13: CHEN LIANG: 单重：11Kg 总重：4142Kg