## Sheet1
配 电 房 至 氢 氟 酸 车 间 桥 架 更 换 - 采 购 计 划20210601
序号 | 名称 | 特征规格 | 单位 | 数量 | 材料费（元） |  | 备注
[5 empty] | 单价 | 合计
1 | 桥架 | 槽式、带盖板及连接安装等附件 600×150×3.0×1.5（盖）材质304 3米/节 | 米 | 52 |  | 0 | 连接片的厚度按桥架同等板厚选用
2 | 桥架 | 槽式、带盖板及连接安装附件 350×150×2.0×1.2（盖）材质304 3米/节 | 米 | 180 |  | 0
3 | 桥架 | 槽式、带盖板及连接安装附件 200×150×1.2×1.0（盖）材质304 3米/节 | 米 | 25 |  | 0
4 | 三通、弯头 | 槽式、带盖板及连接安装等附件 600×150×3.0×1.5（盖）材质304 | 件 | 6 |  | 0 | 三通弯头 各一半数量
5 | 三通、弯头 | 槽式、带盖板及连接安装等附件 350×150×2.0×1.2（盖）材质304 | 件 | 16 |  | 0 | 三通弯头 各一半数量
6 | 三通、弯头 | 槽式、带盖板及连接安装等附件 200×150×1.2×1.0（盖）材质304 | 件 | 8 |  | 0 | 三通弯头 各一半数量
7 | 线管 | 6分管×2.0mm 材质304 | 米 | 3481 |  | 0
8 | 跨接线 | 黄绿线 铜RV-16mm² 带接线鼻子L=200mm | 套 | 134 |  | 0
9 | 防爆挠性连接管 | 6分 DN20×700mm 接头材质304 | 件 | 330 |  | 0
10 | 内螺纹防爆格兰头 | 304不锈钢 M16 | 件 | 330 |  | 0
11 | 防爆管接头 | 一头6" 外丝，一头焊接DN20不锈钢钢管，配活接 | 件 | 330 |  | 0
12 | 外丝接头 | G1/2寸外丝-螺纹接头 材质304 | 件 | 330 |  | 0
13 | 桥架支架 | 角钢∟50×5 材质304 | 米 | 1014.3 |  | 0
14 | U型管卡 | DN20 材质304 | 个 | 660 |  | 0
15 | 膨胀螺栓 | 镀锌 M12×110 | 套 | 273 |  | 0
16 | 筋板 | δ=8mm 100×100 Q235 | 块 | 68 |  | 0
17 | 涮漆 | 铁红底，银粉面 | Kg | 20 |  | 0
18 | 防火封堵 | 有机防火堵料 DFD-III(A) | Kg | 80 |  | 0
汇总价
说明： 报价含税运13%；交货日期：2021.06.20 收货地址：浙江省衢州市 索尔维蓝天（衢州）化学品有限公司；邮件报价：1579597096@qq.com；整担报价；