## Sheet1
苏州富士莱医药股份有限公司-设备+管道采购计划-20210528
序号 | 名称 | 规格特征 | 数量 | 单位 | 材料 |  | 备注
[5 empty] | 单价 | 合价
一 | 消防管道
1 | 管道-1层 | DN125 镀锌钢管 | 105 | 米 |  | 0
2 | 管道-2层 | DN125 镀锌钢管 | 95 | 米 |  | 0
3 | 管道-顶层 | DN125 镀锌钢管 | 5 | 米 |  | 0
4 | 阀门 | DN125 碳钢蝶阀/截止阀等 | 17 | 台 |  | 0 | 含法兰、垫子、紧固件
5 | 管件（三通、弯头、异径管） | DN125 镀锌 | 80 | 件 |  | 0
6 | 套管（穿墙、楼层） | DN125/DN100/DN65 | 28 | 套 |  | 0
7 | 消防箱 | DN65 单出口室内消火栓 304 | 14 | 套 |  | 0 | 整套含消防水带等
8 | 灭火器 | MF/ABC4X2 | 34 | 件 |  | 0
9 | 抗震支架 | DN125/DN100/DN65 | 41 | 套 |  | 0
10 | 除锈防腐 | 一底二面 | 80.4625 | ㎡ |  | 0
11 | 保温 | 室外部分,绝热层厚度20mm,B1级泡沫橡塑，保护层0.3mm厚不锈钢皮 | 35.325 | ㎡ |  | 0
二 | 给水
12 | 洗眼器 | 立式 | 3 | 套 |  | 0
13 | 管道 | DN80/DN32 内衬不锈钢(304)复合管 | 92 | 米 |  | 0 | 螺纹连接
14 | 阀门 | DN80/DN32 | 14 | 台 |  | 0 | 含法兰、垫子、紧固件
15 | 管件（三通、弯头、异径管） | DN80/DN32 | 29 | 件 |  | 0
16 | 套管（穿墙、楼层） | DN80/DN32 | 4 | 套 |  | 0
17 | 支架 | DN80/DN32 | 15 | 套 |  | 0
18 | 除锈防腐 | 二底二面 | 25.7103 | ㎡ |  | 0
19 | 保温 | 绝热层厚度20mm,B1级泡沫橡塑，保护层0.3mm厚不锈钢皮 | 38.5655 | ㎡ |  | 0
三 | 循环冷却水（屋顶）
20 | 冷却塔 | KFT-300-C2,Q=400m³/h N=7.5kWx2 | 2 | 台 |  | 0
21 | 管道 | DN350/DN250/DN200 根据现场情况由工艺专业二次接管至工艺设备具体用水点管道安装工作量因图不详暂未计入。 | 116 | 米 |  | 0 | 管道采用内衬不锈钢(304)复合给水钢管,管径DN100及以下采用螺纹连接,DN100以上法兰或沟槽连接;
22 | 阀门 | DN350/DN250/DN200 | 28 | 台 |  | 0 | 含仪表设备
23 | 管件（三通、弯头、异径管） | DN350/DN250/DN200 | 37 | 件 |  | 0
24 | 柔性防水套管（穿墙、楼层） | DN350/DN250/DN200 | 8 | 套 |  | 0
25 | 支架 | DN350/DN250/DN200 | 12.8889 | 套 |  | 0
26 | 除锈防腐 | 二底二面 | 127.484 | ㎡ |  | 0
四 | 排水
27 | 管道（含管件及支架） | De110/DN50 HDPE/HTPP管道 | 97 | 米 |  | 0 | HDPE管连接方式为:橡胶圈承插连接.聚丙烯HTPP化工排水管连接方式为:热熔承插管件连接
28 | 阀门 |  | 5 | 台 |  | 0
29 | 柔性防水套管（穿墙、楼层） | De110/DN50 | 11 | 套 |  | 0
五 | 雨水系统
30 | 管道（含管件及支架） | De110 | 70 | 米 |  | 0
31 | 防腐 | 刷防紫外线氟碳树脂或丙烯酸树脂 | 24.178 | ㎡ |  | 0
六 | 循环冷却水池
32 | 循环泵 | SLQS150-450A Q=400m³/h H=50m | 3 | 台 |  | 0 | 1.8T
33 | 循环泵 | SLQS125-380(I) Q=310m³/h H=47m | 1 | 台 |  | 0 | 1.5T
34 | 微晶旁流综合水处理器 | SCII-65F Q=40m³/h | 1 | 台 |  | 0 | 0.3T
35 | 阀门 | DN350/DN300/DN250/DN80 | 24 | 台 |  | 0
36 | 阀门 | DN20 | 2 | 台 |  | 0
37 | 旋流防止器 | DN350 | 4 | 套 |  | 0
38 | 仪表设备 | 压力、温度、变送器 | 12 | 台 |  | 0
39 | 内衬不锈钢复合给水钢管 | DN200/DN250/DN300/DN350 | 90 | 米 |  | 0
40 | 防水套管 | DN200/DN250/DN300/DN350 | 8 | 套 |  | 0
41 | 管件（三通、弯头、异径管） | DN200/DN250/DN300/DN350 | 24 | 件 |  | 0
42 | 支架 | DN200/DN250/DN300/DN350 | 17 | 套 |  | 0
43 | 除锈油漆 | 二底二面 | 98.91 | ㎡ |  | 0
| 汇总价 |  |  |  |  | 0
说明：【1】报价含税运13%，交货地址：苏州富士莱医药股份有限公司。规格等未详述处按国标考虑；【2】附件安装图备查阅；