## Sheet1
序号 | 名称 | 规格 | 单位 | 数量 | 单价（含税） | 总价（含税） | 供货周期 | 品牌 | 联系方式
1 | 电工手套 | 执行标准：GB/T 17622-2008；符合欧洲标准；材质：天然乳胶绝缘手套，直袖，无毒害，贴合舒适；功能：工作绝缘≥10KV、耐磨。推荐品牌：代而塔、霍尼韦尔等。提供产品资料及检测报告，供货时提供产品合格证或出厂检验合格证明 | 双 | 50 | 500 | 25000 | 厂家无现货，这个绝缘手套去年订单还有未交货的，生产有问题 | 霍尼韦尔2091931-09电工绝缘手套 | 山东鲲鹏安全郭经理18553650983
2 | 安全带（配双叉弹性缓冲系带） | 符合GB6095-2009∕EN361、EN358标准，DuraFlex三挂点全身式安全带，颜色：绿；采用弹性织带，织带表面经过TEFlon处理，达到耐水、油、脂和灰尘；背部带D型环，搭扣式胸带扣和腿带扣，配有定位腰带，腰带两侧配有定位D型环，配有Manyard双叉型弹力褶皱减震缓冲织带（符合EN355标准，配2个脚手架大开口挂钩和1个安全钩，1.8米，拉伸强度﹥22KN，抗断强度﹥15KN），安全带的金属配件全部为铝合金材质。整套装备包括安全带主带和双叉弹力缓冲系带。推荐：霍尼韦尔。 提供产品资料和产品检测报告。供货前提供样品确认。 | 套 | 30 | 870+960 | 54900 | 现货 | 1002857A+霍尼韦尔231MAL-Z/6FTGN | 山东鲲鹏安全郭经理18553650983
3 | 雨靴 | 符合EN ISO 20345标准，PVC高帮安全雨靴，有防滑、防水、防砸、防刺穿，耐油、耐酸碱、耐腐蚀、防静电功能。 | 双 | 100
4 | 高帮工鞋 | 符合GB21148-2007的相关要求，满足GB/T20991-2007中规定的测试范围。 1.款式：高筒型防护靴，帮高：不低于25CM；颜色：棕黄色； 2.主要功能：防砸、防刺、防静电、防滑、防油/酸碱、耐磨、缓震。3.鞋面材料：采用进口头层磨砂牛巴皮，厚度：1.8-2.0mm，抗撕裂≥150N，柔软透气性好，具有一定的防水性能；里衬：采用吸汗透气针织网布材料；4.防砸保护头:采用非金属合成材料保护包头，能耐受200J能量冲击及15KN压力伤害；5.防刺穿中底采用凯夫拉材料，防刺穿能力：≥1100N；6.大底：采用双色双密度聚氨脂PU大底，并注入有抗静电材料，防静电性能能符合GB:21147-2007要求（100KΩ≤电阻值≤1000MΩ）；鞋底有防滑花纹设计，具备防滑、防油/酸碱、耐磨、后跟缓震等功能。提供产品资料、制造商质保承诺、制造商生产许可证、产品检测报告及特种劳动防护安全标志证书（LA认证）；供货前提供样品确认及号鞋试穿，供货时提供产品合格证，出厂日期最多不超过30天。 | 双 | 100
5 | 低帮劳保鞋 | 符合GB21148-2007的相关要求，满足GB/T20991-2007中规定的测试范围。 1.款式：低帮绑带，整体美观舒适，鞋头处有撞色防踢设计；颜色：棕黄色； 2.主要功能：防砸、防刺、防静电、防滑、防油/酸碱、耐磨、缓震。 3.鞋面材料：采用进口头层磨砂牛巴皮，厚度：1.8-2.0mm，抗撕裂≥150N，柔软透气性好，具有一定的防水性能；里衬：采用吸汗透气针织网布材料 4.防砸保护头:采用非金属合成材料保护包头，能耐受200J能量冲击及15KN压力伤害； 5.防刺穿中底采用凯夫拉材料，防刺穿能力：≥1100N； 6.大底：采用双色双密度聚氨脂PU大底，并注入有抗静电材料，防静电性能能符合GB:21147-2007要求（100KΩ≤电阻值≤1000MΩ）；鞋底有防滑花纹设计，具备防滑、防油/酸碱、耐磨、后跟缓震等功能。 提供产品资料、制造商质保承诺、制造商生产许可证、产品检测报告及特种劳动防护安全标志证书（LA认证）；供货前提供样品确认及号鞋试穿，供货时提供产品合格证，出厂日期最多不超过30天。 | 双 | 200
6 | 焊接高帮安全鞋 | 符合GB21148-2007的相关要求，满足GB/T20991-2007中规定的测试范围。 1.款式：高帮防护靴，帮高：不低于25CM；颜色：棕黄色； 2.主要功能：耐高温、防砸、防刺、防静电、防滑、防油/酸碱、耐磨、缓震3.鞋面材料：采用进口头层磨砂牛巴皮，厚度：1.8-2.0mm，抗撕裂≥150N，鞋面接缝处采用凯夫拉缝线，整体达到高强度性、高耐热性、阻燃； 4.里衬：采用吸汗透气针织网布材料 5.防砸保护头:采用非金属合成材料保护包头，能耐受200J能量冲击及15KN压力伤害； 6.防刺穿中底采用凯夫拉材料，防刺穿能力：≥1100N； 7.大底：采用耐高温橡胶材质大底，耐高温≥250度；并注入有抗静电材料，防静电性能能符合GB:21147-2007要求（100KΩ≤电阻值≤1000MΩ）；鞋底有防滑花纹设计，具备防滑、防油/酸碱、耐磨、后跟缓震等功能。提供产品资料、制造商质保承诺、制造商生产许可证、产品检测报告及特种劳动防护安全标志证书（LA认证）；供货前提供样品确认及号鞋试穿，供货时提供产品合格证，出厂日期最多不超过30天。 | 双 | 30
7 | 电工绝缘鞋 | 符合GB12011-2009的相关要求，满足GB/T20991-2007中规定的测试范围。 | 双 | 30
1.款式：，低帮绑带，整体美观舒适，人性化透气网眼设计；颜色：棕黄色； 2.主要功能：绝缘等级≥6KV，防砸、防刺、防滑、防油/酸碱、耐磨、缓震。 3.鞋面材料：采用进口头层磨砂牛巴皮，厚度：1.8-2.0mm，抗撕裂≥150N，柔软透气性好，具有一定的防水性能；里衬：采用吸汗透气针织网布材料 4.防砸保护头:采用非金属合成材料保护包头，能耐受200J能量冲击及15KN压力伤害； 5.防刺穿中底采用凯夫拉材料，防刺穿能力：≥1100N； 6.大底：采用双色双密度聚氨脂PU大底；鞋底有防滑花纹设计，具备防滑、防油/酸碱、耐磨、后跟缓震等功能。 提供产品资料、制造商质保承诺、制造商生产许可证、产品检测报告及特种劳动防护安全标志证书（LA认证）；供货前提供样品确认及号鞋试穿，供货时提供产品合格证，出厂日期最多不超过30天。
8 | 避火服 | 符合EN1486-2007，EN ISO 11612标准，119级避火服，高端镀铝连体式，采用8层不同功能的材料层复合粘合，特有表面镀铝技术，有效防止冷热潮湿环境引起铝层脱落，内外双层热帖带式缝合可以保证舒适的同时有效增加机械防护性能。胸部耐热拉链设计，全魔术贴沿边保护，内部装备防高温安全帽及大视野镀金面屏，保证迅速及时的穿戴及脱卸，同时配置宽大背部SCBA背囊袋。短时间抵抗环境温度可达300℃，抵抗辐射热温度可达1400℃。可配合SCBA进入火场，穿越火焰，可有效抵御火场可能存在的闪燃及高温灼伤以及灼热蒸汽、液体的喷射与滴落。适用于进入高温物体内部，火灾救援等抢险救援环境。全套包含：连体服、镀金面屏头罩、手套、收紧靴套全套装备。推荐：代而塔、霍尼韦尔等。提供产品资料、CE认证。 | 套 | 4 | 13500 | 54000 | 405321货期 19年1月底 | 代尔塔402301 KITCOM119顶级避火服连体套装 | 山东鲲鹏安全郭经理18553650983
9 | 防冲击面罩 | 配合现场安全帽使用；整套产品包括一个防护面屏和一个面屏支架； 防护面屏：PC材料防护屏、附带铝边；用于防护颗粒、化学品飞溅、热和冲击 | 个 | 30 | 32+31 | 1890 | 现货 | 173A+173b | 山东鲲鹏安全郭经理18553650983
面屏支架：塑料支架，塑料圆形卡槽，带有弹簧带；可以方便、牢固的安装在任意形状的安全帽上；防护屏可以翻起，可定位在任何位置。推荐：梅思安、霍尼韦尔等
10 | 红色防油防化手套 | 符合EN388: 2003 机械风险防护手套(掌面内标有等级) ，EN374-2:2003（防穿透性为等级2），EN374-3:2003防化学品渗透性等标准，材质：PVC，针织棉衬里，佩戴舒适，耐寒、耐油、耐酸碱、耐磨损，使用寿命长，针对大多数化学品可提供高性能防护。长度：≥40CM，厚度: ≥1.3mm 颜色: 红色。 | 双 | 200 | 7.3 | 1460 | 现货 |  | 山东鲲鹏安全郭经理18553650983
11 | 防静电手套 | 符合GB12014-2009标准，采用条纹涤纶材质，含有导电丝防静电，红线锁边，长度≥23CM。 | 双 | 200 | 1.9 | 380 | 现货 |  | 山东鲲鹏安全郭经理18553650983
12 | 耳塞 | E.A.R型圣诞树型带线耳塞，NRR≥25dB，SNR≥32dB，可反复清洗使用的耳塞；专利三层裙边设计，佩戴舒适，密合良好；贴合耳道的椭圆形状，无需揉搓，使用方便。 | 付 | 200 | 5.5 | 1100 | 现货 |  | 山东鲲鹏安全郭经理18553650983
13 | 口罩 | 符合GB2626-2006国家标准和EN149:2001欧洲标准，不低于FFP2防护级别； 1.碗状罩杯型，带有呼吸阀，口罩底部印有明晰的品牌、型号及符合的标准标识； 2.油性和非油性颗粒物过滤效率≥94％，通过白云石灰测试 | 个 | 6000 | 6 | 36000 | 现货 | 霍尼韦尔 H1005585 H801V KN95 标准型头戴式带呼吸阀防尘口罩 | 山东鲲鹏安全郭经理18553650983
3.鼻垫处采用柔软织物，确保极佳的密封效果和舒适度
4.头带式设计，高强度弹性头带，抗撕裂
5.可调节式鼻夹，易塑型、定型，不易折断
可用于焊接、切割、打磨等作业。推荐：德尔格、3M、霍尼韦尔。提供产品资料、符合FFP2的认证证书。
其中500个提供同级别带阀折叠式口罩，需要每个口罩带独立包装袋。
14 | 纱线手套 | 棉涤混纺针织手套，65%涤35%棉，7针加厚设计，掌面PVC点塑设计加强，紧握耐磨损，防滑抗撕裂，适用于普通劳动防护使用。 | 双 | 8000 | 1.8 | 14400 | 现货 |  | 山东鲲鹏安全郭经理18553650983
材质：棉涤混纺；克重：≥750克；长度≥25cm
涂层：PVC点塑；颜色：白色/蓝色；
15 | 防护眼镜 | 符合GB14866-2006相关要求，流线型设计，适用于亚洲人脸型，贴面型；采用聚碳酸酯镜片，能有效防护冲击危害和阻隔99%紫外线，防刮、防雾、重量轻；推荐：3M、霍尼韦尔、德尔格。其中无色镜片300副、墨色镜片200副。 | 副 | 500 | 14/15 | 7200 | 现货 | 100110/100111 | 山东鲲鹏安全郭经理18553650983
16 | 防护眼镜 | 符合GB14866-2006相关要求，可与近视眼镜共同使用并适用于亚洲人脸型；采用全透明聚碳酸酯镜片，能有效防护冲击危害和阻隔99%紫外线，大视野、重量轻、有通气性侧翼，防刮擦涂层。推荐：3M、霍尼韦尔、德尔格。 | 副 | 500 | 8.5 | 4250 | 现货 | 霍尼韦尔100001 OTG访客眼镜 | 山东鲲鹏安全郭经理18553650983
17 | 速差器 | 符合国标GB24544标准和 EN360 标准；通过CE认证；采用自动收缩式防坠制动器，高强度 ABS 防锈外盒，带人体工学设计把手，钢索长度 ≥10米；承重能力≥140公斤，承受拉力≥15KN，耐冲击、耐腐蚀，可用于水平方向。整套装备包含有：防坠器一个、锚点吊带一根（环形扁带，材质采用高强度聚酯纤维织带，宽度纸45MM，长度约1米，一端配有D型金属扣环）、铝合金自锁型安全钩一个和安全抓钩一个。推荐品牌：3M、HONEYWELL、代而塔。 | 套 | 4 | 2400+400 | 11200 | 现货 | 3M凯比特3590521保泰特REBEL速差器（10米）+3M凯比特1003000 44毫米宽织带式锚点固定带长度0.9米 | 山东鲲鹏安全郭经理18553650983
18 | 速差器 | 符合国标GB24544标准和 EN360 标准；通过CE认证；采用自动收缩式防坠制动器，高强度 ABS 防锈外盒，带人体工学设计把手，钢索长度 ≥15米；承重能力≥140公斤，承受拉力≥15KN，耐冲击、耐腐蚀，可用于水平方向。整套装备包含有：防坠器一个、锚点吊带一根（环形扁带，材质采用高强度聚酯纤维织带，宽度纸45MM，长度约1米，一端配有D型金属扣环）、铝合金自锁型安全钩一个和安全抓钩一个。推荐品牌：3M、HONEYWELL、代而塔。 | 套 | 4 | 3000+400 | 13600 | 3590570货期8周 | 3M凯比特3590570 REBEL速差器（15米）+1003000 | 山东鲲鹏安全郭经理18553650983
19 | 安全绳 | 执行GB/T 8834-2006标准，材质采用高强尼龙，承重破段力≥25KN，绳长≥20M，直径≥14mm | 捆 | 10
20 | 安全绳 | 执行GB/T 8834-2006标准，材质采用高强尼龙，承重破段力≥25KN，绳长≥50M，直径≥14mm | 捆 | 5
21 | 安全网 | 执行标准：GB5725-2009；材质：白色高强丙纶丝 | 片 | 30
用途：广泛用于高层建筑施工工地以防物体或人员坠落，保护施工人员
特性：抗冲击性能良好，结实耐用，美观，抗老化。
抗冲击力：100公斤
规格：3米*6米，绳径≥5MM，网孔：5CM。
22 | 智能4G防爆手机 | 1、通过IIC级防爆安全认证，防爆标志： Ex ib IIC T4 Gb；2、★Android 6.0以上操作系统，体积轻巧，重量≤165g；3、★八核处理器（2.0GHz），运行内存≥4GB，机身内存≥ 64GB（可扩展至128G），配置本安型安全锂电池，电量≥3000mAh；4、5.5英寸以上电容触摸屏，主屏分辨率≥1920x1080像素；5、全网通，支持电信/移动/联通 4G，双卡双待；6、★后置摄像头≥1600万像素，前置摄像头≥800万像素；7、具有指纹识别功能，提升防护安全等级；8、具有GPS功能、重力感应器，光线传感器，霍尔传感器，接近传感器功能；9、配有单兵巡检软件：可实现与现场指挥中心对接，进行视音频实时采集、实时传输、实时监控，实时上传、实时定位、实时通话及实时后台指挥等功能；10、手机配有防爆外壳 11、提供产品资料、制造商授权及质保承诺、产品品牌型号所对应的网上可查的防爆证书复印或扫描件（原件备查）。推荐：华为或者苹果机型。12、供货前提供样品确认，供货时提供防爆合格证，负责调试及不少于1天的现场使用培训，并承诺免费提供一年的技术服务。 | 套 | 4
23 | 防爆4G记录仪 | 1.防爆等级不低于：Ex ib IIC T5 Gb | 台 | 6
2.一体式设计，重量≤180g；外观尺寸：≤96 mm×62mm×33mm (长x宽x高)；
3.有WIFI功能，并支持4G视频及音频网络传输与实时对讲，内置存储器≥128G；
4.摄像分辨必须最高≥2560 x 1440（30帧）及1920x1080（30帧）、1280x720（60帧）、1280x720（30帧）多种分辨率可选；并具有照片连拍功能；镜头水平视场角度≥140°；
5.电池≥3500mAh锂电池（内置），连续摄录≥9h，待机≥240h；充电时间：≤4h
6.具备视音频预录、延录功能、夜视功能、一键摄录及切换功能
7.配有4G传输平台软件：可支持windows、iOS、Android系统，实现后台实时视音频监控存储及远程对讲指挥,记录取证、实时定位及远程回放分析、设备分组等功能； 8.设备外壳防护等级≥IP68；裸机跌落高度要达到≥3.6m
9.提供产品资料、制造商授权及质保承诺、产品品牌型号所对应的网上可查的防爆证书、检测报告和中国国家强制性产品认证（CCC）证书复印或扫描件（原件备查）。
10.供货前提供样品确认，供货时提供原厂证明及防爆合格证，负责调试及不少于1天的现场使用培训，并承诺免费提供一年的技术服务。
合计（含税）