## Sheet1
合力华通监控设备网络版报价单
序号 | 品牌名称 | 产品类别 | 型号 | 技术规格 | 单位 | 数量 | 单价 | 小计
1 | 海康网络摄像机 | 筒形摄像机（枪机） | DS-2CD2T25-I3 | 200万1/2.7”CMOS ICR红外阵列筒型网络摄像机；支持H.265及H.264编码；最小照度：0.01Lux @(F1.2,AGC ON) ,0 Lux with IR；0.014 Lux @(F1.4,AGC ON), 0 Lux with IR；镜头：4mm, 水平视场角:80°(6mm,8mm,12mm可选)；帧率：50Hz: 25fps (1920 × 1080,1280 × 960,1280 × 720)；宽动态范围：120dB；感兴趣区域：ROI支持三码流分别设置1个固定区域；智能报警：越界侦测,区域入侵侦测,场景变更侦测,人脸侦测,虚焦侦测，物品遗留侦测,物品拾取侦测,非法停车侦测,人员聚集侦测,逆行侦测,徘徊侦测,快速移动侦测,进入区域侦测,离开区域侦测；电源供应：DC12V±25% / PoE(802.3af)；功耗：5.5W MAX；红外照射距离：30米； 支持智能后检索，配合NVR支持事件的二次检索分析；存储功能：NAS(NFS,SMB/CIFS均支持) ；快门：1/3秒至1/100,000秒；工作温度和湿度：-30℃~60℃,湿度小于95%(无凝结)；IP67防护等级 | 台 | 5 |  | 0
2 | 海康网络摄像机 | 半球型网络摄像机 | DS-2CD2345FD-IS | 400万1/3”CMOS ICR日夜型半球型网络摄像机；最小照度 0.07Lux @(F1.2,AGC ON) ,0 Lux with IR；0.19 Lux @(F2.0,AGC ON), 0 Lux with IR；快门 1/3秒至1/100,000秒；镜头 4mm, 水平视场角:78°(2.8mm,6mm,8mm,12mm可选)；调整角度 水平:0°~360°;垂直:0°~ 75°;旋转:0°~360°；宽动态范围 120dB；视频压缩标准 H.265 / H.264；帧率 50Hz: 25fps(2560×1440, 2048 × 1536, 1920 × 1080, 1280 × 720)；ROI支持三码流分别设置1个固定区域；支持Micro SD/SDHC /SDXC卡(128G)断网本地存储,NAS(NFS,SMB/CIFS均支持)；支持智能后检索，配合NVR支持事件的二次检索分析；智能功能：越界侦测,区域入侵侦测,场景变更侦测,人脸侦测,虚焦侦测,物品遗留侦测,物品拾取侦测,非法停车侦测,人员聚集侦测,徘徊侦测,快速移动侦测,进入区域侦测,离开区域侦测，音频异常侦测；工作温度和湿度 -10℃~40℃,湿度小于95%(无凝结)；电源供应 DC12V±25% / PoE(802.3af)；功耗 5.5W MAX（ICR切换瞬间7.5W MAX）；红外照射距离 EXIR 20-30米；内置麦克风；1个音频输出接口（插线式）、1对报警输入/输出（三极管：超过30毫安建议加继电器）接口 | 台 | 9 |  | 0
3 | 海康硬盘录像机 | NVR77系 | DS-7732N-I4/16P | 1.5U标准机架式IP存储/嵌入式处理器/嵌入式软硬件设计/32路H.265、H.264混合接入/320M接入/320M存储/256M转发/1.5U/4盘位/1个eSATA（选配）/1个HDMI、1个VGA，异源输出，HDMI支持4K，VGA支持2K显示/报警16进4出（选配8出）/16路1080P或4路4K H.265、H.264混合解码/1个千兆网口+16个100M PoE网口/2个USB2.0，1个USB3.0/Smart 2.0/ANR/智能检索/浓缩播放/车牌检索/人脸检索/热度图/客流量统计/视频摘要回放/分时段回放/超高倍速回放/双系统备份/触控面板 | 台 | 1 |  | 0
4 | 海康监控交换机 | 交换机 | DS-3E2318P-H | 16口百兆全网管二层POE交换机，机架式，16个百兆POE电口，2个千兆电口，2个复用的千兆光口。支持通过console口管理。交换容量64Gbps,包转发率5.4Mpps,1U高度，19英寸宽，工作温度：0℃～40℃，支持220v交流，功耗470瓦，支持AF,AT双标准POE，POE功率385瓦；支持VLAN,流量控制，ACL，QOS，支持SNMP V1/V2c/V3网管 | 台 | 1 |  | 0
5 | 海康摄像机支架 | 支架 | DS-1292ZJ | 壁装支架（万向）/海康白/铝合金/尺寸70×97.1×181.8mm | 个 | 5 |  | 0
6 | 希捷硬盘 （监控版） | 硬盘 （监控版） | 3T监控版 | 3TB 5900转64M SATA3 监控级硬盘(ST3000VX010) | 个 | 3 |  | 0
7 | DELL 显示器 | 显示器 | 19寸 | DELL 19寸显示器 | 个 | 1 |  | 0
8 | 安普网线 | 网线 | 超五类 | 安普超五类网线（300米/箱） | 箱 | 3 |  | 0
9 | 安装调试费
合计（含发票） | [7 empty] | 0