## Sheet1
华龙尚郡2#楼外墙保温涂料工程量清单报价表
序号 | 分部分项工程名称 | 计量单位 | 工程量 | 综合单价 | 合价 | 说明
1 | 50mm厚挤塑板外墙保温（含檐口线条背板） | ㎡ | 4937.7 |  |  | 燃烧性能B1级，密度>32kg/m3挤塑板，粘贴工艺及标准符合外墙保温施工规范及图纸设计要求（工程量含大檐口线条背板）。
2 | 100mm厚（或50+50mm厚双层）聚苯板外墙保温 | ㎡ | 1063 |  |  | 燃烧性能B1级，密度>20kg/m3聚苯板，粘贴工艺及标准符合外墙保温施工规范及图纸设计要求。
3 | 150mm厚（或50+50+50mm厚三层）聚苯板外墙保温 | ㎡ | 1219 |  |  | 燃烧性能B1级，密度>20kg/m3聚苯板，粘贴工艺及标准符合外墙保温施工规范及图纸设计要求。
4 | 聚苯板装饰线条1 | M | 2080.2 |  |  | 燃烧性能B1级，密度>20kg/m3聚苯板，粘贴工艺及标准符合外墙保温施工规范及图纸设计要求。（以下线条同）
（矩形断面规格： 50*100mm ）
5 | 聚苯板装饰线条2（门厅标高6.7处） | M | 10.6 |  |  | 断面尺寸见大样图。
（异形断面规格： 0.15*0.2mm ）
5 | 聚苯板装饰线条3（门厅标高5.4处） | M | 10.6 |  |  | 断面尺寸见大样图。
（异形断面规格： 0.15*0.1mm ）
6 | 聚苯板装饰线条4（门厅标高4.2~5.3处） | M | 13.4 |  |  | 断面尺寸见大样图。
（异形断面规格： 100*150mm ）
7 | 聚苯板装饰线条5（门厅标高3.2~4.2处） | M | 5.1 |  |  | 断面尺寸见大样图。
（异形断面规格： 150*1000mm ）
8 | 聚苯板装饰线条6（4F/16F/17F大檐口） | M | 284.6 |  |  | 断面尺寸见大样图。
（异形断面规格： 150*1100mm ）
9 | 聚苯板装饰线条7（屋面女儿墙檐口） | M | 164.9 |  |  | 断面尺寸见大样图。
（异形断面规格： 150*1900mm ）
10 | 聚苯板装饰线条8（标高57.6m处檐口） | M | 49.4 |  |  | 断面尺寸见大样图。
（异形断面规格： 150*1000 ）
华龙尚郡31#楼外墙保温涂料工程量清单报价表
序号 | 分部分项工程名称 | 计量单位 | 工程量 | 综合单价 | 合价 | 说明
12 | 米黄色真石漆 | ㎡ | 7450.04 |  |  | 品牌真石漆
13 | 深咖啡色外墙乳胶漆 | ㎡ | 2588 |  |  | 品牌真石漆
14 | 黄色（或白色）外墙乳胶漆 | ㎡ | 3424 |  |  | 品牌乳胶漆，工程量含外空调板下面及立面
合计
报价说明：
1、 | 报价依据：施工图纸、外立面效果图、本工程量清单报价表、施工合同文本。
2、 | 施工用脚手架由承包人自行解决，费用考虑在综合单价内。
3、 | 附墙外露PVC雨水管全部喷涂与邻近墙面相同的质感涂料或真石漆，报价单位综合考虑并含在墙面涂料价格内，不另列项。
4、 | 室外空调板底部乳胶漆已包括在工程量内。
5、 | 阳台洞口侧壁为真石漆。
线条大样8
线条大样7
线条大样6
线条大样5
线条大样4
线条大样2和3