## Sheet1
序号 | 产品型号 | 产品规格 | 接口
1 | PMM4-30 | 流量：4-30L/H | 软管连接： 内径：9mm 外径：15mm 硬管连接：DN15
压力：6公斤
功率：25W
电压：220V/380V
2 | PMA4.2-10 | 流量：10L/H | 软管连接： 内径：9mm 外径：15mm 硬管连接：DN15
压力：10公斤
功率：40W
电压：220V/380V
3 | PMA-20 | 流量：20L/H | 软管连接： 内径：9mm 外径：15mm 硬管连接：DN15
压力：10公斤
功率：40W
电压：220V/380V
4 | PMA-30 | 流量：30L/H | 软管连接： 内径：9mm 外径：15mm 硬管连接：DN15
压力：10公斤
功率：40W
电压：220V/380V
5 | PMA-54 | 流量：50L/H | 软管连接： 内径：9mm 外径：15mm 硬管连接：DN15
压力：10公斤
功率：40W
电压：220V/380V
6 | PMA-75 | 流量：75L/H | 软管连接： 内径：9mm 外径：15mm 硬管连接：DN15
压力：3公斤
功率：40W
电压：220V/380V
7 | PME75-100 | 流量：75-100L/H | 软管连接： 内径：9mm 外径：15mm 硬管连接：DN15
压力：6公斤
功率：100W
电压：220V/380V
8 | PME100-150 | 流量：100-150L/H | 软管连接： 内径：9mm 外径：15mm 硬管连接：DN15
压力：6公斤
功率：100W
电压：220V/380V
9 | PMH-100 | 流量：100L/H | 软管连接： 内径：9mm 外径：15mm 硬管连接：DN15
压力：5公斤
功率：100W
电压：380V
10 | PMH-120 | 流量：120L/H | 软管连接： 内径：9mm 外径：15mm 硬管连接：DN15
压力：3公斤
功率：100W
电压：380V
11 | PMH-150 | 流量：150L/H | 软管连接： 内径：9mm 外径：15mm 硬管连接：DN15
压力：5公斤
功率：100W
电压：380V
12 | PMH-180 | 流量：180L/H | DN20法兰连接
压力：5公斤
功率：200W
电压：380V
13 | PMH-240 | 流量：240L/H | DN20法兰连接
压力：5公斤
功率：200W
电压：380V
14 | PMH-300 | 流量：300L/H | DN20法兰连接
压力：5公斤
功率：200W
电压：380V
15 | PMH-360 | 流量：360L/H | DN20法兰连接
压力：5公斤
功率：200W
电压：380V
16 | PMH-400 | 流量：400L/H | DN20法兰连接
压力：5公斤
功率：200W
电压：380V
17 | PMH-500 | 流量：500L/H | DN32法兰连接
压力：5公斤
功率：400W
电压：380V
18 | PMH-600 | 流量：600L/H | DN32法兰连接
压力：5公斤
功率：400W
电压：380V
19 | PMH-700 | 流量：700L/H | DN32法兰连接
压力：3公斤
功率：400W
电压：380V
20 | PMH-800 | 流量：800L/H | DN50法兰连接
压力：5公斤
功率：750W
电压：380V
21 | PMH-900 | 流量：900L/H | DN50法兰连接
压力：5公斤
功率：750W
电压：380V
22 | PMH-1000 | 流量：1000L/H | DN50法兰连接
压力：3公斤
功率：750W
电压：380V
23 | PMH-1600 | 流量：1600L/H | DN50法兰连接
压力：3公斤
功率：750W
电压：380V
18 | PMH-1900 | 流量：1980L/H | DN65法兰连接
压力：5公斤
功率：1500W
电压：380V