## Sheet1
行号 |  | 单位 | 数量 | 要求 | 材质 | 管端 |  | 外径 | 内径 | 壁厚 | 长度 | 总米数 | 吨数
1 | Pipe, OD 5" x ID4", 4130M | M | 60 | 1) 材料要求：文件 10000179568-PDC-000-04 或更高版本 2) 制造应符合 API 16C 第4节（材料认证）以及第6节（体积无损检测和表面无损检测）的要求。 3) 硬度应符合 NACE/ISO15156-2；2009。 | AISI_4130 80KSI |  | 10000179568 | 127 | 101.6 | 12.7 | 11430 | 60 | 2.1478
2 | Pipe, OD 5" x ID4", 4130M | MM | 868.92 | 1) 材料要求：文件 10000179568-PDC-000-04 或更高版本 2) 制造应符合 API 16C 第4节（材料认证）以及第6节（体积无损检测和表面无损检测）的要求。 3) 硬度应符合 NACE/ISO15156-2；2009。 | AISI_4130 80KSI |  | 10000179568 | 127 | 101.6 | 12.7 | 11430 | 0.86892 | 0.031104
4 | PIPE, OD 6,5" x WT 1", SMLS, 4130 NACE | MM | 868.32 | 料应符合 API 16C，具体要求如下： 材料认证应按照第 4 节所规定的要求执行； 体积无损检测（Volumetric NDE）和表面无损检测（Surface NDE）应按照第 6 节所规定的要求执行； 符合 NACE MR-0175 标准。 | AISI_4130 80KSI |  | 10000179568 | 165.1 |  | 25.4 | 11430 | 0.86832 | 0.075981
10 | PIPE, 5.50 OD x 4.50 ID, MS-407 | FT - Feet | 320 | MS-637 可接受 材料应满足 API 16C 要求，具体如下： 材料认证按照第4节规定执行； 体积无损检测和表面无损检测按照第6节规定执行； 符合 NACE MR-0175。 | AISI_4130 80KSI |  | 10000179568 | 139.7 | 114.3 | 12.7 | 11430 | 97.536 | 3.8794
11 | PIPE, SMLS 6.00"" OD X 1.00"" WT | FT - Feet | 656 | 管材，无缝，6.00" 外径 × 1.00" 壁厚，4130 工艺规范： 1.10000179568 2.制造应符合 API 16C 标准。 3.表面无损检测按照 ASTM E709 执行。缺陷验收标准按照 API 16C。 | AISI_4130 80KSI |  | 10000179568 | 152.4 |  | 25.4 | 11430 | 199.9488 | 15.9056
22 | RAW-TUBING,SEAMLESS, 5.000 OD, 0.500 WAL | FT - Feet | 1113 | 特殊要求： 1.尺寸和同心度公差：±0.060。 2.直线度公差：长度的0.15%（0.0015）。 3.管材任意5英尺长度范围内最大直线度偏差不得超过0.180英寸（0.0015 × 2 × 60英寸），测量方式：沿管轴方向，在外径表面使用拉紧钢丝或直尺测量。 标记： 识别标记，打印： H301122-26（修订版） （炉号） | AISI_4130 80KSI | 倒角 | 5.410.3.2 | 127 |  | 12.7 | 11430 | 339.2424 | 12.1438
23 | TBG, MECH. 06.50" X 04.50" LQ&T, H2S | FT - Feet | 3520 | 特殊要求（SPECIAL REQUIREMENTS）： 1）供应商应提供长度为 450 英寸的钢管。 2）每炉材料（MATL HEAT）应提供应力-应变曲线（Stress-Strain Curves）。 3）尺寸和同心度（Concentricity）的公差为 ±0.060 英寸。 4）直线度（Straightness）的公差为长度的 0.15%（0.0015）。 5）在钢管任意 5 英尺长度范围内，直线度的最大偏差不得超过 0.180 英寸（0.0015 × 2 × 60 英寸）。该测量应沿钢管外径（O.D.）方向，与钢管轴线平行，使用绷紧的钢丝（Taut String）或直尺（Straight Edge）进行测量。 标记（MARK）：按照要求。 | AISI_4130 80KSI | 倒角 | 5.410.3.2 | 165.1 | 114.3 | 25.4 | 11430 | 1072.896 | 93.8817
24 | RAW-TUBING,SEAMLESS, 6.500 OD, 1.000 WAL | FT - Feet | 2366 | 特殊要求（SPECIAL REQUIREMENTS）： 1）直线度（Straightness）的公差为长度的 0.15%（0.0015）。 2）在钢管任意 5 英尺长度范围内，直线度的最大偏差不得超过 0.180 英寸（0.0015 × 2 × 60 英寸）。该测量应沿钢管外径（O.D.）方向，与钢管轴线平行，并使用绷紧的钢丝（Taut String）或直尺（Straight Edge）进行测量。 标记（MARK）：按照要求。 | AISI_4130 80KSI | 倒角 | 5.410.3.2 | 165.1 |  | 25.4 | 11430 | 721.1568 | 63.1034
191.1687