## Sheet1
行号 |  | 单位 | 数量 | 要求 | 材质 | 管端 |  | 外径 | 内径 | 壁厚 | 长度 | 总米数 | 吨数
6 | PIPE, Ø26""X1"", SAW, API 5L, X80 | MM | 21946 | 管材，26" 外径 × 1.00" 壁厚 × 36.5 ft；API 5L/ISO3183:2007 X80M 级 工艺规范： 材料要求：文件 10000097057-PDC-000-03 或更高版本 制造应符合 API 5L/ISO3183:2007 X80M 级要求。 | API5L_Grade_X80 |  | 10000097057-PDC-000-03 | 660.4 |  | 25.4 | 11.1252 | 21.946 | 8.7288
7 | PIPE, DSAW 21""ODX .875"" API 5L X80 | FT - Feet | 700 | 管材，21" 外径 × 0.875" 壁厚 × 36.5 ft；API 5L/ISO3183:2007 X80M 级 工艺规范： 1.材料要求：文件 10000097057-PDC-000 最新版本 2.制造应符合 API 5L/ISO3183:2007 X80M 级要求。 | API5L_Grade_X80 |  | 10000097057-PDC-000-03 | 533.4 |  | 22.225 | 11.1252 | 213.36 | 59.7747
8 | PIPE, DSAW 21"ODX .875" API 5L X80 | MM | 218.37 | 管材，21" 外径 × 0.875" 壁厚 × 36.5 ft；API 5L/ISO3183:2007 X80M 级 工艺规范： 1.材料要求：文件 10000097057-PDC-000 最新版本 2.制造应符合 API 5L/ISO3183:2007 X80M 级要求。 | API5L_Grade_X80 |  | 10000097057-PDC-000-03 | 533.4 |  | 22.225 | 11.1252 | 0.21837 | 0.061178
9 | PIPE, DSAW 21"OD X .813 WL API5L-X80 X | MM | 218.37 | 管材，21" 外径 × 0.813" 壁厚 × 36.5 ft；API 5L/ISO3183:2007 X80M 级 工艺规范： 1.材料要求：文件 10000097057-PDC-000 最新版本 2.制造应符合 API 5L/ISO3183:2007 X80M 级要求。 | API5L_Grade_X80 |  | 10000097057-PDC-000-03 | 533.4 |  | 20.6502 | 11.1252 | 0.21837 | 0.057019
12 | Pipe, DSAW 21" OD X 1.00 WLAP 5L-X80 | MM | 218.37 | 管材，21" 外径 × 1.00" 壁厚 × 36.5 ft；API 5L/ISO3183:2007 X80M 级 工艺规范： 1.材料要求：文件 10000097057-PDC-000 最新版本 2.制造应符合 API 5L/ISO3183:2007 X80M 级要求。 | API5L_Grade_X80 |  | 10000097057-PDC-000-03 | 533.4 |  | 25.4 | 11.1252 | 0.21837 | 0.069484
13 | Pipe, DSAW 21"" OD X .75"" WALL,API 5L-X80 | FT - Feet | 736 | 管材，DSAW 双面埋弧焊，21" 外径 × 0.75" 壁厚，API 5L-X80，长度36 ft 工艺规范： 1.MS-579，材料要求 2.制造应符合 API 5L 标准 2.PSL等级：L99（未分类） 3.API材料等级：MC9（未分类） 4.温度等级：U（0/250°F API U） | API5L_Grade_X80 |  | 10000097057-PDC-000-03 | 533.4 |  | 19.05 | 10.9728 | 224.3328 | 54.205
14 | Pipe, DSAW 21" OD X .75" WALL,API 5L-X80 | MM | 218.37 | 管材，DSAW 双面埋弧焊，21" 外径 × 0.75" 壁厚，API 5L-X80，长度36 ft 工艺规范： 1.MS-579，材料要求 2.制造应符合 API 5L 标准 2.PSL等级：L99（未分类） 3.API材料等级：MC9（未分类） 4.温度等级：U（0/250°F API U） | API5L_Grade_X80 |  | 10000097057-PDC-000-03 | 533.4 |  | 19.05 | 10.9728 | 0.21837 | 0.052764
16 | PIPE, RISER, 21.00"OD X 0.9375"WALL X 80, SEAMED | FT - Feet | 1760 | 原料管，焊接，21.00" 外径，0.875" 壁厚，材料符合 API 5L，X80级，80KSI，5.418.2.4，SAW。 管材必须按照 5.418.2.4（SAW）要求供应。 | API5L_Grade_X80 | 1) 针对管材供应商 MPP 的附加关键变量： 每炉钢（Heat）的钢包化学成分应符合 API RP 2Z 第5.2节规定的范围。 当与用于供应商和 MPP 焊接性能试验（Weldability Testing）资格认证的试验炉次（Heat）的钢包化学成分进行比较时，应保持在 API RP 2Z 第5.2节规定的范围内。 | 5.418.2 | 533.4 |  | 23.8125 | 11.43 | 536.448 | 160.5257
17 | RAW-PIPE,WELDED, 25.000 OD, 1.000 WALL, | FT - Feet | 20 | 原料管，焊接，25.000" 外径，1.000" 壁厚，材料符合 API 5L，X80级，80KSI，5.418.5.4，DSAW。 DSAW按照 20.2.2.2执行。 材料符合 5.418.5.4，并增加以下无损检测要求： 1.焊缝射线检测（RT）： 按照当前版本 API 5L 执行，并满足以下验收标准： 不允许存在任何线性缺陷； 不允许存在夹渣或气孔类型的不连续性缺陷。 2.焊缝超声检测（UT）： 按照当前版本 API 5L 执行，并满足以下验收标准： 刻槽深度应为5%（N5或1/16孔）。 焊缝中的显示若超过参考值的50%，则应记录。 3.表面无损检测： 按照当前版本 API 5L 执行，并满足以下验收标准： 不允许存在大于1/32英寸的圆形显示。 | API5L_Grade_X80 | 工艺数据继续见“标记数据（Marking Data）”章节。 应采用手动或自动 UT（超声检测）技术，对距离每个管端至少6英寸范围内所有可记录缺陷进行绘图记录，并在文件包（Doc Package）中提供清晰可读的副本。 | 5.418.2 | 635 |  | 25.4 | 11.43 | 6.096 | 2.3276
18 | RAW-PIPE,WELDED, 26.500 OD, 1.000 WALL, | FT - Feet | 65 | DSAW（双面埋弧焊）按照 20.2.2.2 执行。 材料按照 5.418.5.4，并增加以下无损检测（NDE）要求： 根据当前版本 API 5L 对焊缝进行射线检测（RT），并满足以下验收标准： 不允许存在任何线性显示（Linear Indications）。 不允许存在夹渣（Slag Inclusion）或气孔类（Gas-Pocket Type）的不连续性缺陷。 根据当前版本 API 5L 对焊缝进行超声波检测（UT），并满足以下验收标准： 刻槽深度应为 5%（N5 或 1/16 英寸孔）。 如果焊缝中的显示信号（Indication）超过参考表面（Reference Surface）NDE（无损检测）的 50%，则该显示必须被记录。 根据当前版本 API 5L 进行 NDE（无损检测），并满足以下验收标准： 不允许存在大于 1/32 英寸的圆形显示（Rounded Indications）。 必须使用手动或自动 UT（超声检测）技术，对距离管端至少 6 英寸范围内所有可记录的显示（Recordable Indications）进行绘图记录（Map）。 该记录图必须清晰可读，并包含在文件资料包（Document Package）中。 | API5L_Grade_X80 |  | 5.418.2 | 673.1 |  | 25.4 | 11.43 | 19.812 | 8.0376
19 | RAW-PIPE,WELDED, 21.250 OD, 0.875 WALL, | FT - Feet | 20 | 采购部门应调整原料管长度，以减少废料，并使立管接头中管与管之间的焊缝最多不超过一道。 示例如下： 90 ft 接头 —— 订购长度45.0 ft 80 ft 接头 —— 订购长度40.0 ft 75 ft 接头 —— 订购长度37.5 ft | API5L_Grade_X80 |  | 5.418.2 | 539.75 |  | 22.225 | 11.43 | 6.096 | 1.7291
20 | RAW-PIPE,WELDED, 21.000 OD, 0.625 WALL, | FT - Feet | 446 | A1. 5.418.2 第6.7节规定的椭圆度要求适用于管材整个长度。 A2. 20.2.2.2，增加以下要求： 漂移测试（Drift Test）必须覆盖全长； 19.50"直径 × 42"长度； 每炉材料提供应力-应变曲线。 标记： P/N H300384-83（修订版） （炉号） QP2G-A-P-00-00-00-0-00 ITP-DRL-1-M0-L0 采购部门应调整原料管长度，以减少废料，并使立管（Riser）每个接头中的管-管焊缝数量最多为一道。 示例如下： 90 ft 接头 —— 订购长度45.0 ft 80 ft 接头 —— 订购长度40.0 ft 75 ft 接头 —— 订购长度37.5 ft | API5L_Grade_X80 |  | 5.418.2 | 533.4 |  | 15.875 | 11.43 | 135.9408 | 27.5415
323.1105