## 8
[6 empty] | Name of Goods and Technical Specification required, including applicable standards | 货物名称和所需技术规范，包括适用标准 | No | Name of Item | 项目名称 | 供应商报价 |  |  |  |  | 是否符合（符合、不符合、接近、优于） | 实际提供的规格 | 备注
No | Name of Goods | 否 | 货物名称 | Unit of Measure | Quantity | 技术要求1 精简版 | 技术要求1 精简版 | A | B | B | 供应商报价 | Unit of Measure | Quantity | 技术要求2 完整版 | 技术要求2 完整版 | D | E | F
1 | Scientific Echo Sounder | 1 | 科学回声测深仪 | PC | 1 | · EK80 Processor Unit with EK80 SW · 24” Monitor · Bracket for table mount · EK80 WBT Rack for wideband system incl. Ethernet switch · Manufacturer’s Authorization | ·带EK80软件的EK80处理器单元 ·24英寸监视器 ·工作台支架 ·用于宽带系统的EK80 WBT机架，包括.以太网交换机 ·制造商授权 | 1 | Scientific Echo Sounder | 科学回声测深仪 |  | PC | 1 | · EK80 Processor Unit with EK80 SW · 24” Monitor · Bracket for table mount · EK80 WBT Rack for wideband system incl. Ethernet switch | ·带EK80软件的EK80处理器单元 ·24英寸监视器 ·工作台支架 ·用于宽带系统的EK80 WBT机架，包括.以太网交换机
2 | EK80 Split Beam Wideband Transceivers (WBTs) | 2 | EK80分裂波束宽带收发器 (WBTs) | PC | 1 | · Complete WBT split beam transceiver for frequency band 25 kHz to 50 kHz, incl. software license. · Complete WBT split beam transceiver for frequency band 45 kHz to 90 kHz, incl. software license. · Complete WBT split beam transceiver for frequency band 150 kHz to 300 kHz, incl. software license. · Manufacturer’s Authorization | ·完整的WBT分裂波束收发器，用于25 khz至50 khz频段，包括。软件许可证。·完整的WBT分裂波束收发器，用于45 khz至90 khz频段，包括。软件许可证。·完整的WBT分裂波束收发器，用于150 kHz至300 kHz的频带，包括。软件许可证。·制造商授权 | 2 | EK80 Split Beam Wideband Transceivers (WBTs) | EK80分裂波束宽带收发器 (WBTs) |  | PC | 1 | · Complete WBT split beam transceiver for frequency band 25 kHz to 50 kHz, incl. software license. · Complete WBT split beam transceiver for frequency band 45 kHz to 90 kHz, incl. software license. · Complete WBT split beam transceiver for frequency band 150 kHz to 300 kHz, incl. software license. | ·完整的WBT分裂波束收发器，用于25 khz至50 khz频段，包括。软件许可证。·完整的WBT分裂波束收发器，用于45 khz至90 khz频段，包括。软件许可证。·完整的WBT分裂波束收发器，用于150 kHz至300 kHz的频带，包括。软件许可证。 | · | ·
3 | EK80 Split Beam Wideband Transducers | 3 | EK80分束宽带换能器 | PC | 1 | · ES38-7, 7° x 7°, 38 kHz · ES70-7C, 7° x 7°, 70 kHz · ES200-7C, 7° x 7°, 200 kHz · Mounting ring for ES38-7 Transducer · Mounting ring for ES200-7C and ES333-7C · Clamping ring assembly for ES70-7C · Clamp ring assy. and cable gland for ES200-7C and ES333-7C · Mounting ring for ES70-7C · Manufacturer’s Authorization | ·ES38-7，7 ° x 7 °，38 kHz ·ES70-7C，7 ° x 7 °，70 kHz ·ES200-7C，7 ° x 7 °，200 kHz ·ES38-7传感器安装环 ·ES200-7C和ES333-7C的安装环 ·ES70-7C夹紧环总成 ·卡环总成ES200-7C和ES333-7C用电缆密封套 ·ES70-7C安装环 ·制造商授权 | 3 | EK80 Split Beam Wideband Transducers | EK80分束宽带换能器 |  | PC | 1 | · ES38-7, 7° x 7°, 38 kHz · ES70-7C, 7° x 7°, 70 kHz · ES200-7C, 7° x 7°, 200 kHz · Mounting ring for ES38-7 Transducer · Mounting ring for ES200-7C and ES333-7C · Clamping ring assembly for ES70-7C · Clamp ring assy. and cable gland for ES200-7C and ES333-7C · Mounting ring for ES70-7C | ·ES38-7，7 ° x 7 °，38 kHz ·ES70-7C，7 ° x 7 °，70 kHz ·ES200-7C，7 ° x 7 °，200 kHz ·ES38-7传感器安装环 ·ES200-7C和ES333-7C的安装环 ·ES70-7C夹紧环总成 ·卡环总成ES200-7C和ES333-7C用电缆密封套 ·ES70-7C安装环
4 | Calibration sphere | 4 | 校准球体 | PC | 2 | · Tungsten Calibration Sphere Reference Target 38.1 mm | ·钨校准球体参考目标38.1毫米 | 4 | Calibration sphere | 校准球体 |  | PC | 2 | · Tungsten Calibration Sphere Reference Target 38.1 mm | ·钨校准球体参考目标38.1毫米 | · | ·
5 | Echoview dongle | 5 | Echoview加密狗 | PC | 1 | · Echoview dongle version 13 | ·Echoview加密狗版本13 | 5 | Echoview dongle | Echoview加密狗 |  | PC | 1 | · Echoview dongle version 13 | ·Echoview加密狗版本13 | · | ·
6 | Acoustic Doppler Current Profiler | 6 | 声学多普勒流速轮廓仪 | PC | 2 | · Acoustic Doppler Current Profilers (75 kHz and 150 kHz), including software license | ·声学多普勒电流轮廓仪 (75 kHz和150 kHz)，包括软件许可证 | 6 | Acoustic Doppler Current Profiler | 声学多普勒流速轮廓仪 |  | PC | 2 | · Acoustic Doppler Current Profilers (75 kHz and 150 kHz), including software license | ·声学多普勒电流轮廓仪 (75 kHz和150 kHz)，包括软件许可证 | · | ·
7 | Gas chromatography Mass Spectrometry | 7 | 气相色谱质谱 | PC | 1 | · Working ambient temperature: 18-25°C · Pumping speed: 63 cubic meters/hour · Gas chromatography (GC) specifications: · Sample volume: 0.1 to 250 1µL. · Flow rate: 0 to 500 ml/min (N2), 0 to 1000 ml/min (He) · Maximum flow rate: 10 ml/min · Pressure range: 0 to 100 Psi. · Mass Spectrometry Specifications: · The mass number ranges: 0-1100 amu. · Mass analyzer: triple quadrupole mass analyzer · GC-MS interface temperature: 50 to 400°C · Sensitivity: 1500:1 (RMS) for 1 pg of octafluoronaphthalene. · Detector: pulse counting detector · 150-position automatic liquid injector · Ms gas chromatography column · AC voltage regulator · Uninterruptible power supply (10 KVA, 2 hours continuous operations · Manufacturer’s Authorization | ·工作环境温度: 18-25 °C ·抽速: 63立方米/小时 ·气相色谱 (GC) 规格: ·样品体积: 0.1至250 1微升。·流量: 0至500毫升/min (N2)，0至1000毫升/min (He) ·最大流量: 10毫升/min ·压力范围: 0至100 Psi。·质谱技术规格: ·质量数范围: 0-1100 amu。·质量分析仪: 三重四极杆质量分析仪 ·Gc-ms界面温度: 50 ~ 400 ℃ ·灵敏度: 对于1 pg的八氟萘，1500:1 (RMS)。·探测器: 脉冲计数探测器 ·150位自动液体注射器 ·Ms气相色谱柱 ·交流电压调节器 ·不间断电源 (10 KVA，2小时连续运行 ·制造商授权 | 7 | Gas Chromatography Triple Quadrupole Mass Spectrometry | 气相色谱三重四极杆质谱 |  | PC | 1 | · Working ambient temperature: 18-25°C · Pumping speed: 63 cubic meters/hour · Gas chromatography (GC) specifications: · Sample volume: 0.1 to 250 1µL. · Flow rate: 0 to 500 ml/min (N2), 0 to 1000 ml/min (He) · Maximum flow rate: 10 ml/min · Pressure range: 0 to 100 Psi. · Pressure control mode: programme electronic air circuit control. · Mass Spectrometry Specifications: · The mass number ranges: 0-1100 amu. · Mass analyzer: triple quadrupole mass analyzer · GC-MS interface temperature: 50 to 400°C · Sensitivity: 1500:1 (RMS) for 1 pg of octafluoronaphthalene. · Detector: pulse counting detector · 150-position automatic liquid injector · Ms gas chromatography column · AC voltage regulator · Uninterruptible power supply (10 KVA, 2 hours continuous operations | ·工作环境温度: 18-25 °C ·抽速: 63立方米/小时 ·气相色谱 (GC) 规格: ·样品体积: 0.1至250 1微升。·流量: 0至500毫升/min (N2)，0至1000毫升/min (He) ·最大流量: 10毫升/min ·压力范围: 0至100 Psi。·压力控制方式: 程控电子气路控制。·质谱技术规格: ·质量数范围: 0-1100 amu。·质量分析仪: 三重四极杆质量分析仪 ·Gc-ms界面温度: 50 ~ 400 ℃ ·灵敏度: 对于1 pg的八氟萘，1500:1 (RMS)。·探测器: 脉冲计数探测器 ·150位自动液体注射器 ·Ms气相色谱柱 ·交流电压调节器 ·不间断电源 (10 KVA，2小时连续运行 | · | ·
8 | Atomic absorption spectroscopy | 8 | 原子吸收光谱法 | PC | 1 | · Wavelength range: 190 – 900 nm · Spectral bandwidth: 0.1nm, 0.2nm, 0.4nm, 1.0nm, 2.0nm (automatically adjustable) · 6-lamp automatic turret, automatic alignment o Accessories: all -Graphite furnace system, Autosamplers, water chiller, HCL Lamp, heater tubes, Nitrous oxide generator, Hydride generator, Graphite tubes, Acetylene regulator, Nitrous regulator, Software, and Recirculating cooling water system o Manufacturer’s Authorization | ·波长范围: 190 - 900 nm ·光谱带宽: 0.1nm，0.2nm，0.4nm，1.0nm，2.0nm (自动可调) ·6灯自动炮塔，自动对准 o附件: 全石墨炉系统，自动进样器，冷水机，HCL灯，加热管，一氧化二氮发生器，氢化物发生器，石墨管，乙炔调节器，氮调节器，软件和循环冷却水系统 o制造商授权 | 8 | Atomic absorption spectroscopy | 原子吸收光谱法 |  | PC | 1 | · Wavelength range: 190 – 900 nm · Spectral bandwidth: 0.1nm, 0.2nm, 0.4nm, 1.0nm, 2.0nm (automatically adjustable) · Wavelength Accuracy: ≤ ± 0.15 nm · Wavelength Repeatability: ≤ 0.1 nm · Characteristics concentration (cu): ≤ 0.015 µg/ml/1% · Detection Limit (Cu): 0.002 µg/ml · 6-lamp automatic turret, automatic alignment · Background Calibration Ability: Greater than 30 times · Integrated computer and LCD Display · Multiple analysis options · Safe and leak-proof gas system · RS232 interface for easy data transfer o Options Accessories: all -Graphite furnace system, Autosamplers, water chiller, HCL Lamp, heater tubes, Nitrous oxide generator, Hydride generator, Graphite tubes, Acetylene regulator, Nitrous regulator, Software, and Recirculating cooling water system · The systems should incorporate a flame spectrometer and graphite furnace atomizer on a single instrument. · All atomizers are mounted in one sample compartment. · The swivel-mounted atomizer can be interchanged by hand. | ·波长范围: 190 - 900 nm ·光谱带宽: 0.1nm，0.2nm，0.4nm，1.0nm，2.0nm (自动可调) ·波长精度: ≤ ± 0.15 nm ·波长重复性: ≤ 0.1 nm ·特征浓度 (cu): ≤ 0.015 µ g/ml/1% ·检出限 (Cu): 0.002 µ g/ml ·6灯自动炮塔，自动对准 ·背景校准能力: 大于30次 ·集成电脑和液晶显示器 ·多个分析选项 ·安全防漏气体系统 ·RS232接口，方便数据传输 o选项附件: 全石墨炉系统，自动进样器，冷水机，HCL灯，加热管，一氧化二氮发生器，氢化物发生器，石墨管，乙炔调节器，氮调节器，软件和循环冷却水系统 ·系统应在单个仪器上包含火焰光谱仪和石墨炉雾化器。·所有雾化器都安装在一个样品室中。·旋转安装的雾化器可以用手互换。 | · | ·
9 | ICP Mass Spectrometer | 9 | ICP质谱仪 | PC | 1 | · Wavelength Range: 0.0096nm to 0.103nm · Mass Range: 2 to 255 amu · Atomizer: Quartz glass concentric atomizer, flow rate: 0.8 mL/min · Torch Tube: Quartz material, 1.5 mm calibre · Mass Flow Meters: Three units · Gases Controlled: Atomization gas, auxiliary gas, plasma gas · Quadrupole: Material: Molybdenum (Mo) Main Quadrupole Size: 180 mm × 12 mm Head Quadrupole Size: 20 mm × 12 mm RF Generator · Manufacturer’s Authorization | ·波长范围: 0.0096nm至0.103nm ·质量范围: 2至255 amu ·雾化器: 石英玻璃同心雾化器，流量: 0.8毫升/分钟 ·火炬管: 石英材料，1.5毫米口径 ·质量流量计: 三个单位 ·气体控制: 雾化气体，辅助气体，等离子气体 ·四极: 材料: 钼 (Mo) 主四极尺寸: 180毫米 × 12毫米头四极尺寸: 20毫米 × 12毫米射频发生器 ·制造商授权 | 9 | ICP Mass Spectrometer | ICP质谱仪 |  | PC | 1 | · Wavelength Range: 0.0096nm to 0.103nm · Mass Range: 2 to 255 amu · Test Range: ˃ 10⁸ · Linear Range: ≥ 10⁸ · Sensitivity: Be ≥ 2 × 10⁶ cps/mg/L In ≥ 35 × 10⁶ cps/mg/L U ≥ 30 × 10⁶ cps/mg/L · Detection Limit: Be ≤ 10 ng/L In ≤ 2 ng/L U ≤ 2 ng/L · Resolution: 0.6 to 0.8 amu · SNR (Signal to Noise Ratio): ≥ 50 × 10⁶ · Background Noise: ≤ 2 cps (all mass number range) · Mass Axis Stability: ≤ 0.05 amu/24 h · Stability RSD: Short period: ≤ 3% Long-term: ≤ 4% · Atomizer: Quartz glass concentric atomizer, flow rate: 0.8 mL/min · Torch Tube: Quartz material, 1.5 mm calibre · ICP Source: 27.12 MHz Solid State Technology · Mass Flow Meters: Three units · Control System: Computer-based · Gases Controlled: Atomization gas, auxiliary gas, plasma gas · Quadrupole: Material: Molybdenum (Mo) Main Quadrupole Size: 180 mm × 12 mm Head Quadrupole Size: 20 mm × 12 mm RF Generator · Technology: Air patenting, solid state RF Frequency: 2.0 MHz · Oxide Ion: CeO⁺/Ce⁺ ≤ 3% · Water circulation system temperature control range: 10 to 40℃ · Water Circulation System Minimum Flow Velocity: 5 L / min · Water Circulation System Pressure Control: 0 to 600 kPa · Divalent Ions: ⁶⁹Ba²⁺/¹³⁸Ba⁺ ≤ 3% · Isotope Ratio: ¹⁰⁷Ag/¹⁰⁹Ag ≤ 0.3% · Abundance Sensitivity: ≤ 1 × 10ˉ⁶ low mass number ≤ 5 × 10ˉ⁷ high mass number · Multichannel Signal Analyzer: 65,000 channels · Software Compatibility: Windows 2000/XP/Vista/Win 7 (32-bit or 64-bit) Professional operating systems · Supplied with sets of autosampler, collision pool components, glove of box, 4 PC cables, reducing valve, 2 bellows, 2 radial spring clamp, 2 sealing rings, 1 PU tube, 2 peristatic pump head horses, PU horse, 1 bag of peristaltic hose tubing, exhaust pipe, ethernet cable, 2 sets of mechanical pumps, vacuum clamp, plastic box, Allen wrench, ball Allen wrench, 3 double ended Allen wrench, adjustable wrench, tweezers, Phillips screwdriver, cooling water tank, etc. | ·波长范围: 0.0096nm至0.103nm ·质量范围: 2至255 amu ·测试范围: × 10 × × ·线性范围: ≥ 10 ·灵敏度: Be ≥ 2 × 10 cps/mg/L In ≥ 35 × 10 cps/mg/L U ≥ 30 × 10 cps/mg/L ·检出限: Be ≤ 10 ng/L In ≤ 2 ng/L U ≤ 2 ng/L 决议: 0.6 0.8 amu ·SNR (信噪比): ≥ 50 × 10 ·背景噪声: ≤ 2 cps (所有质量数范围) ·质量轴稳定性: ≤ 0.05 amu/24 h ·稳定性RSD: 短期: ≤ 3% 长期: ≤ 4% ·雾化器: 石英玻璃同心雾化器，流量: 0.8毫升/分钟 ·火炬管: 石英材料，1.5毫米口径 ·ICP来源: 27.12 MHz固态技术 ·质量流量计: 三个单位 ·控制系统: 基于计算机 ·气体控制: 雾化气体，辅助气体，等离子气体 ·四极: 材料: 钼 (Mo) 主四极尺寸: 180毫米 × 12毫米头四极尺寸: 20毫米 × 12毫米射频发生器 ·技术: 空气专利，固态射频频率: 2.0 MHz ·氧化物离子: ceo */ce * ≤ 3% ·水循环系统温度控制范围: 10 ~ 40 ℃ ·水循环系统最小流速: 5 L / min ·水循环系统压力控制: 0 ~ 600 kPa ·二价离子: ² ba ² ¹ ³ ba ¹ ≤ 3% ·同位素比: ¹ ⁰ ⁰ ag/¹ ⁰ ⁰ ag ≤ 0.3% ·丰度灵敏度: ≤ 1 × 10 ˉ 6低质量数 ≤ 5 × 10 ≤ 高质量数 ·多通道信号分析仪: 65,000通道 ·软件兼容性: Windows 2000/XP/Vista/Win 7 (32位或64位) 专业操作系统 ·提供成套自动进样器、碰撞池组件、手套箱、4根PC电缆、减压阀、2个波纹管、2个径向弹簧夹、2个密封环、1个pu管、2个周动泵头马、PU马、1袋蠕动软管、排气管、以太网电缆、2套机械泵，真空夹具，塑料盒，内六角扳手，球内六角扳手，3双头内六角扳手，活动扳手，镊子，十字螺丝刀，冷却水箱等。 | · | ·
10 | Handheld X-ray Fluorescence (XRF) Spectrometer | 10 | 手持式x射线荧光 (XRF) 光谱仪 | PC | 1 | · Excitation source: X-ray tube with Ag anode and high voltage power supply · Analytical Method: Energy dispersive X-ray fluorescence analytical Method · Detector: silicone drift detector (SDD), · Detection range: All 30 elements between Mg and U · Manufacturer’s Authorization | ·激发源: 带Ag阳极和高压电源的x射线管 ·分析方法: 能量色散x射线荧光分析法 ·检测器: 硅胶漂移检测器 (SDD)，·检测范围: Mg和U之间的所有30种元素 ·制造商授权 | 10 | Handheld X-ray Fluorescence (XRF) Spectrometer | 手持式x射线荧光 (XRF) 光谱仪 |  | PC | 1 | · Excitation source: X-ray tube with Ag anode and high voltage power supply · Analytical Method: Energy dispersive X-ray fluorescence analytical Method · Detector: silicone drift detector (SDD), · Detection range: All 30 elements between Mg and U · Display system: Fixed angle, color-sensitive touch screen · Camera system: Integrated CCD micro-camera for sample positioning · Collimator and filter: Collimator diameters are 8.0 mm · Built-in system: GPS, WIFI, Bluetooth · Power Supply: Rechargeable lithium battery, standard is 9000 mAh, sustainable work up to 12 hours · Ambient temperature: -10 to 50°C · Relative Humidity: ≤ 80% · Data transmission: Digital multi-channel technology, SPI data transmission, quick analysis, high-count rate, and waterproof USB · Warning-Signaling System: Green light means power on, red flashing means testing, and yellow flashing means problems. | ·激发源: 带Ag阳极和高压电源的x射线管 ·分析方法: 能量色散x射线荧光分析法 ·检测器: 硅胶漂移检测器 (SDD)，·检测范围: Mg和U之间的所有30种元素 ·显示系统: 固定角度，色敏触摸屏 ·相机系统: 用于样品定位的集成CCD微型相机 ·准直器和滤光片: 准直器直径8.0毫米 ·内置系统: GPS，WIFI，蓝牙 ·电源: 可充电锂电池，标准为9000 mAh，可持续工作长达12小时 ·环境温度: -10至50 °C ·相对湿度: ≤ 80% ·数据传输: 数字多通道技术，SPI数据传输，快速分析，高计数率，防水USB ·警告信号系统: 绿灯表示通电，红色闪烁表示测试，黄色闪烁表示问题。 | · | ·
11 | High-performance liquid chromatography | 11 | 高效液相色谱法 | PC | 2 | · Pump Type: Binary liquid pump · Pump Sets step: 0.001 mL/min · Pump Maximum Pressure: 0 to 42 MPa · Number of samples: 120 vials (2x60, 2ml) · Sample injection volume: 1 to 1000 µL · Syringe volume: Standard: 500 µL; optional: 250 µL, 1000 µL, and 2500 µL · Quantitative volume: Standard 100 µL; 10 µL, 20 µL, 50 µL, · Detector Wavelength Range: 190 to 700 nm · Accessories: o Autosampler o Degassing unit o Accessory tool kit o Solvent organizer o Sample injector o Reflective index detector o Fluorescence detector o UV-VIS detector o Diode array detector · Manufacturer’s Authorization | ·泵型: 二元液体泵 ·泵组步进: 0.001 mL/min ·泵的最大压力: 0至42 MPa ·样品数量: 120瓶 (2x60，2毫升) ·进样体积: 1至1000微升 ·注射器体积: 标准: 500 µ l; 可选: 250 µ l，1000 µ l和2500 µ l ·定量体积: 标准100微升; 10微升，20微升，50微升，·检测器波长范围: 190至700 nm ·配件: o自动进样器 o脱气装置 o附件工具包 o溶剂组织器 o进样器 o反射指数检测器 o荧光检测器 o uv-vis检测器 o二极管阵列检测器 ·制造商授权 | 11 | High-performance liquid chromatography | 高效液相色谱法 |  | PC | 2 | · Pump Type: Binary liquid pump · Pump Sets step: 0.001 mL/min · Pump Setting Step Size: 0.001 ml/min · Pump Flow Accuracy: RSD ≤ 0.06 % · Pump Flow Stability: RSD ≤ 00.1 % · Pump Maximum Pressure: 0 to 42 MPa · Pump Display Pressure Error: ±0.2% · Pump pressure pulsation: 0.1MPa · Pump Pressure Fluctuation: ≤ 1.0 % · Pump Power Consumption: 80 W · Number of samples: 120 vials (2x60, 2ml) · Sample flow range: 0.001 to 10.000 mL/min · Sample injection volume: 1 to 1000 µL · Syringe volume: Standard: 500 µL; optional: 250 µL, 1000 µL, and 2500 µL · Quantitative volume: Standard 100 µL; 10 µL, 20 µL, 50 µL, and 200 µL · Autosampler Linearity: 0.9999 · Autosampler cross-contamination: 0.0002% · Injection modes: full loop, partial, and non-destruction injections · Detector Wavelength Range: 190 to 700 nm · Detector Wavelength Repeatability: ± 0.1 nm · Detector Power Supply: AC 110 V/ 220 V ± 10 %, 50/60 Hz · Gross Weight: 138 kg. · Accessories: o Autosampler o Degassing unit o Accessory tool kit o Solvent organizer o Sample injector o Reflective index detector o Fluorescence detector o UV-VIS detector o Diode array detector | ·泵型: 二元液体泵 ·泵组步进: 0.001 mL/min ·泵设定步长: 0.001毫升/min ·泵流量精度: RSD ≤ 0.06% ·泵流量稳定性: RSD ≤ 00.1% ·泵的最大压力: 0至42 MPa ·泵显示压力误差: ± 0.2% ·泵压力脉动: 0.1MPa ·泵压波动: ≤ 1.0% ·泵功耗: 80 w ·样品数量: 120瓶 (2x60，2毫升) ·样品流量范围: 0.001至10.000毫升/分钟 ·进样体积: 1至1000微升 ·注射器体积: 标准: 500 µ l; 可选: 250 µ l，1000 µ l和2500 µ l ·定量体积: 标准100微升; 10微升、20微升、50微升和200微升 ·自动进样器线性度: 0.9999 ·自动进样器交叉污染: 0.0002% ·进样模式: 全循环、部分和非破坏性进样 ·检测器波长范围: 190至700 nm ·检测器波长重复性: ± 0.1 nm ·探测器电源: 交流110 V/ 220 V ± 10%，50/60Hz ·毛重: 138千克. ·配件: o自动进样器 o脱气装置 o附件工具包 o溶剂组织器 o进样器 o反射指数检测器 o荧光检测器 o uv-vis检测器 o二极管阵列检测器 | · | ·
12 | UV-VIS NIR Spectrophotometer | 12 | 紫外可见近红外分光光度计 | PC | 2 | · Wavelength Range: 190 to 3200nm, 250 to 2500 nm (using integrated sphere) · Wavelength Accuracy: ±0.5nm (UV-VIS); ±2nm (NIR) · Wavelength Repeatability: ≤ 0.3nm (UV-VIS); ±1nm (NIR) · Bandwidth: 0.2 to 5nm (UV-VIS), 0.8 to 20nm (NIR) 2Operating Modes: Transmittance, Reflectivity, Spectral Energy, Absorbance · Grating: Diffraction Grating: 1200 L/mm (UV/Vis), 300 L/mm (NIR) · Sampling Interval: 0.1nm, 0.2nm, 0.5nm, 1nm, 2nm, 5nm, 10nm · Functional port USB-A (U Disk), USB-B(PC) · Serial port (Printer) · Manufacturer’s Authorization | ·波长范围: 190至3200nm，250至2500 nm (使用积分球) ·波长精度: ± 0.5nm (uv-vis); ± 2nm (NIR) ·波长重复性: ≤ 0.3nm (uv-vis); ± 1nm (NIR) ·带宽: 0.2至5nm (uv-vis)，0.8至20nm (NIR) 2种操作模式: 透射率、反射率、光谱能量、吸收率 ·光栅: 衍射光栅: 1200 L/mm (UV/Vis)，300 L/mm (NIR) ·采样间隔: 0.1nm，0.2nm，0.5nm，1nm，2nm，5nm，10nm ·功能端口usb-a (u盘)，usb-b (PC) ·串行端口 (打印机) ·制造商授权 | 12 | UV-VIS NIR Spectrophotometer | 紫外可见近红外分光光度计 |  | PC | 2 | · Light Source: Deuterium lamp (with manual deactivation option) · Tungsten lamp · Wavelength Range: 190 to 3200nm, 250 to 2500 nm (using integrated sphere) · Wavelength Accuracy: ±0.5nm (UV-VIS); ±2nm (NIR) · Wavelength Repeatability: ≤ 0.3nm (UV-VIS); ±1nm (NIR) · Bandwidth: 0.2 to 5nm (UV-VIS), 0.8 to 20nm (NIR) 2Operating Modes: Transmittance, Reflectivity, Spectral Energy, Absorbance · Grating: Diffraction Grating: 1200 L/mm (UV/Vis), 300 L/mm (NIR) · Sampling Interval: 0.1nm, 0.2nm, 0.5nm, 1nm, 2nm, 5nm, 10nm · Stray Light: 0.2% T (at 360nm and 420nm) · Stability: ±0.002A/hr @500nm, 0A · Photometric Accuracy: ±0.3% · Photometric Repeatability: ≤0.2% · Light Range: 0 to 3A · Measurement Methods: Transmission, Reflection · Functional port USB-A (U Disk), USB-B(PC) · Serial port (Printer) | ·光源: 氘灯 (带手动停用选项) ·钨丝灯 ·波长范围: 190至3200nm，250至2500 nm (使用积分球) ·波长精度: ± 0.5nm (uv-vis); ± 2nm (NIR) ·波长重复性: ≤ 0.3nm (uv-vis); ± 1nm (NIR) ·带宽: 0.2至5nm (uv-vis)，0.8至20nm (NIR) 2种操作模式: 透射率、反射率、光谱能量、吸收率 ·光栅: 衍射光栅: 1200 L/mm (UV/Vis)，300 L/mm (NIR) ·采样间隔: 0.1nm，0.2nm，0.5nm，1nm，2nm，5nm，10nm ·杂散光: 0.2% T (360nm和420nm) ·稳定性: ± 0.002A/hr @ 500nm，0A ·光度精度: ± 0.3% ·光度重复性: ≤ 0.2% ·光照范围: 0 ~ 3A ·测量方法: 透射、反射 ·功能端口usb-a (u盘)，usb-b (PC) ·串行端口 (打印机) | · | ·
13 | Fourier Transform Infrared (FTIR) Spectroscopy | 13 | 傅里叶变换红外 (FTIR) 光谱 | PC | 1 | · Spectral Range: 375 to 7,800 cm⁻¹ · Resolution: · Sample Height: 20 mm · Detector: DTGS, temperature-controlled · Optics: Sealed, desiccated · Validation: Internal (IVU), OQ/PQ, automated tests · Software: OPUS, full control, and validation guide · 2D and 3D spectrum view · 360° rotation of the pressure applicator · Manufacturer’s Authorization | ·光谱范围: 375至7,800厘米 ¹ ·决议: ·样品高度: 20毫米 ·检测器: DTGS，温度控制 ·光学: 密封，干燥 ·验证: 内部 (IVU)，OQ/PQ，自动测试 ·软件: OPUS，完全控制和验证指南 ·2D和3D光谱视图 ·压力施加器旋转360 ° ·制造商授权 | 13 | Fourier Transform Infrared (FTIR) Spectroscopy | 傅里叶变换红外 (FTIR) 光谱 |  | PC | 1 | · Spectral Range: 375 to 7,800 cm⁻¹ · Housing: Robust metal · Resolution: · Sample Height: 20 mm · Interferometer: RockSolid, gold mirrors, high throughput, >10 years lifetime · Laser: Diode, high accuracy, >10 years lifetime · IR Source: CenterGlow, optimized light flux, >5 years lifetime · Detector: DTGS, temperature-controlled · Optics: Sealed, desiccated · Validation: Internal (IVU), OQ/PQ, automated tests · Sampling: QuickSnap, easy exchange, Plug &Play, automatic calibration · Monitoring: Continuous performance, humidity control · Compliance: GLP/GMP ready · Software: OPUS, full control, and validation guide · ATR Module: Platinum-ATR, single reflection, tungsten carbide, >10 years lifetime · ATR Disk: 56mm diameter · Pressure Clamp: Optimized for powders, films, pellets, granules · Window: Sapphire, scratch-resistant · Polymer spectral library · Trolley with integrated touch panel · 2D and 3D spectrum view · 360° rotation of the pressure applicator · USB port for automatic control | ·光谱范围: 375至7,800厘米 ¹ ·外壳: 坚固的金属 ·决议: ·样品高度: 20毫米 ·干涉仪: RockSolid，金镜，高通量，> 10年寿命 ·激光: 二极管，高精度，> 10年寿命 ·红外光源: CenterGlow，优化的光通量，> 5年的寿命 ·检测器: DTGS，温度控制 ·光学: 密封，干燥 ·验证: 内部 (IVU)，OQ/PQ，自动测试 ·采样: QuickSnap，轻松交换，即插即用，自动校准 ·监控: 连续性能，湿度控制 ·符合: GLP/GMP准备 ·软件: OPUS，完全控制和验证指南 ·ATR模块: 铂-ATR，单反射，碳化钨，> 10年寿命 ·ATR盘: 56毫米直径 ·压力钳: 针对粉末，薄膜，颗粒，颗粒进行了优化 ·窗口: 蓝宝石，耐刮擦 ·聚合物光谱库 ·带有集成触摸面板的手推车 ·2D和3D光谱视图 ·压力施加器旋转360 ° ·用于自动控制的USB端口 | · | ·
14 | Nano Spectrophotometers | 14 | 纳米分光光度计 | PC | 3 | · Wavelength Range: 180-910 nm · Spectral wavelength range: red (575-660 nm), green (455-630 nm), and blue (400-540 nm) · Detector: 2048-element linear CMOS array · Sample capacity: 0.5 to 2 μL. · Material: Quartz optical fibre and hard aluminium · Manufacturer’s Authorization | ·波长范围: 180-910 nm ·光谱波长范围: 红色 (575-660 nm)，绿色 (455-630 nm) 和蓝色 (400-540 nm) ·探测器: 2048元线性CMOS阵列 ·样品容量: 0.5至2 μ l。·材料: 石英光纤和硬铝 ·制造商授权 | 14 | Nano Spectrophotometers | 纳米分光光度计 |  | PC | 3 | · Wavelength Range: 180-910 nm · Spectral wavelength range: red (575-660 nm), green (455-630 nm), and blue (400-540 nm) · Wavelength Accuracy: ± 1 nm · Wavelength Repeatability: (0,3) ≤ 0.5%, (3,4) ≤ 1.5% · Absorbance Range: 0 to 4.000 Abs · Absorbance Accuracy: ±1% (7.332 Abs at 260nm) · Light source: Xenon/LED · Detector: 2048-element linear CMOS array · Nucleic acid concentration range: 2 ng/μL dsDNA to 15000 ng/μL dsDNA · Sample capacity: 0.5 to 2 μL. · Print: 0.5pg/μL · Data output mode: built-in thermal printer · Connections: USB 2.0 Port · Material: Quartz optical fibre and hard aluminium | ·波长范围: 180-910 nm ·光谱波长范围: 红色 (575-660 nm)，绿色 (455-630 nm) 和蓝色 (400-540 nm) ·波长精度: ± 1 nm ·波长重复性 :( 0,3) ≤ 0.5%，(3,4) ≤ 1.5% ·吸光度范围: 0 ~ 4.000 Abs ·吸光度精度: ± 1% (7.332 Abs在260nm) ·光源: 氙气/LED ·探测器: 2048元线性CMOS阵列 ·核酸浓度范围: 2 ng/μ l dsDNA至15000 ng/μ l dsDNA ·样品容量: 0.5至2 μ l。·打印: 0.5pg/μ l ·数据输出方式: 内置热敏打印机 ·连接: USB 2.0端口 ·材料: 石英光纤和硬铝 | · | ·
15 | Microtome | 15 | 切片机 | PC | 2 | · Slice thickness range: 0.5μm～100μm · Trimming thickness: 1～600μm · Specimen retraction: 10～150μm，in 1μm increments · Manufacturer’s Authorization/Documentary evidence | ·切片厚度范围: 0.5 μ m ~ 100 μ m ·切边厚度: 1 ~ 600 μ m ·试样回缩: 10 ~ 150 μ m，以1μm为增量 ·制造商授权/证明文件 | 15 | Microtome | 切片机 |  | PC | 2 | · Slice thickness range: 0.5μm～100μm · Trimming thickness: 1～600μm · Specimen retraction: 10～150μm，in 1μm increments · Easy to switch from trim and section mode · Self-diagnostic prompt · Optional cassette clamp and C clamp · Full-automatic sectioning with adjustable speed and three sectioning modes: continuous, step, and single, LED display · The section counting function counts the total section pieces and the total thickness · The unit contains a precise micro-motion specimen feeding system that uses a microcomputer, optical signal, and stepper motor to control specimen feeding, resulting in more precise specimen feeding · Two safety locking mechanisms on the hand wheel; one locks on the top, and the other locks at any position · Every blade cuts the specimen into three equal parts, which ensures the entire use of the blade edge | ·切片厚度范围: 0.5 μ m ~ 100 μ m ·切边厚度: 1 ~ 600 μ m ·试样回缩: 10 ~ 150 μ m，以1μm为增量 ·易于从修剪和截面模式切换 ·自诊断提示 ·可选卡式卡箍和c型夹 ·全自动切片，速度可调，三种切片模式: 连续，步进，单次，LED显示 ·截面计数功能计算总截面件和总厚度 ·该单元包含一个精确的微动标本进给系统，该系统使用微型计算机，光信号和步进电机来控制标本进给，从而实现更精确的标本进给 ·手轮上有两个安全锁定机构; 一个锁定在顶部，另一个锁定在任何位置 ·每个刀片将试样切割成三个相等的部分，这确保了刀片边缘的整个使用 | · | ·
16 | Real-Time PCR System | 16 | 实时PCR系统 | PC | 1 | · Sample capacity: 96 · Reaction volume: 15-100 μl · Thermal cycle technology: Peltier · Sample capacity: 96-well x 0.2ml single tube, 12 x 8 strips, 96 well plate · Associated Consumables: o Quick-DNA™ Miniprep Plus Kit (50 Preps), Shipping Condition: Room Temp, Storage: RT o ep Dual filter T.I.P.S.®, PCR clean and sterile, 2 – 200 µL, 55 mm, yellow, 960 tips (10 racks x 96 tips), o ep Dual filter TIPS 50-1000µl, sterile and PCR clean, 10 racks of 96 tips (960) o Tube Click Fit PP clear 1.5 ml 1000/bag RNase-, DNase-free. o Storage Box 8 x 8, for 64 tubes, 3pcs., height 52.8 mm, 2 inches, polypropylene, for freezing to -86 °C, autoclavable, with lid. o OneTaq Quick-Load 2X Master Mix with Standard Buffer - 100 reactions; Storage Temp: -20°C and o Shipping: Cool Packs · Manufacturer’s Authorization | ·样品容量: 96 ·反应体积: 15-100 μ l ·热循环技术: Peltier ·样品容量: 96孔x 0.2毫升单管，12x8条，96孔板 ·相关消耗品: o Quick-DNA™Miniprep Plus套件 (50 Preps)，运输条件: 室温，存储: RT o ep双过滤器T.I.P.s.®,PCR清洁且无菌，2 - 200 µ l，55毫米，黄色，960个尖端 (10个机架x 96个尖端)，o ep双过滤器吸头50-1000 µ l，无菌和PCR清洁，10架96个吸头 (960) o管点击适合PP清除1.5毫升1000/袋无RNase，DNase。o储物盒8 x8，用于64管，3个，高度52.8毫米，2英寸，聚丙烯，用于冷冻至-86 °C，可高压灭菌，带盖。o OneTaq快速加载2X主混合物与标准缓冲液100反应; 存储温度: -20 °C和 o航运: 酷包 ·制造商授权 | 16 | Real-Time PCR System | 实时PCR系统 |  | PC | 1 | · Sample capacity: 96 · Reaction volume: 15-100 μl · Thermal cycle technology: Peltier · Sample capacity: 96-well x 0.2ml single tube, 12 x 8 strips, 96 well plate Temperature control system: · Maximum Heating/Cooling rate: 7.0° C/s · Heating temperature range: 0 – 100 °C · Temperature accuracy: ± 0.25°C · Temperature uniformity: ±0.25℃ · Temperature gradient setting range: 30–105°C · Temperature gradient difference setting range: 0.1 – 42°C. Detection system: · Excitation light source: 6 monochrome high-efficiency LEDs · Detection device: PMT · Detection mode: Time-resolved signal-separating technology · Excitation/detection wavelength range: 300-800 nm/500-800 nm · Fluorescent channels: 6 channels · Supported dyes: FAM/SYBR Green, VIC/JOE/HEX/TET, ABY/NED/TAMRA/Cy3, JUN, ROX/Texas Red, Mustang Purple, Cy5/LIZ · Sensitivity: Single-copy gene · Resolution: 1.33 folds copy number difference can be distinguished in single-plex qPCR. · Dynamic range 1-1000000000 orders of magnitude copies Associated Consumables: o Quick-DNA™ Miniprep Plus Kit (50 Preps), Shipping Condition: Room Temp, Storage: RT o ep Dual filter T.I.P.S.®, PCR clean and sterile, 2 – 200 µL, 55 mm, yellow, 960 tips (10 racks x 96 tips), o ep Dual filter TIPS 50-1000µl, sterile and PCR clean, 10 racks of 96 tips (960) o Tube Click Fit PP clear 1.5 ml 1000/bag RNase-, DNase-free. o Storage Box 8 x 8, for 64 tubes, 3pcs., height 52.8 mm, 2 inches, polypropylene, for freezing to -86 °C, autoclavable, with lid. o OneTaq Quick-Load 2X Master Mix with Standard Buffer - 100 reactions; Storage Temp: -20°C and o Shipping: Cool Packs | ·样品容量: 96 ·反应体积: 15-100 μ l ·热循环技术: Peltier ·样品容量: 96孔x 0.2毫升单管，12x8条，96孔板 温度控制系统: ·最大加热/冷却速率: 7.0 °c/s ·加热温度范围: 0 - 100 °C ·温度精度: ± 0.25 °C ·温度均匀性: ± 0.25 ℃ ·温度梯度设定范围: 30-105 °C ·温度梯度差设定范围: 0.1 - 42 °C。检测系统: ·激发光源: 6个单色高效led ·检测装置: PMT ·检测方式: 时间分辨信号分离技术 ·激发/检测波长范围: 300-800 nm/500-800 nm ·荧光通道: 6通道 ·支持的染料: FAM/SYBR绿色，VIC/JOE/HEX/TET，ABY/NED/TAMRA/Cy3，JUN，ROX/Texas红色，野马紫色，Cy5/LIZ ·敏感性: 单拷贝基因 ·分辨率: 在单重qPCR中可以区分1.33倍拷贝数差异。·动态范围1-1000000000数量级的副本 相关耗材: o Quick-DNA™Miniprep Plus套件 (50 Preps)，运输条件: 室温，存储: RT o ep双过滤器T.I.P.s.®,PCR清洁且无菌，2 - 200 µ l，55毫米，黄色，960个尖端 (10个机架x 96个尖端)，o ep双过滤器吸头50-1000 µ l，无菌和PCR清洁，10架96个吸头 (960) o管点击适合PP清除1.5毫升1000/袋RNase-，DNase-免费。o储物盒8 x8，用于64管，3个，高度52.8毫米，2英寸，聚丙烯，用于冷冻至-86 °C，可高压灭菌，带盖。o OneTaq快速加载2X主混合物与标准缓冲液100反应; 存储温度: -20 °C和 o航运: 酷包 | · | ·
17 | Advanced PCR System | 17 | 先进的PCR系统 | PC | 2 | · Sample capacity: 96-well x 0.2ml · Tube: 0.2 ml, 8 strips, 96-well plate · Gradient temperature range: 30 – 105°C · Gradient spread: horizontal: 1 – 30°C; longitudinal: 1 – 24°C · Manufacturer’s Authorization/Documentary evidence | ·样品容量: 96孔x 0.2毫升 ·管: 0.2毫升，8条，96孔板 ·梯度温度范围: 30 - 105 °C ·梯度扩展: 水平: 1-30 °C; 纵向: 1-24 °C ·制造商授权/证明文件 | 17 | Advanced PCR System | 先进的PCR系统 |  | PC | 2 | · Reinforced in an aluminium module with anodized technology · Built-in with WIFI module to control multiple PCR tubes · Sample capacity: 96-well x 0.2ml · Tube: 0.2 ml, 8 strips, 96-well plate · Gradient temperature range: 30 – 105°C · Gradient spread: horizontal: 1 – 30°C; longitudinal: 1 – 24°C | ·采用阳极氧化技术在铝模块中加固 ·内置WIFI模块控制多个pcr管 ·样品容量: 96孔x 0.2毫升 ·管: 0.2毫升，8条，96孔板 ·梯度温度范围: 30 - 105 °C ·梯度扩展: 水平: 1-30 °C; 纵向: 1-24 °C | · | ·
18 | PCR machine -Thermal cycler | 18 | PCR机-热循环仪 | PC | 2 | · Sample capacity: 96-well x 0.2ml PCR Plate, 12 x 8 strips, 0.2ml single tube, · Maximum number of cycles: 99 · Manufacturer’s Authorization/Documentary evidence | ·样品容量: 96孔x 0.2毫升pcr板，12x8条，0.2毫升单管，·最大循环次数: 99 ·制造商授权/证明文件 | 18 | PCR machine -Thermal cycler | PCR机-热循环仪 |  | PC | 2 | · Bilingual graphical curve interface · Stepless adjustable lid for various heights · High-sealing reaction zone, to ensure a stable reaction. · Sample capacity: 96-well x 0.2ml PCR Plate, 12 x 8 strips, 0.2ml single tube, · Maximum number of cycles: 99 Temperature control system: · Maximum heating rate: 5.0° C/s · Cooling rate: 4.5° C/s · Heating temperature range: 0 – 105 °C · Temperature uniformity: ≤ ±0.25℃ · Temperature accuracy: ≤ ±0.2℃ · Temperature gradient setting range: 0–99.9°C · Memory: The system has provision to save up to 700 Protocols on the instrument. The system is to be open to expansion of memory via a USB memory stick. | ·双语图形曲线界面 ·各种高度的无级可调盖 ·高密封反应区，确保反应稳定。·样品容量: 96孔x 0.2毫升pcr板，12x8条，0.2毫升单管，·最大循环次数: 99 温度控制系统: ·最大升温速率: 5.0 °c/s ·冷却速度: 4.5 ℃/s ·加热温度范围: 0 - 105 °C ·温度均匀性: ≤ ± 0.25 ℃ ·温度精度: ≤ ± 0.2 ℃ ·温度梯度设定范围: 0-99.9 °C ·存储器: 系统具有在仪器上保存多达700协议的配置。该系统将通过USB记忆棒进行内存扩展。 | · | ·
19 | Electrophoresis Unit | 19 | 电泳装置 | PC | 2 | · Can make 4 kinds of gels with different sizes. · 2 kinds of gel makers · Gel Area: 120*120 mm. · Sampling Comb 2+3 teeth (gun sampling): 3pc · Electrophoresis Power Supply Suitable for different input voltage requirements · Gel-making box (big gel) 1pc. · Gel-making box (small gel) 1pc. · Large gel tray (120*120) 1pc. · Manufacturer’s Authorization/Documentary evidence | ·可以制作4种不同大小的凝胶。·2种凝胶制造商 ·凝胶面积: 120 * 120毫米。·采样梳2 + 3齿 (枪采样): 3pc ·电泳电源适合不同的输入电压要求 ·凝胶制作盒 (大凝胶) 1pc。·凝胶制作盒 (小凝胶) 1pc。·大凝胶托盘 (120*120) 1pc。·制造商授权/证明文件 | 19 | Electrophoresis Unit | 电泳装置 |  | PC | 2 | · Can make 4 kinds of gels with different sizes. · 2 kinds of gel makers · Gel Area: 120*120 mm. · Sampling Comb 2+3 teeth (gun sampling): 3pc · Upper cover of electrophoresis cell (including wires): 1 set · Lower shell of electrophoresis cell (including electrodes): 1 set · Electrophoresis Power Supply Suitable for different input voltage requirements · Gel-making box (big gel) 1pc. · Gel-making box (small gel) 1pc. · Large gel tray (120*120) 1pc. | ·可以制作4种不同大小的凝胶。·2种凝胶制造商 ·凝胶面积: 120 * 120毫米。·采样梳2 + 3齿 (枪采样): 3pc ·电泳槽上盖 (含导线): 1套 ·电泳槽下壳 (含电极): 1套 ·电泳电源适合不同的输入电压要求 ·凝胶制作盒 (大凝胶) 1pc。·凝胶制作盒 (小凝胶) 1pc。·大凝胶托盘 (120*120) 1pc。 | · | ·
20 | DNA Extraction Kit | 20 | DNA提取试剂盒 | PC | 2 | · Prefilled 96-well plates. · Flexibility of input volume: 20 μl-5ml · Documentary evidence | ·预填充96孔板。·输入体积的灵活性: 20μl-5ml ·书面证据 | 20 | DNA Extraction Kit | DNA提取试剂盒 |  | PC | 2 | · Prefilled 96-well plates. · Flexibility of input volume: 20 μl-5ml · Contamination is controllable: a closed enclosure, ultraviolet sterilization device, and an 11-level HEPA high-efficiency air filter can effectively reduce aerosol contamination. · High-throughput & Large volume capacity: The heating module and the magnetic rod can be easily replaced with 24 channels, and the program is compatible with 96 high-throughput and 24 large-volume capacity extraction. · Liquid level recognition: The amplitude can be automatically adjusted according to the liquid volume to avoid liquid overflow caused by improper parameter settings. · Cyclic magnetic bead absorption: The magnetic bead absorption can be cycled repeatedly to make the residual number of magnetic beads <0.5%. · Power-off protection: while powered off, the program can continue to execute after repowering. | ·预填充96孔板。·输入体积的灵活性: 20μl-5ml ·污染可控: 密闭外壳，紫外线杀菌装置，11级HEPA高效空气过滤器可有效减少气溶胶污染。·高通量 & 大容量容量: 加热模块和磁棒可轻松更换24通道，程序兼容96高通量和24大容量容量提取。·液位识别: 振幅可根据液体量自动调节，避免因参数设置不当导致液体溢出。·循环磁珠吸收: 磁珠吸收可以重复循环，使磁珠的剩余数量 <0.5%。·断电保护: 断电时，程序可以在重新上电后继续执行。 | · | ·
21 | DNA gel extraction kit | 21 | DNA凝胶提取试剂盒 | PC | 3 | · Plasmid Miniprep Kit · Usage: sufficient for 200 purifications · Technique(s): DNA purification: suitable · Storage temperature: 15-25°C · Documentary evidence | ·质粒微量制备试剂盒 ·用法: 足够用于200纯化 ·技术: DNA纯化: 适合 ·储存温度: 15-25 °C ·书面证据 | 21 | DNA gel extraction kit | DNA凝胶提取试剂盒 |  | PC | 3 | · Plasmid Miniprep Kit · Plasmid extraction kit, plasmid isolation kit, plasmid purification kit, Gen Elute · Usage: sufficient for 200 purifications · Technique(s): DNA purification: suitable · Storage temperature: 15-25°C | ·质粒微量制备试剂盒 ·质粒提取试剂盒，质粒隔离试剂盒，质粒纯化试剂盒，Gen Elute ·用法: 足够用于200纯化 ·技术: DNA纯化: 适合 ·储存温度: 15-25 °C | · | ·
22 | RNA Extraction Kit | 22 | RNA提取试剂盒 | PC | 3 | · Package of 500 reactions · RNA purification kit · For rapid extraction of RT-PCR-ready RNA · Documentary evidence | ·500反应包 ·RNA纯化试剂盒 ·用于快速提取rt-pcr就绪RNA ·书面证据 | 22 | RNA Extraction Kit | RNA提取试剂盒 |  | PC | 3 | · Package of 500 reactions · RNA purification kit · For rapid extraction of RT-PCR-ready RNA | ·500反应包 ·RNA纯化试剂盒 ·用于快速提取rt-pcr就绪RNA | · | ·
23 | In Situ Hybridization | 23 | 原位杂交 | PC | 3 | · Temperature control range: RT+5 ℃ ~100 ℃ · Time range: 1min ~ 99h 59min · Temperature. accuracy≤ ± 1℃ · Full touch screen operation, friendly human interface. · Support 105 custom program stored functions. · Three operation modes: denaturation & hybridization, Hybridization, and multiple-step operation. · Manufacturer’s Authorization/Documentary evidence | ·温度控制范围: RT + 5 ℃ ~ 100 ℃ ·时间范围: 1min ~ 99h 59min ·温度精度 ≤ ± 1 ℃ ·全触摸屏操作，人性化界面友好。·支持105自定义程序存储功能。·三种操作模式: 变性和杂交，杂交和多步操作。·制造商授权/证明文件 | 23 | In Situ Hybridization | 原位杂交 |  | PC | 3 | · Temperature control range: RT+5 ℃ ~100 ℃ · Time range: 1min ~ 99h 59min · Temperature. accuracy≤ ± 1℃ · Full touch screen operation, friendly human interface. · Support restart functionality runs during an unexpected power outage, when power is restored, and can be scheduled to automatically back up and run. · Supporting the automatic cooling function after running over. · Supporting the automatic warm-up function. · The platform has high precision of temperature control, with low fluctuation. · Can deal with 12 slides. · Support 105 custom program stored functions. · Three operation modes: denaturation & hybridization, Hybridization, and multiple-step operation. | ·温度控制范围: RT + 5 ℃ ~ 100 ℃ ·时间范围: 1min ~ 99h 59min ·温度精度 ≤ ± 1 ℃ ·全触摸屏操作，人性化界面友好。·支持重启功能在意外断电期间运行，当电源恢复时，并且可以计划自动备份和运行。·支持运行后自动冷却功能。·支持自动预热功能。·平台温度控制精度高，波动小。·可以处理12张幻灯片。·支持105自定义程序存储功能。·三种操作模式: 变性和杂交，杂交和多步操作。 | · | ·
24 | Gel Imaging System | 24 | 凝胶成像系统 | PC | 2 | · Fully Automatic Multifunctional Gel Imaging System · Pixel: 12MP · Lens: F = 0.95, Autofocus, Optional F=0.80 · RGB: Standard: 473 nm, 532 nm, 650 nm · Laser: Optional: 473 nm, 532 nm, 650 nm, etc., 21×21 cm · UV Transmission: UV 302+365nm, Area: 21*21cm · White Light: Double-layer white light reflection · UV Reflection: 254 nm, optional 302 nm, 365 nm · Filter Wheel: 5 standard and 7 optional · Filter: Standard: 590 nm, 535 nm, 605 nm, 695 nm, etc. · Manufacturer’s Authorization/Documentary evidence | ·全自动多功能凝胶成像系统 ·像素: 12MP ·镜头: F = 0.95，自动对焦，可选F = 0.80 ·RGB: 标准: 473 nm，532 nm，650 nm ·激光: 可选: 473 nm，532 nm，650 nm等，21 × 21厘米 ·UV透射: UV 302 + 365nm，面积: 21 * 21厘米 ·白光: 双层白光反射 ·UV反射: 254 nm，可选302 nm，365 nm ·滤光轮: 5个标准和7个可选 ·过滤器: 标准: 590 nm，535 nm，605 nm，695 nm等。·制造商授权/证明文件 | 24 | Gel Imaging System | 凝胶成像系统 |  | PC | 2 | · Fully Automatic Multifunctional Gel Imaging System · Pixel: 12MP · Lens: F = 0.95, Autofocus, Optional F=0.80 · RGB: Standard: 473 nm, 532 nm, 650 nm · Laser: Optional: 473 nm, 532 nm, 650 nm, etc., 21×21 cm · UV Transmission: UV 302+365nm, Area: 21*21cm · White Light: Double-layer white light reflection · UV Reflection: 254 nm, optional 302 nm, 365 nm · Filter Wheel: 5 standard and 7 optional · Filter: Standard: 590 nm, 535 nm, 605 nm, 695 nm, etc. · Temperature Control Platform: Optional · Anaesthesia System: Optional | ·全自动多功能凝胶成像系统 ·像素: 12MP ·镜头: F = 0.95，自动对焦，可选F = 0.80 ·RGB: 标准: 473 nm，532 nm，650 nm ·激光: 可选: 473 nm，532 nm，650 nm等，21 × 21厘米 ·UV透射: UV 302 + 365nm，面积: 21 * 21厘米 ·白光: 双层白光反射 ·UV反射: 254 nm，可选302 nm，365 nm ·滤光轮: 5个标准和7个可选 ·过滤器: 标准: 590 nm，535 nm，605 nm，695 nm等。·温度控制平台: 可选 ·麻醉系统: 可选 | · | ·
25 | Multi-Mode Microplate Readers | 25 | 多模式微孔板读取器 | PC | 1 | · 6 to 384 well plates u-Nano ultra-micro plate · ABS optical performance validation board · Support software PC software. · Test data reports can be uploaded to the PC server through FTP. · With USB ports, an Ethernet port, and an RS-232 interface connected to the injector. · With linear, annular, and double annular shaking modes and incubation temperatures from RT to 45°C. · Validation tools: o Absorbance validation plate o Fluorescence validation plate o Luminescence validation plate o Multi-mode validation plate · Ready It-II analysis software · Manufacturer’s Authorization | ·6至384孔板u-nano超微板 ·ABS光学性能验证板 ·支持软件PC软件。·测试数据报告可以通过FTP上传到PC服务器。·具有连接到注射器的USB端口、以太网端口和RS-232接口。·具有线性、环形和双环形振荡模式以及从RT至45 °C的孵育温度。·验证工具: 吸光度验证板 o荧光验证板 o发光验证板 o多模式验证板 ·Ready It-II分析软件 ·制造商授权 | 25 | Multi-Mode Microplate Readers | 多模式微孔板读取器 |  | PC | 1 | · Automatic injection · 6 to 384 well plates u-Nano ultra-micro plate · ABS optical performance validation board · Support software PC software. · Test data reports can be uploaded to the PC server through FTP. · With USB ports, an Ethernet port, and an RS-232 interface connected to the injector. · With linear, annular, and double annular shaking modes and incubation temperatures from RT to 45°C. · Read modes: o Absorbance o Fluorescence (top/bottom read) o Luminescence (top/bottom read) o Time-resolved fluorescence (top/bottom read) o Fluorescence Polarization (top/bottom read) o HTRF (top/bottom read) o HTRF · Wavelength ranges: o Abs: 230 - 1000 nm o FL Ex: 250 - 830 nm o FL Em: 270 - 850 nm o Lumi: 300 - 850 nm o TRF Ex: 350 nm o TRF Em: 450 - 750 nm o FP: 300 - 750 nm · Validation tools: o Absorbance validation plate o Fluorescence validation plate o Luminescence validation plate o Multi-mode validation plate · Ready It-II analysis software | ·自动注射 ·6至384孔板u-nano超微板 ·ABS光学性能验证板 ·支持软件PC软件。·测试数据报告可以通过FTP上传到PC服务器。·具有连接到注射器的USB端口、以太网端口和RS-232接口。·具有线性、环形和双环形振荡模式以及从RT至45 °C的孵育温度。·读取模式: o吸光度 o荧光 (顶部/底部读取) o发光 (顶部/底部读取) o时间分辨荧光 (顶部/底部读取) o荧光偏振 (顶部/底部读取) o HTRF (顶部/底部读取) o HTRF ·波长范围: o Abs: 230 - 1000 nm o FL Ex: 250 - 830 nm o FL Em: 270 - 850 nm o Lumi: 300 - 850 nm o TRF Ex: 350 nm o TRF Em: 450 - 750 nm o FP: 300 - 750 nm ·验证工具: 吸光度验证板 o荧光验证板 o发光验证板 o多模式验证板 ·Ready It-II分析软件 | · | ·
26 | ELISA Reader | 26 | ELISA阅读器 | PC | 3 | · Microplate Types: 96-well plate · Center positioning function · 7-inch LCD screen · Default configuration 405,450, 492, 630 nm. · 8-channel vertical light path system · Wavelength range: 400-900 nm · Manufacturer’s Authorization/Documentary evidence | ·微孔板类型: 96孔板 ·中心定位功能 ·7英寸液晶屏 ·默认配置405,450，492，630 nm。·8通道垂直光路系统 ·波长范围: 400-900 nm ·制造商授权/证明文件 | 26 | ELISA Reader | ELISA阅读器 |  | PC | 3 | · Microplate Types: 96-well plate · Center positioning function · 7-inch LCD screen · Default configuration 405,450, 492, 630 nm. · 8-channel vertical light path system · Wavelength range: 400-900 nm · Software: Professional software. Can store 500 groups of programmes, 100000 sample results, and more than 10 kinds of curve-fitting equations · PC software: equipped with professional computer-based enzyme-linked immunosorbent assay software (no additional charge) | ·微孔板类型: 96孔板 ·中心定位功能 ·7英寸液晶屏 ·默认配置405,450，492，630 nm。·8通道垂直光路系统 ·波长范围: 400-900 nm ·软件: 专业软件。可存储500组程序，100000个样本结果，10余种曲线拟合方程 ·PC软件: 配备专业的基于计算机的酶联免疫吸附测定软件 (不收取额外费用) | · | ·
27 | Uv Transilluminator | 27 | 紫外透射仪 | PC | 3 | · Reflection Wavelength: 254, 365nm · UV Lamp Capacity: 12pcs · Transmission Filter Size: 200×80mm · Drive Filter Size: 200×200mm · White Light Plate Size: 210×260mm · Transmission Wavelength: 302nm · Manufacturer’s Authorization | ·反射波长: 254，365nm ·Uv灯容量: 12pcs ·传输滤波器尺寸: 200 × 80毫米 ·驱动过滤器尺寸: 200 × 200毫米 ·白光板尺寸: 210 × 260毫米 ·透射波长: 302nm ·制造商授权 | 27 | Uv Transilluminator | 紫外透射仪 |  | PC | 3 | · Reflection Wavelength: 254, 365nm · UV Lamp Power: 6W · UV Lamp Capacity: 12pcs · Transmission Filter Size: 200×80mm · Drive Filter Size: 200×200mm · White Light Plate Size: 210×260mm · Transmission Wavelength: 302nm · Visible Light: 60W · Operation Ports: Left and Right sides · Observation Port: Anti-ultraviolet observation port · UV Intensity: 20 cm UV intensity at 20 µW/cm² · Nano-grade UV intensity · Fixed built-in camera and rack. · Anti-ultraviolet observation port · Rubber cutting tool. · Clear panel · Plastic camera cover · Power cord · Fuse | ·反射波长: 254，365nm ·紫外灯功率: 6w ·Uv灯容量: 12pcs ·传输滤波器尺寸: 200 × 80毫米 ·驱动过滤器尺寸: 200 × 200毫米 ·白光板尺寸: 210 × 260毫米 ·透射波长: 302nm ·可见光: 60w ·操作端口: 左侧和右侧 ·观察口: 防紫外线观察口 ·紫外线强度: 20厘米紫外线强度，20 µ w/cm ² ·纳米级紫外线强度 ·固定内置摄像头和机架。·防紫外线观察口 ·橡胶切割工具。·清除面板 ·塑料相机盖 ·电源线 ·保险丝 | · | ·
28 | Blue LED Transilluminator | 28 | 蓝色LED透射仪 | PC | 3 | · Amber transparent filter lid · Wavelength: 470 nm · Max Gel Size: 160 × 100 mm · LED Radiation Mode: Double-sided matrices · LED Life: 60,000 hours · Temperature Range: 100 to 300 °C · Temperature Accuracy: ±5 °C · LED radiation mode: Double-sided matrices · Max gel size: 16Ox100(mm) · Manufacturer’s Authorization | ·琥珀色透明过滤器盖 ·波长: 470 nm ·最大凝胶尺寸: 160 × 100毫米 ·LED辐射模式: 双面矩阵 ·LED寿命: 60,000小时 ·温度范围: 100至300 °C ·温度精度: ± 5 °C ·LED辐射模式: 双面矩阵 ·最大凝胶尺寸: 16Ox100(mm) ·制造商授权 | 28 | Blue LED Transilluminator | 蓝色LED透射仪 |  | PC | 3 | · Amber transparent filter lid · Wavelength: 470 nm · Max Gel Size: 160 × 100 mm · LED Radiation Mode: Double-sided matrices · LED Life: 60,000 hours · Temperature Range: 100 to 300 °C · Temperature Accuracy: ±5 °C · LED radiation mode: Double-sided matrices · Max gel size: 16Ox100(mm) | ·琥珀色透明过滤器盖 ·波长: 470 nm ·最大凝胶尺寸: 160 × 100毫米 ·LED辐射模式: 双面矩阵 ·LED寿命: 60,000小时 ·温度范围: 100至300 °C ·温度精度: ± 5 °C ·LED辐射模式: 双面矩阵 ·最大凝胶尺寸: 16Ox100(mm) | · | ·
29 | ELISA Washer | 29 | ELISA垫圈 | PC | 2 | · Microplate Types: 96 well plate · 12-way and 8-way manifolds included · Input: 8-key membrane keyboards · Manufacturer’s Authorization/Documentary evidence | ·微孔板类型: 96孔板 ·包括12路和8路歧管 ·输入: 8键薄膜键盘 ·制造商授权/证明文件 | 29 | ELISA Washer | ELISA垫圈 |  | PC | 2 | · Microplate Types: 96 well plate · 12-way and 8-way manifolds included · Input: 8-key membrane keyboards · Large LCD display, menu designed for convenient use · Whole plate washing or single strip washing · Low residual volume by two pipettes · Complete bottom washing · Shaking and dipping function · Automatic monitoring of vacuum and pressure, automatic rinse cycle · Flat, V-bottom, or U-bottom plate and strips washing · Large memory to store up to 48 user-programmed wash protocols · Emergency stops available and liquid warning | ·微孔板类型: 96孔板 ·包括12路和8路歧管 ·输入: 8键薄膜键盘 ·大液晶显示屏，菜单设计方便使用 ·整板清洗或单条清洗 ·两个移液管的低残余量 ·完成底部清洗 ·摇动和浸渍功能 ·自动监测真空和压力，自动冲洗周期 ·平底、v形底或U形底的板和条清洗 ·大内存可存储多达48个用户编程的洗涤协议 ·紧急停止可用和液体警告 | · | ·
30 | Gel dryers | 30 | 凝胶干燥机 | PC | 3 | · Vacuum gel dryer for automatic temperature control · Temperature range of 40 °C-80 °C · Drying period: 1 minute to 2 hours · Manufacturer’s Authorization/Documentary evidence | ·用于自动温度控制的真空凝胶干燥机 ·温度范围40 ° C-80 °C ·干燥时间: 1分钟至2小时 ·制造商授权/证明文件 | 30 | Gel dryers | 凝胶干燥机 |  | PC | 3 | · Utilized for rapid and uniform gel and protein drying · Designed with a heat-conducting metal soleplate with a groove · Vacuum gel dryer for automatic temperature control · Temperature range of 40 °C-80 °C · Drying period: 1 minute to 2 hours | ·用于快速和均匀的凝胶和蛋白质干燥 ·设计有带凹槽的导热金属底板 ·用于自动温度控制的真空凝胶干燥机 ·温度范围40 ° C-80 °C ·干燥时间: 1分钟至2小时 | · | ·
31 | Plate sealer | 31 | 板材封口机 | PC | 3 | · Semi-automatic plate sealer · Can provide standard plate adaptors, 96-well PCR plate adapters, and weighted sealing platen. · With 80°C to 200°C sealing temperatures · Manufacturer’s Authorization/Documentary evidence | ·半自动板式封口机 ·可以提供标准板适配器，96孔PCR板适配器和加权密封压板。·密封温度为80 °C至200 °C ·制造商授权/证明文件 | 31 | Plate sealer | 板材封口机 |  | PC | 3 | · Semi-automatic plate sealer · Adjustable sealing temperature and pressure · Can provide standard plate adaptors, 96-well PCR plate adapters, and weighted sealing platen. · Automatic counting function · With 80°C to 200°C sealing temperatures · Compatible with SBS standard plates, deep well plates, and PCR plates · 100 pcs of pierced aluminium heating films | ·半自动板式封口机 ·密封温度和压力可调 ·可以提供标准板适配器，96孔PCR板适配器和加权密封压板。·自动计数功能 ·密封温度为80 °C至200 °C ·与SBS标准板，深孔板和pcr板兼容 ·100个穿孔铝加热膜 | · | ·
32 | Polyethylene sealer | 32 | 聚乙烯封口机 | PC | 4 | · Sealing Temperature: between 120°C to 200°C. · Impulse Sealing: Quick heating and cooling mechanism for efficient sealing. · Manufacturer’s Authorization/Documentary evidence | ·密封温度: 120 °C至200 °C。·冲动密封: 快速加热和冷却机制，实现高效密封。·制造商授权/证明文件 | 32 | Polyethylene sealer | 聚乙烯封口机 |  | PC | 4 | · Sealing Temperature: between 120°C to 200°C. · Material: stainless steel or high-impact plastic for the body. · Features: · Impulse Sealing: Quick heating and cooling mechanism for efficient sealing. · Adjustable Timer: Allows for precise control over the sealing time. · LED Indicator: Shows when the sealer is ready and when the sealing process is complete. · Safety Features: Overheating protection and auto shut-off | ·密封温度: 120 °C至200 °C。·材料: 不锈钢或高冲击塑料的身体。·特点: ·冲动密封: 快速加热和冷却机制，实现高效密封。·可调定时器: 允许精确控制密封时间。·LED指示灯: 显示何时封口机准备就绪，何时密封过程完成。·安全功能: 过热保护和自动关闭 | · | ·
33 | Binocular Stereo Boom Microscope + 80 LED Ring Light | 33 | 双目立体显微镜 + 80 LED环形灯 | PC | 3 | · A 7X-45X Zoom Power Stereo Microscope on Boom with 80-LED Light! · Bright, Even, and Cool Lighting Illumination · 4" (100mm) Large Working Distance · Crystal Clear Original True Color Images · 45 Degree Inclined Binocular Head with SUPER Widefield High-Eyepoint Eyepieces · Manufacturer’s Authorization/Documentary evidence | ·Boom上的7X-45X变焦功率立体显微镜，带有80个led灯! ·明亮，均匀和凉爽的照明照明 ·4 "(100毫米) 大工作距离 ·晶莹剔透的原始真彩色图像 ·45度倾斜双目头，带超大视野高眼点目镜 ·制造商授权/证明文件 | 33 | Binocular Stereo Boom Microscope + 80 LED Ring Light | 双目立体显微镜 + 80 LED环形灯 |  | PC | 3 | · A 7X-45X Zoom Power Stereo Microscope on Boom with 80-LED Light! · Bright, Even, and Cool Lighting Illumination · Versatile Boom Stand Covering a Large Working Area · Double-Arm Design for 3-Degree Freedom · Allowing You to Point the Microscope Head in Any Direction You Wish · High Resolution with Great Flatness and Contrast · Erect Stereo Sharp Images over a SUPER Widefield of View · 4" (100mm) Large Working Distance · Crystal Clear Original True Color Images · 45 Degree Inclined Binocular Head with SUPER Widefield High-Eyepoint Eyepieces · 30mm SUPER Widefield Eyepieces, WF10X/20. · Manufactured under ISO 9001 Quality Control Standard | ·Boom上的7X-45X变焦功率立体显微镜，带有80个led灯! ·明亮，均匀和凉爽的照明照明 ·多功能吊杆支架覆盖一个大的工作区域 ·3自由度双臂设计 ·允许您将显微镜头指向您希望的任何方向 ·高分辨率，具有很好的平整度和对比度 ·在超宽视场上竖立立体清晰的图像 ·4 "(100毫米) 大工作距离 ·晶莹剔透的原始真彩色图像 ·45度倾斜双目头，带超大视野高眼点目镜 ·30毫米超宽视场目镜，WF10X/20. ·按照ISO 9001质量控制标准制造 | · | ·
34 | Stereo microscope (up to 100x magnification) | 34 | 立体显微镜 (高达100x放大倍率) | PC | 3 | · Total magnification: 40 - 1000X · Eyepiece lens: PL10x (field number 20) · Objective lens: 4x, 10x, 40x, 100x (infinity plano achromatic lens) · Focus adjustment: Uniaxial coarse-fine motion system. · Lens barrel type: 30° tilt angle, 360° rotation. · Manufacturer’s Authorization/Documentary evidence | ·总放大倍率: 40-1000x ·目镜镜头: PL10x (场数20) ·物镜: 4x，10x，40x，100x (无限平面消色差透镜) ·焦点调节: 单轴粗精运动系统。·镜筒类型: 30 ° 倾斜角度，360 ° 旋转。·制造商授权/证明文件 | 34 | Stereo microscope (up to 100x magnification) | 立体显微镜 (高达100x放大倍率) |  | PC | 3 | · Total magnification: 40 - 1000X · Eyepiece lens: PL10x (field number 20) · Objective lens: 4x, 10x, 40x, 100x (infinity plano achromatic lens) · Focus adjustment: Uniaxial coarse-fine motion system. · Lens barrel type: 30° tilt angle, 360° rotation. · Stage: 150 x 140 mm (depth 76 mm, width 50 mm) · Lighting: LED lamp · Lighting power supply: 90 - 240V 50/60 Hz | ·总放大倍率: 40-1000x ·目镜镜头: PL10x (场数20) ·物镜: 4x，10x，40x，100x (无限平面消色差透镜) ·焦点调节: 单轴粗精运动系统。·镜筒类型: 30 ° 倾斜角度，360 ° 旋转。·舞台: 150 x 140毫米 (深度76毫米，宽度50毫米) ·照明: led灯 ·照明电源: 90 - 240伏50/60赫兹 | · | ·
35 | Inverted Fluorescence Microscope | 35 | 倒置荧光显微镜 | PC | 2 | · Optical system: Infinite optical system · Compensation-free trinocular head inclined at 30°, interpupillary distance 48 to 75 mm · Eyepiece: Wide field eyepiece EW10X/ 18 mm · Objectives: Infinite plan achromatic objective 4x, 10x, 40x, 100x · Stage: Double-layer mechanical stage 140 × 140 mm, Moving stage 75 × 50 mm · Illumination: S-LED illumination lamp with adjustable Brightness · Manufacturer’s Authorization/Documentary evidence | ·光学系统: 无限光学系统 ·无补偿三目头倾斜30 °，瞳距48 ~ 75毫米 ·目镜: 宽视场目镜EW10X/18毫米 ·目标: 无限计划消色差目标4x，10x，40x，100x ·舞台: 双层机械舞台140 × 140毫米，移动舞台75 × 50毫米 ·照明: 亮度可调的s-led照明灯 ·制造商授权/证明文件 | 35 | Inverted Fluorescence Microscope | 倒置荧光显微镜 |  | PC | 2 | · Optical system: Infinite optical system · Viewing head: · Compensation-free trinocular head inclined at 30°, interpupillary distance 48 to 75 mm · Eyepiece: Wide field eyepiece EW10X/ 18 mm · Objectives: Infinite plan achromatic objective 4x, 10x, 40x, 100x · Nosepiece: Backward quadruple nosepiece · Condenser: Sliding in centerable N.A. 1.25 · Stage: Double-layer mechanical stage 140 × 140 mm, Moving stage 75 × 50 mm · Fluorescence attachment: · Excitation Unit (nm): Range (nm), Dichroic Mirror (nm), Barrier Filter (nm) · Blue Excitation: BP 460 to 490, DM505, BA 515 · 3W LED (465 to 475 nm) lamp · Fluorescent immersion oil · Focusing: o Coaxial coarse and fine adjustment, vertical objective movement, Coarse stroke 37.7 mm per rotation, Fine stroke 0.2 mm per rotation · Illumination: S-LED illumination lamp with adjustable Brightness | ·光学系统: 无限光学系统 ·观察头: ·无补偿三目头倾斜30 °，瞳距48 ~ 75毫米 ·目镜: 宽视场目镜EW10X/18毫米 ·目标: 无限计划消色差目标4x，10x，40x，100x ·鼻甲: 后向四联鼻甲 ·冷凝器: 可居中滑动N.A.1.25 ·舞台: 双层机械舞台140 × 140毫米，移动舞台75 × 50毫米 ·荧光附件: ·激发单位 (nm): 范围 (nm)，分色镜 (nm)，屏障滤波器 (nm) ·蓝色激发: BP 460至490，DM505，BA 515 ·3w LED (465至475 nm) 灯 ·荧光浸油 ·聚焦: o同轴粗调和微调，垂直物镜运动，每转粗行程37.7毫米，每转细行程0.2毫米 ·照明: 亮度可调的s-led照明灯 | · | ·
36 | 40X-1500X Research Compound Microscope with Integrated 16MP Digital Imaging System | 36 | 具有集成16MP数字成像系统的40X-1500X研究复合显微镜 | PC | 1 | · Trinocular Compound Microscope 40X-1500X Magnification with Illumination and 1.4MP Monochrome CCD Camera · Optical System: Infinity-corrected · Head: Trinocular, 45° incline · Interpupillary Adjustment: Siedentopf compensation-free gemel, 50 mm - 76 mm · Eyepieces: 10X FN22mm plan wide-field, 25X wide-field · Sensor Type: Interline CCD (monochrome) · Manufacturer’s Authorization/Documentary evidence | ·三目复合显微镜40X-1500X放大倍率，带照明和1.4mp单色CCD相机 ·光学系统: 无限远校正 ·头部: 三目，45 ° 倾斜 ·瞳孔间调整: Siedentopf无补偿gemel，50毫米-76毫米 ·目镜: 10X FN22mm平面宽场，25X宽场 ·传感器类型: 行间CCD (单色) ·制造商授权/证明文件 | 36 | 40X-1500X Research Compound Microscope with Integrated 16MP Digital Imaging System | 具有集成16MP数字成像系统的40X-1500X研究复合显微镜 |  | PC | 1 | · Trinocular Compound Microscope 40X-1500X Magnification with Illumination and 1.4MP Monochrome CCD Camera · Optical System: Infinity-corrected · Head: Trinocular, 45° incline · Interpupillary Adjustment: Siedentopf compensation-free gemel, 50 mm - 76 mm · Eyepieces: 10X FN22mm plan wide-field, 25X wide-field · Sensor Type: Interline CCD (monochrome) | ·三目复合显微镜40X-1500X放大倍率，带照明和1.4mp单色CCD相机 ·光学系统: 无限远校正 ·头部: 三目，45 ° 倾斜 ·瞳孔间调整: Siedentopf无补偿gemel，50毫米-76毫米 ·目镜: 10X FN22mm平面宽场，25X宽场 ·传感器类型: 行间CCD (单色) | · | ·
37 | Microscopic slides | 37 | 显微载玻片 | PC | 6 | · Made of optical glass · Adhesive microscope slides · Autoclavable · Ground edges · 72 pieces per box | ·由光学玻璃制成 ·粘合显微镜载玻片 ·可高压灭菌 ·地面边缘 ·每箱72件 | 37 | Microscopic slides | 显微载玻片 |  | PC | 6 | · Made of optical glass · Pre-Cleaned Blank Microscope Slides and 100 Square Cover Glass · Adhesive microscope slides · autoclavable · Ground edges · 72 pieces per box | ·由光学玻璃制成 ·预先清洁的空白显微镜载玻片和100方形盖玻片 ·粘合显微镜载玻片 ·可高压灭菌 ·地面边缘 ·每箱72件 | · | ·
38 | Tissue Homogenizer | 38 | 组织匀浆器 | PC | 1 | · Multi-sample grinder · Display: touch screen display. · Homogenization speed: 0—70 HZ/sec, working time: 0 seconds to 9999 minutes, users can set themselves. · Manufacturer’s Authorization | ·多样品研磨机 ·显示: 触摸屏显示。·均质速度: 0-70hz/秒，工作时间: 0秒至9999分钟，用户可以自行设置。·制造商授权 | 38 | Tissue Homogenizer | 组织匀浆器 |  | PC | 1 | · Multi-sample grinder · Application: Tissue homogenization, grinding, cell disruption, homogenization, material dispersion, preparation, sample mixing, shaking · Sample processing: It can handle 24 samples at the same time in 15 seconds, including liquid nitrogen refrigeration adapters that can be used for 12 and 24 positions. · Display: touch screen display. · Discharge size: ~5 µm. · The number of grinding platforms (the number of grinding tanks that can be accepted): >2. · Fastening device with automatic centre positioning: Yes · Homogenization speed: 0—70 HZ/sec, working time: 0 seconds to 9999 minutes, users can set themselves. · Diameter of grinding ball: 0.1-30mm · Grinding ball material: Alloy steel, chromium steel, zirconia, tungsten carbide, and quartz sand. · Accelerate: Reach the ideal speed in 2 seconds · Decelerate: Reach the ideal speed in 2 seconds · Grinding method: Wet grinding, dry grinding, and low-temperature grinding are all available · Refrigeration: Can upgrade to ultra-low temperature liquid nitrogen refrigeration or air refrigerator refrigeration · Adapter material: PTFE or alloy steel · Full protection: Fastening device with automatic centre positioning, safety lock when working, and full protection. · Grinding kit material: Hard, rigid, PTFE (Teflon), zirconia | ·多样品研磨机 ·应用: 组织均质化，研磨，细胞破碎，均质化，材料分散，制备，样品混合，摇动 ·样品处理: 可在15秒内同时处理24个样品，包括可用于12和24个位置的液氮制冷适配器。·显示: 触摸屏显示。·放电尺寸: ~ 5 µ m。·研磨平台的数量 (可以接受的研磨罐的数量): >2。·带自动中心定位的紧固装置: 有 ·均质速度: 0-70hz/秒，工作时间: 0秒至9999分钟，用户可以自行设置。·磨球直径: 0.1-30毫米 ·磨球材质: 合金钢、铬钢、氧化锆、碳化钨、石英砂。·加速: 在2秒内达到理想速度 ·减速: 在2秒内达到理想速度 ·研磨方法: 湿磨，干磨，低温研磨均可 ·制冷: 可升级为超低温液氮制冷或空气冰箱制冷 ·适配器材料: 聚四氟乙烯或合金钢 ·全面保护: 具有自动中心定位的紧固装置，工作时安全锁，全面保护。·研磨套件材料: 硬质，刚性，PTFE (特氟龙)，氧化锆 | · | ·
39 | High Shear homogenizer | 39 | 高剪切均质机 | PC | 3 | · Speed range: 200-11000 rpm/min. · Maximum agitation: 40 L · Digital touch-sensitive display · Motor and mixing head coupling joint. · Features a speed controller. · Accessories: o Tablet base o Square clamp head o Stator 5mm square o Stator 20 mm square o Fixed wrench · Manufacturer’s Authorization | ·转速范围: 200-11000 rpm/min。·最大搅拌: 40 L ·数字触摸显示屏 ·电机和混合头联轴器接头。·具有速度控制器。·配件: o平板电脑底座 o方形夹头 o定子5毫米方形 o定子20毫米方形 o固定扳手 ·制造商授权 | 39 | High Shear homogenizer | 高剪切均质机 |  | PC | 3 | · Speed range: 200-11000 rpm/min. · Maximum agitation: 40 L · Digital touch-sensitive display · Motor and mixing head coupling joint. · Features a speed controller. · Accessories: o Tablet base o Square clamp head o Stator 5mm square o Stator 20 mm square o Fixed wrench | ·转速范围: 200-11000 rpm/min。·最大搅拌: 40 L ·数字触摸显示屏 ·电机和混合头联轴器接头。·具有速度控制器。·配件: o平板电脑底座 o方形夹头 o定子5毫米方形 o定子20毫米方形 o固定扳手 | · | ·
40 | High-Speed Amino Acid Analyzer | 40 | 高速氨基酸分析仪 | PC | 2 | · Operating Pressure: 0 to 42 MPa (6000 psi) · Pressure Resolution: 0.1 MPa · Overpressure Protection (6000 psi): Shuts off if pressure exceeds 42 MPa. · Temperature Requirements: 10 to 35°C ambient · Wavelength Range: 190 to 700 nm · Spectral Bandwidth: 5 nm · Flow Cell Volume: 4.5 μL. · Manufacturer’s Authorization | ·工作压力: 0至42 MPa (6000 psi) ·压力分辨率: 0.1 MPa ·超压保护 (6000 psi): 如果压力超过42 MPa，则关闭。·温度要求: 10至35 °C环境 ·波长范围: 190至700 nm ·光谱带宽: 5 nm ·流动池体积: 4.5 μ l。·制造商授权 | 40 | High-Speed Amino Acid Analyzer | 高速氨基酸分析仪 |  | PC | 2 | · Operating Pressure: 0 to 42 MPa (6000 psi) · Flow Rate Range: 0.1 to 15 mL/min. · Flow Rate Precision: ±1% · Flow Rate Accuracy: 25 mL/368 to 387 s (±3%) · Compositional Precision: 0.5% absolute · Pressure Resolution: 0.1 MPa · Overpressure Protection (6000 psi): Shuts off if pressure exceeds 42 MPa. · Temperature Requirements: 10 to 35°C ambient · Humidity Requirements: 5% to 80% relative humidity · Wavelength Range: 190 to 700 nm · Spectral Bandwidth: 5 nm · Wavelength Accuracy: ±2 nm · Wavelength Reproducibility: ±0.2 nm · Absorbance Range: 0.002 au/mV to 2 au/mV in steps 1, 2, and 5 · Flow Cell Volume: 4.5 μL. · Standard Accessories: be included + 1 paid piece. · Nitrogen gas sources must be prepared. | ·工作压力: 0至42 MPa (6000 psi) ·流量范围: 0.1至15毫升/分钟。·流量精度: ± 1% ·流量精度: 25 ml/368 ~ 387 s (± 3%) ·组成精度: 0.5% 绝对 ·压力分辨率: 0.1 MPa ·超压保护 (6000 psi): 如果压力超过42 MPa，则关闭。·温度要求: 10至35 °C环境 ·湿度要求: 5% 至80% 相对湿度 ·波长范围: 190至700 nm ·光谱带宽: 5 nm ·波长精度: ± 2 nm ·波长再现性: ± 0.2 nm ·吸光度范围: 步骤1、2和5中的0.002 au/mV至2 au/mV ·流动池体积: 4.5 μ l。·标准配件: 包括 + 1付费件。·必须准备氮气源。 | · | ·
41 | Fully Automatic Kjeldahl Analyzer | 41 | 全自动凯氏分析仪 | PC | 2 | · Automatic Kjeldahl Analyzer with Distillation and Titration · Display the titration curve. · Automatic waste drainage from the digestion tube · 0.1mg ～240mg N Measuring range · 5～10min/sample Analysis time · Manufacturer’s Authorization | ·具有蒸馏和滴定功能的自动凯氏定氮分析仪 ·显示滴定曲线。·自动从消化管排出废物 ·0.1mg ~ 240mg N测量范围 ·5 ~ 10min/样品分析时间 ·制造商授权 | 41 | Fully Automatic Kjeldahl Analyzer | 全自动凯氏分析仪 |  | PC | 2 | · Automatic Kjeldahl Analyzer with Distillation and Titration · Made of 304 stainless steel material · Complete with heating shelf, fume duct, stand, and glass flasks. · The heater and energy regulator. · Operates on 220- 240V AC 50Hz. · High-precision plunger-titration systems · Safety door, overpressure protection, and water shortage protection · Display the titration curve. · Automatic waste drainage from the digestion tube · 0.1mg ～240mg N Measuring range · 5～10min/sample Analysis time · ≧99.5% recovery · Average value relative error ±0.5% reproducibility · Standard accessories to supply include: 2 pieces of 5 L reagents, buckets, a 10L distilled water bucket, a 20L waste liquids bucket, a 1L titrator bottle, 4 pieces of reagent pipeline, 2 pieces of cooling water pipeline, digestion tubes, a refrigeration cycle system, etc. | ·具有蒸馏和滴定功能的自动凯氏定式分析仪 ·由304不锈钢材料制成 ·配有加热架，通风管，支架和玻璃烧瓶。·加热器和能量调节器。·在220- 240伏交流电50hz下工作。·高精度柱塞滴定系统 ·安全门，超压保护，缺水保护 ·显示滴定曲线。·自动从消化管排出废物 ·0.1mg ~ 240mg N测量范围 ·5 ~ 10min/样品分析时间 · ≧ 99.5% 回收 ·平均值相对误差 ± 0.5% 再现性 ·供应的标准配件包括: 2件5 L试剂，桶，一个10L蒸馏水桶，一个20L废液桶，一个1L滴滴仪瓶，4件试剂管道，2件冷却水管道，消化管，制冷循环系统等。 | · | ·
42 | Soxhlet Apparatus | 42 | 索氏仪器 | PC | 3 | · Number of samples extracted per batch: 6. · Temperature control range: RT +5℃~250℃ · Temperature control mode: Independent temperature control · Extraction bottle volume: 250ml and 500ml · Warming up time: About 10 minutes | ·每批提取的样品数量: 6。·温度控制范围: RT + 5 ℃ ~ 250 ℃ ·温度控制方式: 独立温度控制 ·提取瓶体积: 250毫升和500毫升 ·预热时间: 约10分钟 | 42 | Soxhlet Apparatus | 索氏仪器 |  | PC | 3 | · Number of samples extracted per batch: 6. · Controller: 7-inch LCD touchscreen display · Temperature control range: RT +5℃~250℃ · Temperature control mode: Independent temperature control · Mode of heating: Aluminium module heating · Extraction sample volume: 0-5g/ ea (with valves), 5-20g/ ea (without valves), optional · Extraction bottle volume: 250ml and 500ml · Warming up time: About 10 minutes · Timing function: have · Electricity: 220V 10V frequency 50Hz · Measuring range: Grain, feed, grease, and various fat products with oil content in the range of 0.5%-60% · Solvent recovery: Automatic solvent recovery with a valve, no solvent recovery without a valve | ·每批提取的样品数量: 6。·控制器: 7英寸液晶触摸屏显示 ·温度控制范围: RT + 5 ℃ ~ 250 ℃ ·温度控制方式: 独立温度控制 ·加热方式: 铝模块加热 ·提取样品体积: 0-5g/ ea (带阀门)，5-20g/ ea (不带阀门)，可选 ·提取瓶体积: 250毫升和500毫升 ·预热时间: 约10分钟 ·定时功能: 有 ·用电: 220V 10v频率50hz ·测量范围: 含油量在0.5%-60% 范围内的谷物，饲料，油脂，各种脂肪产品 ·溶剂回收: 带阀门自动溶剂回收，无阀无溶剂回收 | · | ·
43 | Fiber Analyzer | 43 | 纤维分析仪 | PC | 2 | · Measurement range: 0.1% ～ 100% · Sample weight: 0.5g ～ 3g. · Crude Fiber Content ≥10%, ≤1% · Capacity: 6 pcs/batch · Pre-heating time: 10- 12 min · Heating to boiling: 13- 15 min. · Manufacturer’s Authorization | ·测量范围: 0.1% ~ 100% ·样品重量: 0.5g ~ 3g。·粗纤维含量 ≥ 10%，≤ 1% ·容量: 6 pcs/批 ·预热时间: 10-12min ·加热至沸腾: 13-15分钟。·制造商授权 | 43 | Fiber Analyzer | 纤维分析仪 |  | PC | 2 | · Measurement range: 0.1% ～ 100% · Sample weight: 0.5g ～ 3g. · Repeatability error: Crude Fiber Content < 10%, ≤0.4% · Crude Fiber Content ≥10%, ≤1% · Capacity: 6 pcs/batch · Pre-heating time: 10- 12 min · Heating to boiling: 13- 15 min. · Display: 7-inch touch color screen · Rated power: 2.2 kW · Power supply: 220 VAC ±10% 50Hz | ·测量范围: 0.1% ~ 100% ·样品重量: 0.5g ~ 3g。·重复性误差: 粗纤维含量 <10%，≤ 0.4% ·粗纤维含量 ≥ 10%，≤ 1% ·容量: 6 pcs/批 ·预热时间: 10-12min ·加热至沸腾: 13-15分钟。·显示: 7英寸触摸彩屏 ·额定功率: 2.2 kW ·电源: 220 VAC ± 10% 50hz | · | ·
44 | Elemental Analyzer | 44 | 元素分析仪 | PC | 1 | · Measuring range: Carbon（0.002~20mg, Hydrogen (0.002~5mg), Nitrogen（0.002~20mg), Sulfur (0.002~6mg), Oxygen (0.002~2mg) · Sampler: Electronic autosampler · 500 oxygen analysis consumable kits · 1000 CHNS analysis consumable kits · Analysis time: CN: 5min, CHN: 8 min; CHNS: 10/20 min, O: 4 min · Manufacturer’s Authorization | ·测量范围: 碳 (0.002 ~ 20mg，氢 (0.002 ~ 5mg)，氮 (0.002 ~ 20mg)，硫 (0.002 ~ 6mg)，氧 (0.002 ~ 2mg) ·采样器: 电子自动进样器 ·500氧气分析耗材套件 ·1000的CHNS分析耗材套件 ·分析时间: CN: 5分钟，CHN: 8分钟; CHNS: 10/20分钟，O: 4分钟 ·制造商授权 | 44 | Elemental Analyzer | 元素分析仪 |  | PC | 1 | · Measuring range: Carbon（0.002~20mg, Hydrogen (0.002~5mg), Nitrogen（0.002~20mg), Sulfur (0.002~6mg), Oxygen (0.002~2mg) · Sampler: Electronic autosampler · 500 oxygen analysis consumable kits · 1000 CHNS analysis consumable kits · Automatic calibration for reliability · Analysis time: CN: 5min, CHN: 8 min; CHNS: 10/20 min, O: 4 min · Sample weight: 80~100mg. · Sample delivery method: automatic. · Repeatability: Cad≤0.5%, Had≤0.15% Nad ≤ 0.08%. · Gas carrier: Helium Purity：≥99.99%. · Supporting gas: o Oxygen Purity: ≥99.5%. o Nitrogen Purity: ≥99.995%. · Power gas: Inert gas | ·测量范围: 碳 (0.002 ~ 20mg，氢 (0.002 ~ 5mg)，氮 (0.002 ~ 20mg)，硫 (0.002 ~ 6mg)，氧 (0.002 ~ 2mg) ·采样器: 电子自动进样器 ·500氧气分析耗材套件 ·1000的CHNS分析耗材套件 ·可靠性自动校准 ·分析时间: CN: 5分钟，CHN: 8分钟; CHNS: 10/20分钟，O: 4分钟 ·样品重量: 80 ~ 100毫克。·样品交付方法: 自动。·重复性: cad ≤ 0.5%，had ≤ 0.15% Nad ≤ 0.08%。·气体载体: 氦气纯度: ≥ 99.99%。·配套气体: o氧气纯度: ≥ 99.5%。o氮气纯度: ≥ 99.995%。·动力气体: 惰性气体 | · | ·
45 | Methane Gas Detector | 45 | 甲烷气体检测仪 | PC | 4 | · Gas Detected O₂, CH₄, CO, H₂S · Measuring Range: O₂: 0 to 25% Vol, CH₄: 0 to 100% LEL, CO: 0 to 999 ppm, H₂S: 0 to 99 ppm · Measuring Resolution: O₂: 0.1% Vol, CH₄: 0.1% LEL, CO: 1 ppm, H₂S: 0.1 ppm · Response Time: O₂: ≤20 sec, CH₄: ≤30 sec, CO: ≤50 sec, H₂S: ≤50 sec · Sampling Method: Diffusion · Temperature -20°C to 50°C · Pressure: 0.9 to 1.1 standard atmospheric pressure · Humidity: 10 to 95% RH (non-condensing) · Explosion Proof Grade: Exia II CT3 · Protection Grade: IP 65 · Charging Time: 4 to 6 hours · Battery Working Time: Over 8 hours (in non-alarm state) · Battery Type: Lithium battery (DC 3.7V, 2400mAh) · Sensor Measurement Principle: Electrochemical and catalytic combustion | ·检测到的气体o 2、ch 4、CO、h 2 s ·测量范围: o ₂: 0至25% Vol，ch ²: 0至100% LEL，CO: 0至999 ppm，h ² s: 0至99 ppm ·测量分辨率: o 2: 0.1% Vol，ch: 0.1% LEL，CO: 1 ppm，h 2 s: 0.1 ppm ·响应时间: o2: ≤ 20秒，ch: ≤ 30秒，CO: ≤ 50秒，h 2 s: ≤ 50秒 ·取样方法: 扩散 ·温度-20 °C至50 °C ·压力: 0.9至1.1标准大气压 ·湿度: 10至95% RH (非冷凝) ·防爆等级: Exia II CT3 ·防护等级: IP 65 ·充电时间: 4 ~ 6小时 ·电池工作时间: 8小时以上 (非报警状态) ·电池类型: 锂电池 (DC 3.7V，2400mAh) ·传感器测量原理: 电化学和催化燃烧 | 45 | Methane Gas Detector | 甲烷气体检测仪 |  | PC | 4 | · Gas Detected: O₂, CH₄, CO, H₂S · Measuring Range: O₂: 0 to 25% Vol, CH₄: 0 to 100% LEL, CO: 0 to 999 ppm, H₂S: 0 to 99 ppm · Measuring Resolution: O₂: 0.1% Vol, CH₄: 0.1% LEL, CO: 1 ppm, H₂S: 0.1 ppm · Response Time: O₂: ≤20 sec, CH₄: ≤30 sec, CO: ≤50 sec, H₂S: ≤50 sec · Sampling Method: Diffusion · Temperature -20°C to 50°C · Pressure: 0.9 to 1.1 standard atmospheric pressure · Humidity: 10 to 95% RH (non-condensing) · Explosion Proof Grade: Exia II CT3 · Protection Grade: IP 65 · Charging Time: 4 to 6 hours · Battery Working Time: Over 8 hours (in non-alarm state) · Battery Type: Lithium battery (DC 3.7V, 2400mAh) · Sensor Measurement Principle: Electrochemical and catalytic combustion | ·检测到的气体: o 2，ch，CO，h 2 s ·测量范围: o ₂: 0至25% Vol，ch ²: 0至100% LEL，CO: 0至999 ppm，h ² s: 0至99 ppm ·测量分辨率: o 2: 0.1% Vol，ch: 0.1% LEL，CO: 1 ppm，h 2 s: 0.1 ppm ·响应时间: o2: ≤ 20秒，ch: ≤ 30秒，CO: ≤ 50秒，h 2 s: ≤ 50秒 ·取样方法: 扩散 ·温度-20 °C至50 °C ·压力: 0.9至1.1标准大气压 ·湿度: 10至95% RH (非冷凝) ·防爆等级: Exia II CT3 ·防护等级: IP 65 ·充电时间: 4 ~ 6小时 ·电池工作时间: 8小时以上 (非报警状态) ·电池类型: 锂电池 (DC 3.7V，2400mAh) ·传感器测量原理: 电化学和催化燃烧 | · | ·
46 | Microbiological Analyzer | 46 | 微生物分析仪 | PC | 3 | · Incubator operating temperature range: 0 to 60 ℃ · Incubator temperature control range: 10 to 60 ℃ · Ambient humidity: ≤85% · Manufacturer’s Authorization | ·培养箱工作温度范围: 0 ~ 60 ℃ ·培养箱温度控制范围: 10 ~ 60 ℃ ·环境湿度: ≤ 85% ·制造商授权 | 46 | Microbiological Analyzer | 微生物分析仪 |  | PC | 3 | · Pre-prepared media compatible · Measurement parameters: total bacteria count; total coliforms; faecal coliforms; Escherichia coli, etc. · Incubator temperature control method: laser-balanced control with automatic temperature recognition features · Incubator operating temperature range: 0 to 60 ℃ · Incubator temperature control range: 10 to 60 ℃ · Ambient humidity: ≤85% | ·预先准备的媒体兼容 ·测量参数: 细菌总数; 总大肠菌群; 粪便大肠菌群; 大肠杆菌等。·培养箱温度控制方式: 具有自动温度识别功能的激光平衡控制 ·培养箱工作温度范围: 0 ~ 60 ℃ ·培养箱温度控制范围: 10 ~ 60 ℃ ·环境湿度: ≤ 85% | · | ·
47 | Meat Processing (sausage filler /bone cutter) | 47 | 肉类加工 (香肠填料/切骨机) | PC | 1 | · Capacity: 25 litres · Stuffing Horn Diameter: 19mm, · Common Accessories: · Portioner: dividing the meat into equal portions before stuffing. · Sausage Linker: For linking sausages into individual units. · Double Clipper: For clipping the ends of sausages. · Cleaning Kits: For maintaining cleanliness and hygiene | ·容量: 25升 ·填料喇叭直径: 19毫米，·常用配件: ·Portioner: 在馅料之前将肉分成相等的部分。·香肠链接器: 用于将香肠连接成单个单元。·双剪: 用于修剪香肠的末端。·清洁套件: 用于保持清洁和卫生 | 47 | Meat Processing (sausage filler /bone cutter) | 肉类加工 (香肠填料/切骨机) |  | PC | 1 | · Capacity: 25 litres · Stuffing Horn Diameter: 19mm, · Power Supply: 50Hz, customizable. · Power Consumption: Around 1.5 kW · Production Capacity: 150-500 kg/hour. · Common Accessories: · Portioner: dividing the meat into equal portions before stuffing. · Sausage Linker: For linking sausages into individual units. · Double Clipper: For clipping the ends of sausages. · Cleaning Kits: For maintaining cleanliness and hygiene | ·容量: 25升 ·填料喇叭直径: 19毫米，·电源: 50hz，可定制。·功耗: 1.5 kW左右 ·生产能力: 150-500千克/小时。·常用配件: ·Portioner: 在馅料之前将肉分成相等的部分。·香肠链接器: 用于将香肠连接成单个单元。·双剪: 用于修剪香肠的末端。·清洁套件: 用于保持清洁和卫生 | · | ·
48 | Vacuum Packaging Machine | 48 | 真空包装机 | PC | 1 | · One sealing bar chamber · Suction speed of 2 cfm · Packing speed of 1 to 4 pieces · Less than 1 kPa ultimate vacuum | ·一个密封条室 ·吸气速度2 cfm ·包装速度为1至4件 ·极限真空度小于1 kPa | 48 | Vacuum Packaging Machine | 真空包装机 |  | PC | 1 | · Material: stainless steel · One sealing bar chamber · Sealing power of 120 W · Suction speed of 2 cfm · Packing speed of 1 to 4 pieces · Rate of exhaustion of 5 L/s · Less than 1 kPa ultimate vacuum · Advanced design, stable performance, and reliable results · The lid is made up of transparent organic glass, with clear viewing of the process · Performing vacuum and sealing at the same time · Good sealing strength | ·材质: 不锈钢 ·一个密封条室 ·密封功率120瓦 ·吸气速度2 cfm ·包装速度为1至4件 ·耗竭率为5 L/s ·极限真空度小于1 kPa ·设计先进，性能稳定，结果可靠 ·盖子由透明有机玻璃制成，过程清晰可见 ·同时进行真空和密封 ·良好的密封强度 | · | ·
49 | Molecular Biology Water Distiller | 49 | 分子生物学水蒸馏器 | PC | 2 | · Ultrapure Water Purifier · DI water indicators: Resistivity 10 to 16 MΩ. cm @ 25℃ · Electrical conductivity: < 0.1 us/cm · UP water indicators: Resistivity (25℃) 18.2 MΩ. cm @ 25℃ · System configuration: Host (including 1 set of purification columns) +TDS pen + accessory bag · Manufacturer’s Authorization/Documentary evidence | ·超纯水净化器 ·DI水指标: 电阻率10至16 m Ω. cm @ 25 ℃ ·电导率: < 0.1 us/cm ·上水指标: 电阻率 (25 ℃) 18.2 m Ω. cm @ 25 ℃ ·系统配置: 主机 (含1套净化柱) + TDS笔 + 配件包 ·制造商授权/证明文件 | 49 | Molecular Biology Water Distiller | 分子生物学水蒸馏器 |  | PC | 2 | · Ultrapure Water Purifier · Water requirements: Pure/distilled water enters the water. · DI water indicators: Resistivity 10 to 16 MΩ. cm @ 25℃ · Electrical conductivity: < 0.1 us/cm · UP water indicators: Resistivity (25℃) 18.2 MΩ. cm @ 25℃ · Heavy metal ion: < 0.01 PPb · Total organic carbon (TOC): <3 PPb · Bacteria: < 0.01 cfu/ml · Pyrogen (endotoxin): < 0.001 Eu/ml · Particulate matter (> 0.1 microns): <1/ml · Ribonuclease (RNases): <1pg/ml · Deoxyribonucleases: <5pg/ml · System configuration: Host (including 1 set of purification columns) +TDS pen + accessory bag | ·超纯水净化器 ·水要求: 纯/蒸馏水进入水中。·DI水指标: 电阻率10至16 m Ω. cm @ 25 ℃ ·电导率: < 0.1 us/cm ·上水指标: 电阻率 (25 ℃) 18.2 m Ω. cm @ 25 ℃ ·重金属离子: < 0.01 PPb ·总有机碳 (TOC): <3 PPb ·细菌: < 0.01 cfu/ml ·热原 (内毒素): < 0.001 Eu/ml ·颗粒物 (> 0.1微米): <1/ml ·核糖核酸酶 (RNases): <1pg/ml ·脱氧核糖核酸酶: <5pg/ml ·系统配置: 主机 (含1套净化柱) + TDS笔 + 配件包 | · | ·
50 | Deionizer Machine | 50 | 去离子机 | PC | 2 | · Water Yield (25°C): 90 L/H · Tank capacity: 40 L · Dual wavelength (185 & 254 nm) UV sterilization · Automatic filter replacement reminder · Quick plug filtration system · DI Resistivity: 10-16.2MΩ.cm@25℃ · Manufacturer’s Authorization/Documentary evidence | ·出水量 (25 °C): 90 L/H ·油箱容量: 40 L ·双波长 (185和254 nm) 紫外线灭菌 ·过滤器自动更换提醒 ·快速塞式过滤系统 ·DI电阻率: 10-16.2m Ω.cm @ 25 ℃ ·制造商授权/证明文件 | 50 | Deionizer Machine | 去离子机 |  | PC | 2 | · Water Yield (25°C): 90 L/H · Tank capacity: 40 L · Integrated pressure test gauge · Backlit LCD display with real-time status · Dual wavelength (185 & 254 nm) UV sterilization · Automatic filter replacement reminder · Quick plug filtration system · Portable TDS and conductivity test · Transparent anti-bacterial pressure tank · Accessory: 11” &12” pp filter papers, 0.2 µm PES terminal filter, PES 5000 Dalton heat source column, 12” activation carbon filter, 3 sets of 600 GPD RO membrane, 4 pcs of 11” ultrafiltration column, and EDI module. · DI Resistivity: 10-16.2MΩ.cm@25℃ | ·出水量 (25 °C): 90 L/H ·油箱容量: 40 L ·综合压力测试计 ·具有实时状态的背光LCD显示屏 ·双波长 (185和254 nm) 紫外线灭菌 ·过滤器自动更换提醒 ·快速塞式过滤系统 ·便携式TDS和电导率测试 ·透明抗菌压力罐 ·附件: 11 ”& 12” pp滤纸、0.2 µ m PES终端过滤器、PES 5000道尔顿热源柱、12 ”活性炭过滤器、3套600 GPD ro膜、4套11” 超滤柱和EDI模块。·DI电阻率: 10-16.2m Ω.cm @ 25 ℃ | · | ·
51 | Vacuum Filtration Machine | 51 | 真空过滤机 | Set | 2 | · Antiseptic vacuum pump · Pumping Speed: 30 L · Ultimate Vacuum: 50 mbar · 3 sets of Manifold Vacuum Filtration, Stainless steel with 3-branch, 300ml SS316L funnel, and Stainless-steel rubber stopper connection (MFA-3RS) · Retention bottle(150ml) +Liquid collecting bottle(3L) · Manufacturer’s Authorization/Documentary evidence | ·防腐真空泵 ·抽速: 30 L ·极限真空: 50 mbar ·3套歧管真空过滤，带3分支的不锈钢，300毫升SS316L漏斗，不锈钢橡胶塞连接 (MFA-3RS) ·保留瓶 (150毫升) + 液体收集瓶 (3L) ·制造商授权/证明文件 | 51 | Vacuum Filtration Machine | 真空过滤机 |  | Set | 2 | · Antiseptic vacuum pump · Pumping Speed: 30 L · Ultimate Vacuum: 50 mbar · Positive-negative pressure dual-purpose · 3 sets of Manifold Vacuum Filtration, Stainless steel with 3-branch, 300ml SS316L funnel, and Stainless-steel rubber stopper connection (MFA-3RS) · Retention bottle(150ml) +Liquid collecting bottle(3L) · Accessories: o 3 sets of clamps of aluminium alloy o 3 sets of stainless-steel valves o Sets of Lids o Sets of borosilicate glass filter heads. | ·防腐真空泵 ·抽速: 30 L ·极限真空: 50 mbar ·正负压两用 ·3套歧管真空过滤，带3分支的不锈钢，300毫升SS316L漏斗，不锈钢橡胶塞连接 (MFA-3RS) ·保留瓶 (150毫升) + 液体收集瓶 (3L) ·配件: o 3套铝合金夹具 o 3套不锈钢阀门 o套盖子 o套硼硅玻璃滤头。 | · | ·
52 | Flake Ice Making Machine | 52 | 片状制冰机 | PC | 2 | · Automatic Snowflake Ice Maker · Ice making capacity(kg/24h): 250. · Condensing mode: Air cooling · Water of influent: Automatic water tap · Manufacturer’s Authorization/Documentary evidence | ·自动雪花制冰机 ·制冰能力 (kg/24h): 250。·冷凝模式: 空气冷却 ·进水: 自动水龙头 ·制造商授权/证明文件 | 52 | Flake Ice Making Machine | 片状制冰机 |  | PC | 2 | · Automatic Snowflake Ice Maker · Ice making capacity(kg/24h): 250. · Condensing mode: Air cooling · Water of influent: Automatic water tap · 304 stainless steel · 60 KG Ice Storage | ·自动雪花制冰机 ·制冰能力 (kg/24h): 250。·冷凝模式: 空气冷却 ·进水: 自动水龙头 ·304不锈钢 ·60 kg冰蓄冷 | · | ·
53 | Automatic Glassware Washer and Dryer | 53 | 自动玻璃器皿洗衣机和烘干机 | PC | 3 | · Washer Load Level: 2 · Water Consumption/Cycle (L): 25 · Tank internal temperature (℃): 0~99 | ·垫圈载荷等级: 2 ·耗水量/周期 (L): 25 ·罐内温度 (℃ ): 0 ~ 99 | 53 | Automatic Glassware Washer and Dryer | 自动玻璃器皿洗衣机和烘干机 |  | PC | 3 | · Voltage (V/Hz) 220V~240V50~60HZ · Washer Load Level: 2 · Water Wash Power (Kw): 2.8 · Water Heater Power (Kw): 15 5 · Dry Power (Kw) 3.6 · Maximum power (kW): 17 7 · Water Consumption/Cycle (L): 25 · Tank internal temperature (℃): 0~99 · Noise (dBa): <60 · Water Supply Pressure (MPa): 0.3-1.0 | ·电压 (V/Hz) 220 ~ 240V50 ~ 60HZ ·垫圈载荷等级: 2 ·水洗功率 (Kw): 2.8 ·热水器功率 (Kw): 15 5 ·干功率 (Kw) 3.6 ·最大功率 (kW): 17 7 ·耗水量/周期 (L): 25 ·罐内温度 (℃ ): 0 ~ 99 ·噪声 (dBa): <60 ·供水压力 (MPa): 0.3-1.0 | · | ·
54 | Microplate Washer | 54 | 微孔板垫圈 | PC | 2 | · Washing Head: 12 needles · Washing Channel: Standard 2 channels, can be selected according to requirements, up to 4 channels · Washing Mode: Plate · Washing Method: With 2-point liquid suction, bottom washing, and fine adjustment of wash liquid pressure | ·洗头: 12针 ·洗涤通道: 标准2通道，可根据要求选择，最多4通道 ·洗涤方式: 板 ·洗涤方式: 2点式吸液，底部洗涤，洗涤液压力微调 | 54 | Microplate Washer | 微孔板垫圈 |  | PC | 2 | · Washing Head: 12 needles · Washing Channel: Standard 2 channels, can be selected according to requirements, up to 4 channels · Washing Mode: Plate · Washing Times: 1-99 times adjustable · Washing Strips: 1-12 strips adjustable · Dipping Time: 0-24 hours adjustable · Shaking Time: 0-24-hour adjustable · Residual Volume: ≤1μL/well · Liquid Volume: 10-3000μL, adjustable, step by 1μL · Sipping Time: 0.1-9.9s · Washing Method: With 2-point liquid suction, bottom washing, and fine adjustment of wash liquid pressure · Program storage: Support user programming, 600 groups of washing program storage, preview, delete, call, and support for changing. · Display: 3-inch capacitive touch screen display, high touch sensitivity | ·洗头: 12针 ·洗涤通道: 标准2通道，可根据要求选择，最多4通道 ·洗涤方式: 板 ·洗涤次数: 1-99次可调 ·洗涤条: 1-12条可调 ·浸渍时间: 0-24小时可调 ·摇动时间: 0-24小时可调 ·残留量: ≤ 1 μ l/孔 ·液体体积: 10-3000 μ l，可调，步进1μL ·啜饮时间: 0.1-9.9s ·洗涤方式: 2点式吸液，底部洗涤，洗涤液压力微调 ·程序存储: 支持用户编程，600组洗涤程序存储，预览，删除，调用，并支持更改。·显示: 3英寸电容式触摸屏显示，触摸灵敏度高 | · | ·
55 | Microplate Centrifuge | 55 | 微孔板离心机 | PC | 6 | · Speed: 2800rpm · RCF: 600xg · Rotor Radius: 63mm · Capacity: 8×0.2ml PCR tube strips/0.2ml PCR tubes / 2×96-well PCR plate · Equipped with tube adaptors. · Manufacturer’s Authorization/Documentary evidence | ·转速: 2800rpm ·RCF: 600xg ·转子半径: 63毫米 ·容量: 8 × 0.2毫升pcr管条/0.2毫升pcr管/2 × 96孔pcr板 ·配备管适配器。·制造商授权/证明文件 | 55 | Microplate Centrifuge | 微孔板离心机 |  | PC | 6 | · Speed: 2800rpm · RCF: 600xg · Rotor Radius: 63mm · Capacity: 8×0.2ml PCR tube strips/0.2ml PCR tubes / 2×96-well PCR plate · Applies to kinds of PCR plates with/without skirts. · Two operating modes: inching and timing. · The top cover opens 95° for straightforward operation. · Equipped with tube adaptors. | ·转速: 2800rpm ·RCF: 600xg ·转子半径: 63毫米 ·容量: 8 × 0.2毫升pcr管条/0.2毫升pcr管/2 × 96孔pcr板 ·适用于带/不带裙板的各种pcr板。·两种操作模式: 点动和定时。·顶盖打开95 °，操作简单。·配备管适配器。 | · | ·
56 | Refrigerated High-speed Bench-top Centrifuge | 56 | 冷冻高速台式离心机 | PC | 2 | · Max. Speed: 217000 rpm · Temperature: -20℃ to 40℃ · Use a friendly TFT LCD touchscreen · Triple protection with a biosafety rotor · Supplied with one set of angle rotors of 05 · Manufacturer’s Authorization | ·最大速度: 217000 rpm ·温度: -20 ℃ 至40 ℃ ·使用友好的TFT LCD触摸屏 ·具有生物安全转子的三重保护 ·提供一套05的角度转子 ·制造商授权 | 56 | Refrigerated High-speed Bench-top Centrifuge | 冷冻高速台式离心机 |  | PC | 2 | · Max. Speed: 217000 rpm · Max. RCF: 35500 × g · Max. Capacity: 4 × 750ml · Time Range: 0 ~ 99h59min · RPM/RCF Convert: Yes · Noise: ≤ 55 DB · Temperature: -20℃ to 40℃ · Acc/Dec: 10 Kinds · Speed Accuracy: ± 20r/min · Temperature Accuracy: ±1℃ · Use a friendly TFT LCD touchscreen · Triple protection with a biosafety rotor · Supplied with one set of angle rotors of 05 | ·最大速度: 217000 rpm ·最大RCF: 35500 × g ·最大容量: 4 × 750毫升 ·时间范围: 0 ~ 99h59min ·RPM/RCF转换: 是 ·噪声: ≤ 55 db ·温度: -20 ℃ 至40 ℃ ·Acc/12月: 10种 ·速度精度: ± 20转/分 ·温度精度: ± 1 ℃ ·使用友好的TFT LCD触摸屏 ·具有生物安全转子的三重保护 ·提供一套05的角度转子 | · | ·
57 | Centrifuge Machine – Low Speed | 57 | 离心机-低速 | PC | 2 | · Timer: 0-99minutes · Rotor capacity angle rotor: 15ml/10mlx8 · Maximum 4000 RPM, · Maximum RCF1780Xg · Manufacturer’s Authorization | ·定时器: 0-99分钟 ·转子容量角转子: 15毫升/10mlx8 ·最大4000 RPM，·最大RCF1780Xg ·制造商授权 | 57 | Centrifuge Machine – Low Speed | 离心机-低速 |  | PC | 2 | · Timer: 0-99minutes · Rotor capacity angle rotor: 15ml/10mlx8 · Overspend and an imbalanced alarm. · Maximum 4000 RPM, · Stepless speed adjustment, · LED display speed and timer · Maximum RCF1780Xg · Strong plastic case with microprocessor control | ·定时器: 0-99分钟 ·转子容量角转子: 15毫升/10mlx8 ·超支和不平衡的警报。·最大4000 RPM，·无级调速，·LED显示速度和定时器 ·最大RCF1780Xg ·坚固的塑料外壳，带微处理器控制 | · | ·
58 | Centrifuge Machine – High Speed | 58 | 离心机-高速 | PC | 2 | · Whisper-quiet operation ≤60 dB · Timer: 1-99minutes 59 seconds · Maximum speed: 500 rpm to 15000 rpm · Maximum capacity: 12X1.5/2.0ml · Maximum RCF: 100 rpm to 15000 rpm · Supplied with 8 adapter tubes for 0.5 ml tubes · Manufacturer’s Authorization | ·低声运行 ≤ 60 db ·定时器: 1-99分钟59秒 ·最高转速: 500 rpm至15000 rpm ·最大容量: 12 x1.5/2.0毫升 ·最大RCF: 100 rpm至15000 rpm ·提供8个适配器管0.5毫升管 ·制造商授权 | 58 | Centrifuge Machine – High Speed | 离心机-高速 |  | PC | 2 | · Whisper-quiet operation ≤60 dB · Sterilizable, durable aluminium alloy rotor · Quick button for instant centrifugation · The electronic lock prevents accidental openings. · Automatic imbalance detection for safety · Timer: 1-99minutes 59 seconds · Maximum speed: 500 rpm to 15000 rpm · Maximum capacity: 12X1.5/2.0ml · Maximum RCF: 100 rpm to 15000 rpm · Supplied with 8 adapter tubes for 0.5 ml tubes | ·低声运行 ≤ 60 db ·可消毒，耐用的铝合金转子 ·用于即时离心的快速按钮 ·电子锁防止意外打开。·自动不平衡检测安全 ·定时器: 1-99分钟59秒 ·最高转速: 500 rpm至15000 rpm ·最大容量: 12 x1.5/2.0毫升 ·最大RCF: 100 rpm至15000 rpm ·提供8个适配器管0.5毫升管 | · | ·
59 | Adjustable Speed Vortex Mixer | 59 | 可调速涡旋混合器 | PC | 9 | · Mixing motion: Orbital · Variable speed control from 0 to 3000 rpm · Robust Aluminium-cast construction | ·混合运动: 轨道 ·从0到3000 rpm的变速控制 ·坚固的铸铝结构 | 59 | Adjustable Speed Vortex Mixer | 可调速涡旋混合器 |  | PC | 9 | · Mixing motion: Orbital · Touch operation mode. · Variable speed control from 0 to 3000 rpm · Used for various mixing applications with optional adapters. · Specially designed vacuum suction feet for body stability · Robust Aluminium-cast construction | ·混合运动: 轨道 ·触摸操作模式。·从0到3000 rpm的变速控制 ·用于各种混合应用与可选的适配器。·特别设计的真空吸脚为身体稳定 ·坚固的铸铝结构 | · | ·
60 | Incubator Shaker | 60 | 培养箱摇床 | PC | 2 | · Capacity (L): 280 · Circulation: Forced convection · Shake Mode: Convolution · Flask Clamp: Standard Capacity: 250ml×70 · Timer: 1~9999min (Or continuous operation) · Defrosting Mode: Automatic · Stainless steel flask clamp: 50ml, 100ml, 250ml, 500ml, 1000ml, 2000ml, 3000ml, 5000ml available · Manufacturer’s Authorization/Documentary evidence | ·容量 (L): 280 ·循环: 强制对流 ·摇动模式: 卷积 ·瓶夹: 标准容量: 250毫升 × 70 ·定时器: 1 ~ 9999min (或连续运行) ·除霜模式: 自动 ·不锈钢瓶夹: 50毫升，100毫升，250毫升，500毫升，1000毫升，2000毫升，3000毫升，5000毫升可用 ·制造商授权/证明文件 | 60 | Incubator Shaker | 培养箱摇床 |  | PC | 2 | · Capacity (L): 280 · Circulation: Forced convection · Shake Mode: Convolution · Orbit Diameter (mm): Φ26. · Cyclotron Frequency: Range (rpm/min): 40-300 · Resolution (rpm): ±1 · Temperature Range (℃): 4-60 · Resolution (℃): ±0.1 · Uniformity (℃): ±1 · Flask Clamp: Standard Capacity: 250ml×70 · Controller: PID Microcomputer · Control Mode: Fixed value mode, static mode. · Display: Large, high-definition LCD · Timer: 1~9999min (Or continuous operation) · Defrosting Mode: Automatic · Optional: Universal Tray. · Stainless steel flask clamp: 50ml, 100ml, 250ml, 500ml, 1000ml, 2000ml, 3000ml, 5000ml available | ·容量 (L): 280 ·循环: 强制对流 ·摇动模式: 卷积 ·轨道直径 (mm): Φ26。·回旋频率: 范围 (rpm/min): 40-300 ·分辨率 (rpm): ± 1 ·温度范围 (℃ ): 4-60 ·分辨率 (℃ ): ± 0.1 ·均匀性 (℃ ): ± 1 ·瓶夹: 标准容量: 250毫升 × 70 ·控制器: PID微电脑 ·控制模式: 定值模式、静态模式。·显示: 大，高清晰度LCD ·定时器: 1 ~ 9999min (或连续运行) ·除霜模式: 自动 ·可选: 通用托盘。·不锈钢瓶夹: 50毫升，100毫升，250毫升，500毫升，1000毫升，2000毫升，3000毫升，5000毫升可用 | · | ·
61 | Microplate Shaker | 61 | 微孔板摇床 | PC | 6 | · Speed Range: 200～2000rpm. · Sample Capacity: 2 plates. · Mixing Orbit: 2mm · Speed Step Value: 10 rpm. · Manufacturer’s Authorization/Documentary evidence | ·速度范围: 200 ~ 2000rpm。·样品容量: 2板。·混合轨道: 2毫米 ·速度步进值: 10 rpm。·制造商授权/证明文件 | 61 | Microplate Shaker | 微孔板摇床 |  | PC | 6 | · Speed Range: 200～2000rpm. · Sample Capacity: 2 plates. · Mixing Orbit: 2mm · Speed Step Value: 10 rpm. · LCD real-time display system status and parameters. · Support 2 standard microplates and deep-well plates. · The built-in status indicator allows the user to quickly get the status of the device. · When the timing ends, the system will make an alarm sound automatically. | ·速度范围: 200 ~ 2000rpm。·样品容量: 2板。·混合轨道: 2毫米 ·速度步进值: 10 rpm。·LCD实时显示系统状态和参数。·支持2个标准微孔板和深孔板。·内置的状态指示器允许用户快速获取设备的状态。·当计时结束时，系统会自动发出警报声。 | · | ·
62 | Water Shaking Bath | 62 | 水摇动浴 | PC | 2 | · Reciprocating oscillation + thermostatic water bath · Operating Temp Range: RT～100℃ · Reciprocal Oscillation Amplitude: 24mm · Accessories: Water bath flask seat, tube rack · Manufacturer’s Authorization/Documentary evidence | ·往复振荡 + 恒温水浴 ·工作温度范围: RT ~ 100 ℃ ·往复振荡幅度: 24毫米 ·配件: 水浴烧瓶座，管架 ·制造商授权/证明文件 | 62 | Water Shaking Bath | 水摇动浴 |  | PC | 2 | · Reciprocating oscillation + thermostatic water bath · Water Tank: Stainless steel · Inside Volume: 31L · Outer Shell: Cold-rolled steel, electrostatic spraying exterior · Upper Cover: Mirror stainless steel · Heater Stainless Steel Heater · Driving Mode: Crankshaft+ double link + four wheels · Setting the Mode: Touch button · Operation Function: Fixed value operation, timing function, auto stop, quick stop-start. · Operating Temp Range: RT～100℃ · Temp. Resolution Ratio: 0.1℃ · Temp. Motion: ±0.1℃ · Temp. Uniformity: ±0.2℃ · Insulating Layer Polyurethane · Reciprocal Oscillation Amplitude: 24mm · Reciprocating Frequency Range: 20～180（r/min） · Reciprocating Frequency Accuracy: ±1rpm · Accessories: Water bath flask seat, tube rack | ·往复振荡 + 恒温水浴 ·水箱: 不锈钢 ·内部容积: 31L ·外壳: 冷轧钢，外部静电喷涂 ·上盖: 镜面不锈钢 ·加热器不锈钢加热器 ·驱动方式: 曲轴 + 双连杆 + 四轮 ·设置模式: 触摸按钮 ·操作功能: 定值操作，定时功能，自动停止，快速停止-启动。·工作温度范围: RT ~ 100 ℃ ·温度分辨率: 0.1 ℃ ·温度运动: ± 0.1 ℃ ·温度均匀性: ± 0.2 ℃ ·聚氨酯保温层 ·往复振荡幅度: 24毫米 ·往复频率范围: 20 ~ 180 (r/min) ·往复频率精度: ± 1rpm ·配件: 水浴烧瓶座，管架 | · | ·
63 | Lab Combination Refrigerator Freezers - 2℃~8℃ and Freezer Room: -20℃~-40℃ | 63 | 实验室组合冰箱冰柜-2 ℃ ~ 8 ℃ 和冷冻室: -20 ℃ ~-40 ℃ | PC | 3 | · Temperature range: Refrigerator Room: 2℃~8℃ and Freezer Room: -20℃~-40℃ · Shelf (drawer): 3 Shelves/6 Drawers · Cooling method: Direct cooling · Defrost: Automatic · Refrigerant: R600a Cooling system: · Sensor: Wire tube · Temperature controller: NTC · Display: Microprocessor Material: · Inside material: Color-sprayed steel · Outside material: Color-sprayed steel · Insulation: PURF · Manufacturer’s Authorization/Documentary evidence | ·温度范围: 冷藏室: 2 ℃ 〜8 ℃ 和冷冻室: -20 ℃ 〜-40 ℃ ·搁板 (抽屉): 3个搁板/6个抽屉 ·冷却方式: 直接冷却 ·除霜: 自动 ·制冷剂: R600a 冷却系统: ·传感器: 电线管 ·温度控制器: NTC ·显示器: 微处理器 材料: ·内部材料: 彩色喷涂钢 ·外部材料: 彩色喷涂钢 ·绝缘: PURF ·制造商授权/证明文件 | 63 | Lab Combination Refrigerator Freezers - 2℃~8℃ and Freezer Room: -20℃~-40℃ | 实验室组合冰箱冰柜-2 ℃ ~ 8 ℃ 和冷冻室: -20 ℃ ~-40 ℃ |  | PC | 3 | · Temperature range: Refrigerator Room: 2℃~8℃ and Freezer Room: -20℃~-40℃ · Independent temperature display, 2 independent doors: heated foam glass door + foamed door. · Shelves in the refrigerator room, and 6 drawers in the freezer room. Specifications: · Shelf (drawer): 3 Shelves/6 Drawers · Cooling method: Direct cooling · Defrost: Automatic · Refrigerant: R600a Cooling system: · Sensor: Wire tube · Temperature controller: NTC · Display: Microprocessor Material: · Inside material: Color-sprayed steel · Outside material: Color-sprayed steel · Insulation: PURF | ·温度范围: 冷藏室: 2 ℃ 〜8 ℃ 和冷冻室: -20 ℃ 〜-40 ℃ ·独立温度显示，2个独立门: 加热泡沫玻璃门 + 泡沫门。·货架在冰箱的房间，和6个抽屉在冷冻室。规格: ·搁板 (抽屉): 3个搁板/6个抽屉 ·冷却方式: 直接冷却 ·除霜: 自动 ·制冷剂: R600a 冷却系统: ·传感器: 电线管 ·温度控制器: NTC ·显示器: 微处理器 材料: ·内部材料: 彩色喷涂钢 ·外部材料: 彩色喷涂钢 ·绝缘: PURF | · | ·
64 | Lab Combination Refrigerator Freezers - 2~8 ℃, freezer chamber: -10~-26 ℃. | 64 | 实验室组合冰箱冰柜-2 ~ 8 ℃ ，冷冻室: -10 ~-26 ℃。 | PC | 3 | · With Temperature control system · The microprocessor control system, refrigerator chamber, and freezer chamber temperatures can be displayed at the same time. · Refrigerator chamber: 2~8 ℃, freezer chamber: -10~-26 ℃. Refrigeration system: · Optimized refrigeration technology makes the refrigerating capacity stronger. · CFC-free technology: It adopts a CFC-free refrigeration system and foam technology, good for environmental protection. · Air-cooling design in the refrigerator chamber can ensure a stable temperature. Humanized design: · LCD display. · Automatic Defrost · 3 Shelves/drawers · Refrigerator chamber equipped with plastic-impregnated steel wire shelves and freezer chamber with transparent drawer. · Safe door lock design prevents arbitrary opening. · Wide voltage design suits a wide range of voltages. · Manufacturer’s Authorization/Documentary evidence Security control system: · Multi-malfunction alarms: high-temperature alarm, low-temperature alarm, sensor malfunction alarm, and door opening alarm. · Two alarming methods: buzzer alarming, light flashing alarming | ·带温度控制系统 ·微处理器控制系统，冷藏室和冷冻室温度可以同时显示。·冷藏室: 2 ~ 8 ℃ ，冷冻室: -10 ~-26 ℃。制冷系统: ·优化的制冷技术，制冷能力更强。·无氟氯化碳技术: 采用无氟氯化碳制冷系统和泡沫技术，有利于环境保护。·冷藏室采用风冷设计，可确保温度稳定。人性化设计: ·LCD显示。·自动除霜 ·3个搁板/抽屉 ·配有塑料浸渍钢丝架子的冷藏室和带透明抽屉的冷冻室。·安全门锁设计防止任意打开。·宽电压设计适合宽范围的电压。·制造商授权/证明文件 安全控制系统: ·多故障报警: 高温报警、低温报警、传感器故障报警、开门报警。·两种报警方式: 蜂鸣器报警，灯光闪烁报警 | 64 | Lab Combination Refrigerator Freezers - 2~8 ℃, freezer chamber: -10~-26 ℃. | 实验室组合冰箱冰柜-2 ~ 8 ℃ ，冷冻室: -10 ~-26 ℃。 |  | PC | 3 | · With Temperature control system · The microprocessor control system, refrigerator chamber, and freezer chamber temperatures can be displayed at the same time. · Refrigerator chamber: 2~8 ℃, freezer chamber: -10~-26 ℃. Refrigeration system: · Optimized refrigeration technology makes the refrigerating capacity stronger. · CFC-free technology: It adopts a CFC-free refrigeration system and foam technology, good for environmental protection. · Air-cooling design in the refrigerator chamber can ensure a stable temperature. Humanized design: · LCD display. · Automatic Defrost · 3 Shelves/drawers · Refrigerator chamber equipped with plastic-impregnated steel wire shelves and freezer chamber with transparent drawer. · Safe door lock design prevents arbitrary opening. · Wide voltage design suits a wide range of voltages. Security control system: · Multi-malfunction alarms: high-temperature alarm, low-temperature alarm, sensor malfunction alarm, and door opening alarm. Two alarming methods: buzzer alarming, light flashing alarming | ·带温度控制系统 ·微处理器控制系统，冷藏室和冷冻室温度可以同时显示。·冷藏室: 2 ~ 8 ℃ ，冷冻室: -10 ~-26 ℃。制冷系统: ·优化的制冷技术，制冷能力更强。·无氟氯化碳技术: 采用无氟氯化碳制冷系统和泡沫技术，有利于环境保护。·冷藏室采用风冷设计，可确保温度稳定。人性化设计: ·LCD显示。·自动除霜 ·3个搁板/抽屉 ·配有塑料浸渍钢丝架子的冷藏室和带透明抽屉的冷冻室。·安全门锁设计防止任意打开。·宽电压设计适合宽范围的电压。安全控制系统: ·多故障报警: 高温报警、低温报警、传感器故障报警、开门报警。两种报警方式: 蜂鸣器报警，灯光闪烁报警 | · | ·
65 | Ultra Low Temperature Freezer | 65 | 超低温冷冻机 | PC | 3 | · Capacity) ： 838 · Temperature Range（℃: -86~-40℃ · Advanced Cooling System: High-performance compressor, Self-cascade system, High cooling efficiency, and fast cooling speed · Stable and High Precision Temperature Control: Accuracy up to 0.1℃; Can run smoothly at the lowest temperature for a long time. · Remarkable Energy-saving Effect: Can achieve more than 50% energy-saving · Manufacturer’s Authorization/Documentary evidence | ·容量): 838 ·温度 (℃ 范围: -86 ~-40 ℃ ·先进的冷却系统: 高性能压缩机，自级联系统，冷却效率高，冷却速度快 ·稳定，高精度的温度控制: 精度高达0。1 ℃; 可以在最低温度下长时间平稳运行。·节能效果显著: 可实现节能50% 以上 ·制造商授权/证明文件 | 65 | Ultra Low Temperature Freezer | 超低温冷冻机 |  | PC | 3 | · Capacity) ： 838 · Temperature Range（℃: -86~-40℃ · Advanced Cooling System: High-performance compressor, Self-cascade system, High cooling efficiency, and fast cooling speed · Stable and High Precision Temperature Control: Accuracy up to 0.1℃; Can run smoothly at the lowest temperature for a long time. · Remarkable Energy-saving Effect: Can achieve more than 50% energy-saving | ·容量): 838 ·温度 (℃ 范围: -86 ~-40 ℃ ·先进的冷却系统: 高性能压缩机，自级联系统，冷却效率高，冷却速度快 ·稳定，高精度的温度控制: 精度高达0。1 ℃; 可以在最低温度下长时间平稳运行。·节能效果显著: 可实现节能50% 以上 | · | ·
66 | Laboratory Fridge | 66 | 实验室冰箱 | PC | **** | · Capacity: 416L · Cooling method: Forced Air-Cooling System · Defrost: Auto · Refrigerant: R290 · Temperature variation within ±3℃. · Adjustable temperature range 2-8℃. · Manufacturer’s Authorization/Documentary evidence | ·容量: 416L ·冷却方式: 强制风冷系统 ·除霜: 自动 ·制冷剂: R290 ·温度变化在 ± 3 ℃ 以内。·可调温度范围2-8 ℃。·制造商授权/证明文件 | 66 | Laboratory Fridge | 实验室冰箱 |  | PC | **** | · Capacity: 416L · Cooling method: Forced Air-Cooling System · Defrost: Auto · Refrigerant: R290 · Sensor Type: NTC · Temperature controller: Microprocessor · High efficiency, especially a compressor with known field-proven reliability. · Permanently lubricated cooling fan for safety and longevity. · Forced-air cooling with an optimized air distribution system is designed. · To achieve maximum temperature uniformity and stability. · Optimized refrigeration system design for more effective cooling and speedy recovery. · Temperature variation within ±3℃. · Adjustable temperature range 2-8℃. · Microprocessors control the digital display and temperature adjustment with an increment of 0.1℃. · Large digital display screen. | ·容量: 416L ·冷却方式: 强制风冷系统 ·除霜: 自动 ·制冷剂: R290 ·传感器类型: NTC ·温度控制器: 微处理器 ·高效率，尤其是具有已知的经现场验证的可靠性的压缩机。·永久润滑的安全和长寿的冷却风扇。·设计了具有优化的空气分配系统的强制空气冷却。·实现最高温度均匀性和稳定性。·优化的制冷系统设计，实现更有效的冷却和快速恢复。·温度变化在 ± 3 ℃ 以内。·可调温度范围2-8 ℃。·微处理器控制数字显示和温度调节，增量为0.1 ℃。·大型数字显示屏。 | · | ·
67 | Microwave | 67 | 微波炉 | PC | 2 | · Countertop Microwave Oven, 700 Watts · Air fry features · Stainless steel exterior design · 10 microwave power levels · Turntable ceramic and enamel · Manufacturer’s Authorization/Documentary evidence | ·台面微波炉，700瓦 ·空气炸功能 ·不锈钢外观设计 ·10级微波功率 ·转盘陶瓷和搪瓷 ·制造商授权/证明文件 | 67 | Microwave | 微波炉 |  | PC | 2 | · Countertop Microwave Oven, 700 Watts · Air fry features · Stainless steel exterior design · 10 microwave power levels · Turntable ceramic and enamel | ·台面微波炉，700瓦 ·空气炸功能 ·不锈钢外观设计 ·10级微波功率 ·转盘陶瓷和搪瓷 | · | ·
68 | Laboratory Desiccator | 68 | 实验室干燥器 | Set | 8 | · Made of borosilicate glass · Supplied with a stopcock and discs. · Autoclavable · Silica gel desiccant · Size: 300mm, 250mm, 200mm, and 150mm · Manufacturer’s Authorization/Documentary evidence | ·由硼硅酸盐玻璃制成 ·提供一个旋塞和光盘。·可高压灭菌 ·硅胶干燥剂 ·尺寸: 300毫米，250毫米，200毫米，150毫米 ·制造商授权/证明文件 | 68 | Laboratory Desiccator | 实验室干燥器 |  | Set | 8 | · Made of borosilicate glass · Supplied with a stopcock and discs. · Autoclavable · Silica gel desiccant · With a ground flat flange · With a plastic knob in the interchangeable lid · Size: 300mm, 250mm, 200mm, and 150mm | ·由硼硅酸盐玻璃制成 ·提供一个旋塞和光盘。·可高压灭菌 ·硅胶干燥剂 ·带磨平法兰 ·在可互换的盖子上有一个塑料旋钮 ·尺寸: 300毫米，250毫米，200毫米，150毫米 | · | ·
69 | Laboratory Autoclavable vacuum desiccator | 69 | 实验室高压灭菌真空干燥器 | Set | 10 | · Autoclavable vacuum desiccators · Provided with a transparent Polypropylene bottom · Size: 300mm, 250mm, 200mm, and 150mm · Manufacturer’s Authorization/Documentary evidence | ·可高压灭菌的真空干燥器 ·具有透明的聚丙烯底部 ·尺寸: 300毫米，250毫米，200毫米，150毫米 ·制造商授权/证明文件 | 69 | Laboratory Autoclavable vacuum desiccator | 实验室高压灭菌真空干燥器 |  | Set | 10 | · Made of a combination of polypropylene) and polycarbonate · Autoclavable vacuum desiccators · Provided with a transparent Polypropylene bottom · The top dome is molded in rigid and transparent Polycarbonate. · An internal groove is provided on the flange to hold a silicon rubber O-ring. · The Polypropylene stopcock is fitted with a self-lubricating PTFE plug to create a vacuum and shut off. · Size: 300mm, 250mm, 200mm, and 150mm | ·由聚丙烯) 和聚碳酸酯的组合制成 ·可高压灭菌的真空干燥器 ·具有透明的聚丙烯底部 ·顶部圆顶在刚性和透明的聚碳酸酯成型。·法兰上设有内部凹槽，用于固定硅橡胶o形圈。·聚丙烯旋塞阀装有自润滑PTFE塞，以产生真空并关闭。·尺寸: 300毫米，250毫米，200毫米，150毫米 | · | ·
70 | Autoclave | 70 | 高压灭菌器 | PC | 2 | · Class N autoclave sterilizer, vertical type · Volume: 50L · Sterilization temperature: 116~134ºC · Design pressure: 0.25 MPa. · Manufacturer’s Authorization/Documentary evidence | ·N级高压灭菌器，立式 ·容积: 50L ·灭菌温度: 116 ~ 134 °C ·设计压力: 0.25 MPa。·制造商授权/证明文件 | 70 | Autoclave | 高压灭菌器 |  | PC | 2 | · Class N autoclave sterilizer, vertical type · Multifunctional Automatic Internal Cycle with Drying · Volume: 50L · Digital display and Touch buttons · Bolted digital display automatic control. · Sterilization temperature: 116~134ºC · Design pressure: 0.25 MPa. · Hand wheel translation and quick opening structure · High-quality stainless-steel material · Safety interlocking device · With automatic protection function: over-temperature protection, over-pressure protection, low water level protection, and anti-dry burning. · With a stainless-steel bucket or basket · Buzzer reminder after sterilization, automatic stop. · Optional external printer · Optional automatic water inlet function | ·N级高压灭菌器，立式 ·多功能自动内部循环干燥 ·容积: 50L ·数字显示和触摸按钮 ·螺栓数字显示自动控制。·灭菌温度: 116 ~ 134 °C ·设计压力: 0.25 MPa。·手轮平移和快速开启结构 ·优质不锈钢材料 ·安全联锁装置 ·具有自动保护功能: 超温保护，超压保护，低水位保护，防干烧。·带不锈钢桶或篮子 ·蜂鸣器提醒灭菌后，自动停止。·可选外部打印机 ·可选自动进水功能 | · | ·
71 | Dual Purpose (Oven/Incubator) | 71 | 两用 (烤箱/培养箱) | PC | 2 | · Internal: Mirror Stainless Steel · External: Cold-rolled steel electrostatic spraying exterior · Cycle Mode: Forced convection. · Temperature range: Incubator: RT+5-80℃; Drying oven:80-220℃ · Shelves (Standard / Max): 2 · Display: Digital LED · Volume: 198L · Manufacturer’s Authorization/Documentary evidence | ·内部: 镜面不锈钢 ·外部: 冷轧钢静电喷涂外部 ·循环模式: 强制对流。·温度范围: 培养箱: RT + 5-80 ℃; 干燥箱: 80-220 ℃ ·货架 (标准/最大): 2 ·显示: 数字LED ·容积: 198L ·制造商授权/证明文件 | 71 | Dual Purpose (Oven/Incubator) | 两用 (烤箱/培养箱) |  | PC | 2 | · Internal: Mirror Stainless Steel · External: Cold-rolled steel electrostatic spraying exterior · Cycle Mode: Forced convection. · Temperature range: Incubator: RT+5-80℃; Drying oven:80-220℃ · Temperature Uniformity: Incubator: ±0.5℃; Drying; oven: ±1℃ · Temperature control: PID Two temperature section intelligent PID. · Safety Device: Over-temperature visible& audible alarm · Shelves (Standard / Max): 2 · Display: Digital LED · Volume: 198L | ·内部: 镜面不锈钢 ·外部: 冷轧钢静电喷涂外部 ·循环模式: 强制对流。·温度范围: 培养箱: RT + 5-80 ℃; 干燥箱: 80-220 ℃ ·温度均匀性: 培养箱: ± 0.5 ℃; 干燥; 烘箱: ± 1 ℃ ·温度控制: PID两段温度智能PID。·安全装置: 超温可视和可听报警 ·货架 (标准/最大): 2 ·显示: 数字LED ·容积: 198L | · | ·
72 | Laboratory oven | 72 | 实验室烤箱 | PC | 2 | · Anti-hot handle. · Maximum temperature 300°C, · Heating element – stainless steel heater · Manufacturer’s Authorization/Documentary evidence | ·防热手柄。·最高温度300 °C，·加热元件-不锈钢加热器 ·制造商授权/证明文件 | 72 | Laboratory oven | 实验室烤箱 |  | PC | 2 | · Material - Stainless Steel · Horizontal air circularly by double Air ducts, high efficiency, and high Uniformity. · PID controller, with over-temperature protection function. · With a fan switch, an LED digital display, and a high-temperature blast motor. · New anti-hot handle. · Power 220 -230 V, 50/60 Hz, single phase, · Maximum temperature 300°C, · Heating element – stainless steel heater | ·材质-不锈钢 ·水平空气循环采用双风道，效率高，均匀性高。·PID控制器，具有超温保护功能。·带风扇开关，LED数字显示，高温鼓风电机。·新的防热手柄。·电源220 -230 V，50/60Hz，单相，·最高温度300 °C，·加热元件-不锈钢加热器 | · | ·
73 | Vacuum Drying Oven | 73 | 真空干燥箱 | PC | 2 | · Volume: 215L · Temperature Range（℃: RT+10～200℃ · Tempered, bullet-proof double glass door. · Equipped with leakage protection. · Manufacturer’s Authorization/Documentary evidence | ·体积: 215L ·温度 (℃ 范围: RT + 10 ~ 200 ℃ ·钢化，防弹双层玻璃门。·配备漏电保护。·制造商授权/证明文件 | 73 | Vacuum Drying Oven | 真空干燥箱 |  | PC | 2 | · Volume: 215L · Temperature Range（℃: RT+10～200℃ · Tempered, bullet-proof double glass door. · Microprocessor controller with LCD display · The microprocessor controller with LCD display, more accurate and reliable. · Polished stainless-steel chamber, durable and easy to clean. · A tempered, bullet-proof double glass door ensures the safety of the operator and clear observation of the chamber. · Door tightness can be adjusted, and silicon sealing can be used. To keep vacuum states in the chamber, the working chamber is filled with inert gas (inflation pressure≦ 0.1 MPa). · Storage, heating, testing, and drying can be performed in an environment without oxygen or in an inert atmosphere. It will not cause oxidation. · Equipped with leakage protection. | ·体积: 215L ·温度 (℃ 范围: RT + 10 ~ 200 ℃ ·钢化，防弹双层玻璃门。·带LCD显示屏的微处理器控制器 ·微处理器控制器采用LCD显示，更加准确可靠。·抛光不锈钢腔室，耐用且易于清洁。·钢化防弹双层玻璃门确保操作员的安全和对腔室的清晰观察。·门的密封性可以调节，可以使用硅密封。为了保持腔室内的真空状态，工作腔填充有惰性气体 (充气压力 < 0.1 MPa)。·储存、加热、测试和干燥可以在没有氧气的环境中或在惰性气氛中进行。它不会导致氧化。·配备漏电保护。 | · | ·
74 | Muffle Furnace | 74 | 马弗炉 | PC | 3 | · Maximum temperature (℃): 1200℃. · Continuous working temperature: ≤1100℃. · Thermal couple: K-type. · Chamber material: High-purity alumina polycrystalline fibre. · Manufacturer’s Authorization/Documentary evidence | ·最高温度 (℃ ): 1200 ℃。·连续工作温度: ≤ 1100 ℃。·热电偶: K型。·腔室材料: 高纯度氧化铝多晶纤维。·制造商授权/证明文件 | 74 | Muffle Furnace | 马弗炉 |  | PC | 3 | · Maximum temperature (℃): 1200℃. · Continuous working temperature: ≤1100℃. · Heating element: Resistance wire with Mo. · Thermal couple: K-type. · Chamber material: High-purity alumina polycrystalline fibre. · Heating rate: 0~30℃/min, suggesting 15℃/min. · Thermal control accuracy: ±1℃. · Temperature uniformity: ±5℃. · Power supply: AC 100V-415V, 50Hz/60Hz. | ·最高温度 (℃ ): 1200 ℃。·连续工作温度: ≤ 1100 ℃。·加热元件: 带Mo的电阻丝。·热电偶: K型。·腔室材料: 高纯度氧化铝多晶纤维。·升温速率: 0 ~ 30 ℃ /min，建议15 ℃ /min。·热控精度: ± 1 ℃。·温度均匀性: ± 5 ℃。·电源: 交流100V-415V，50hz/60hz。 | · | ·
75 | Waste incinerator | 75 | 垃圾焚烧炉 | PC | 3 | · Capacity: 10 to 20 kg/cycle · Fuel Type: Diesel · Number Of Chambers: 3 · Primary Chamber Temperature: 600 to 900 ℃ (Combustion Chamber) · Secondary Chamber Temperature: 850 to 1300 ℃ (Combustion Chamber) · Standard: GB · Manufacturer’s Authorization | ·容量: 10至20千克/周期 ·燃料类型: 柴油 ·室数: 3 ·一室温度: 600 ~ 900 ℃ (燃烧室) ·二次室温度: 850 ~ 1300 ℃ (燃烧室) ·标准: GB ·制造商授权 | 75 | Waste incinerator | 垃圾焚烧炉 |  | PC | 3 | · Capacity: 10 to 20 kg/cycle · Fuel Type: Diesel · Number Of Chambers: 3 · Primary Chamber Temperature: 600 to 900 ℃ (Combustion Chamber) · Secondary Chamber Temperature: 850 to 1300 ℃ (Combustion Chamber) · Incineration Efficiency: More Than 98% · Burning Time: Around 1 hour/batch · Gas Purification: Calcium hydroxide · Product Usage: Eco-friendly, smokeless, odorless, dioxin-free · Input Port Size: 400 × 500 mm · Chimney Size: Φ280 mm · Fan Power: 0.25 kW · Combustion Burner Power: 0.12 kW · Combustion Burner Diesel Consumption: 4 to 6 kg/h · Secondary Combustion Burner Power: 0.18 kW · Secondary Combustion Diesel Consumption: 6 to 8 kg/h · Total Diesel Consumption: 8 to 12 kg/h · Standard: GB | ·容量: 10至20千克/周期 ·燃料类型: 柴油 ·室数: 3 ·一室温度: 600 ~ 900 ℃ (燃烧室) ·二次室温度: 850 ~ 1300 ℃ (燃烧室) ·焚烧效率: 98% 以上 ·燃烧时间: 约1小时/批 ·气体净化: 氢氧化钙 ·产品用途: 环保，无烟，无味，无二恶英 ·输入端口尺寸: 400 × 500毫米 ·烟囱尺寸: Φ280mm ·风扇功率: 0.25 kW ·燃烧机功率: 0.12 kW ·燃烧燃烧器柴油消耗: 4至6千克/h ·二次燃烧燃烧器功率: 0.18 kW ·二次燃烧柴油消耗: 6 ~ 8千克/h ·柴油总消耗量: 8至12千克/h ·标准: GB | · | ·
76 | Gas burner | 76 | 燃气燃烧器 | PC | 15 | · Noiseless burner with individual control of flame temperature and flame height. · With nickel-plated air regulation · Threaded needle valve for the selection of gas type · Suitable for propane and natural gas · Aluminium mixing tubes for thorough air /gas mixing | ·无噪声燃烧器，可单独控制火焰温度和火焰高度。·带镀镍空气调节 ·用于气体类型选择的螺纹针型阀 ·适用于丙烷和天然气 ·铝混合管，用于彻底的空气/气体混合 | 76 | Gas burner | 燃气燃烧器 |  | PC | 15 | · Made of non-corrosive materials. · Noiseless burner with individual control of flame temperature and flame height. · With nickel-plated air regulation · threaded needle valve for the selection of gas type · Suitable for propane and natural gas · Aluminium mixing tubes for thorough air /gas mixing | ·由非腐蚀性材料制成。·无噪声燃烧器，可单独控制火焰温度和火焰高度。·带镀镍空气调节 ·用于气体类型选择的螺纹针型阀 ·适用于丙烷和天然气 ·铝混合管，用于彻底的空气/气体混合 | · | ·
77 | Mortar & Pestle | 77 | 研钵和研杵 | Set | 3 | · Made of porcelain or ceramic materials Mortar: o With lips, glazed outside except the bottom, and unglazed inside. Pestle: · Unglazed to a grinding surface. Pestles are oversized for hand comfort in grinding. · Cylindrical shape pestle with 15 to 25 cm Capacity: 50, 100, 200, and 500 ml | ·由瓷器或陶瓷材料制成 砂浆: o有嘴唇，除底部外，外面上釉，里面没有上釉。杵: ·未上釉至研磨表面。杵是超大的手在研磨舒适。·圆柱形杵15至25厘米 容量: 50、100、200和500毫升 | 77 | Mortar & Pestle | 研钵和研杵 |  | Set | 3 | · Made of porcelain or ceramic materials Mortar: o With lips, glazed outside except the bottom, and unglazed inside. Pestle: · Unglazed to a grinding surface. Pestles are oversized for hand comfort in grinding. · Cylindrical shape pestle with 15 to 25 cm Capacity: 50, 100, 200, and 500 ml | ·由瓷器或陶瓷材料制成 砂浆: o有嘴唇，除底部外，外面上釉，里面没有上釉。杵: ·未上釉至研磨表面。杵是超大的手在研磨舒适。·圆柱形杵15至25厘米 容量: 50、100、200和500毫升 | · | ·
78 | Porcelain Crucible | 78 | 瓷坩埚 | Set | 3 | · Crucible (Tall Form with Lid) · Temperature rated to 1,000°C. · The interior and exterior walls are glazed. · Porcelain Crucibles (10, 30, or 50ml) · Lid (30ml and 50ml size only) | ·坩埚 (带盖的高形式) ·额定温度为1,000 °C。·内墙和外墙都是玻璃的。·瓷坩埚 (10、30或50毫升) ·盖子 (仅限30毫升和50毫升尺寸) | 78 | Porcelain Crucible | 瓷坩埚 |  | Set | 3 | · Crucible (Tall Form with Lid) · Temperature rated to 1,000°C. · The interior and exterior walls are glazed. · Porcelain Crucibles (10, 30, or 50ml) · Lid (30ml and 50ml size only) | ·坩埚 (带盖的高形式) ·额定温度为1,000 °C。·内墙和外墙都是玻璃的。·瓷坩埚 (10、30或50毫升) ·盖子 (仅限30毫升和50毫升尺寸) | · | ·
79 | Crucible tongs | 79 | 坩埚钳 | Set | 3 | · Temperature rated to 1,000 °C · High-form design · Interior and exterior walls are glazed · Porcelain Crucibles (10, 30, or 50ml) · Lid (30ml and 50ml size only) | ·额定温度为1,000 °C ·高形设计 ·内墙和外墙均上釉 ·瓷坩埚 (10、30或50毫升) ·盖子 (仅限30毫升和50毫升尺寸) | 79 | Crucible tongs | 坩埚钳 |  | Set | 3 | · Temperature rated to 1,000 °C · High-form design · Interior and exterior walls are glazed · Porcelain Crucibles (10, 30, or 50ml) · Lid (30ml and 50ml size only) | ·额定温度为1,000 °C ·高形设计 ·内墙和外墙均上釉 ·瓷坩埚 (10、30或50毫升) ·盖子 (仅限30毫升和50毫升尺寸) | · | ·
80 | Evaporating dishes | 80 | 蒸发皿 | Set | 30 | · Made of porcelain · Maximum operating temperature: 1100 °C · Glazed inside · With spout · Flat bottom · Size: 25 mL, 50 mL, and 100 mL | ·由瓷器制成 ·最高工作温度: 1100 °C ·内部上釉 ·带喷口 ·平底 ·尺寸: 25毫升，50毫升和100毫升 | 80 | Evaporating dishes | 蒸发皿 |  | Set | 30 | · Made of porcelain · Very good chemical resistance · Minimal thermal expansion · High resistance to thermal shocks · Maximum operating temperature: 1100 °C · Glazed inside · With spout · Flat bottom · Size: 25 mL, 50 mL, and 100 mL | ·由瓷器制成 ·非常好的耐化学性 ·最小热膨胀 ·高抗热冲击性能 ·最高工作温度: 1100 °C ·内部上釉 ·带喷口 ·平底 ·尺寸: 25毫升，50毫升和100毫升 | · | ·
81 | Biosafety Cabinet | 81 | 生物安全柜 | PC | 3 | · Cabinet materials: high-grade steel and lacquered in ivory; · Working area materials: SS304 fully finished; · Class II Type A2 Biosafety Cabinet · Filtration efficiency: ULPA≥99.9995%，@0.12um; · Downflow velocity: 0.35m/s(68.88fpm); · Inflow velocity:0.55m/s(108.24fpm); · Air Direction: Top out; · Plug and Socket: Tanzania · Certificate: CE, ISO | ·橱柜材料: 高级钢和象牙漆； ·工作区材料: SS304全成品； ·II类A2型生物安全柜 ·过滤效率: ulpa ≥ 99.9995%，@ 0.12um； ·下流速度: 0.35m/s(68.88fpm)； ·流入速度: 0.55m/s(108.24fpm)； ·风向: 顶出； ·插头和插座: 坦桑尼亚 ·证书: CE，ISO | 81 | Biosafety Cabinet | 生物安全柜 |  | PC | 3 | · Cabinet materials: high-grade steel and lacquered in ivory; · Working area materials: SS304 fully finished; · Class II Type A2 Biosafety Cabinet · Working Size: 1004*630*630mm; · Out size: 1200*795*2050mm; · Filtration efficiency: ULPA≥99.9995%，@0.12um; · Downflow velocity: 0.35m/s(68.88fpm); · Inflow velocity:0.55m/s(108.24fpm); · Noise: 58~65dB(A); · Vibration: ≤5um(center of table top); · Power: AC220V,50HZ; · Opening height: 200mm; · Personnel Protection: A. Total colony in impaction sampler≤10CFU./time; B. Total colony in slot sampler≤ 5CFU/time; · Product protection: Total colony in culture dish ≤ 5CFU/time; · Cross-contamination protection: Total colony in culture dish≤ 2CFU/time; · Max consumption(with spare socket): 1.65KVA; · Rated power(without spare socket): 0.33KVA; · Weight: 260KG; · Size and qty of light: LED 24.5W X1; · Size and qty of UV light: 18W X1; · Lumin: ≥900Lx; · Air Direction: Top out; · Plug and Socket: Tanzania · Certificate: CE, ISO | ·橱柜材料: 高级钢和象牙漆； ·工作区材料: SS304全成品； ·II类A2型生物安全柜 ·工作尺寸: 1004*630 * 630毫米； ·出尺寸: 1200*795 * 2050毫米； ·过滤效率: ulpa ≥ 99.9995%，@ 0.12um； ·下降流速度: 0.35m/s(68.88fpm)； ·流入速度: 0.55m/s(108.24fpm)； ·噪声: 58 ~ 65dB(A)； ·振动: ≤ 5um (台面中心)； ·电源: AC220V，50HZ； ·开口高度: 200毫米； ·人员保护: A.撞击采样器菌落总数 ≤ 10CFU./次; B.槽采样器菌落总数 ≤ 5CFU/次； ·产品保护: 培养皿菌落总数 ≤ 5CFU/次； ·交叉污染防护: 培养皿菌落总数 ≤ 2CFU/次； ·最大消耗 (带备用插座): 1.65KVA； ·额定功率 (无备用插座): 0.33kva； ·重量: 260KG； ·灯的尺寸和数量: LED 24.5w X1； ·紫外灯的尺寸和数量: 18w X1； ·Lumin: ≥ 900Lx; ·风向: 顶出； ·插头和插座: 坦桑尼亚 ·证书: CE，ISO | · | ·
82 | Laminar Flow Cabinet | 82 | 层流柜 | PC | 2 | · Vertical Laminar Flow Cabinet · Working Size: 1604*630*630mm. · Filtration efficiency: ULPA≥99.9995%，@0.12um. · Downflow velocity: 0.35m/s (68.88 fpm). · Inflow velocity:0.55m/s(108.24fpm). · Air Direction: Top out; · Plug and Socket: Tanzania · Certificate: CE, ISO) | ·立式层流柜 ·工作尺寸: 1604*630 * 630毫米。·过滤效率: ulpa ≥ 99.9995%，@ 0.12um。·下流速度: 0.35m/s (68.88 fpm)。·流入速度: 0.55m/s(108.24fpm)。·风向: 顶出； ·插头和插座: 坦桑尼亚 ·证书: CE，ISO) | 82 | Laminar Flow Cabinet | 层流柜 |  | PC | 2 | · Vertical Laminar Flow Cabinet · Working Size: 1604*630*630mm. · Out size: 1800*795*2050mm. · Filtration efficiency: ULPA≥99.9995%，@0.12um. · Downflow velocity: 0.35m/s (68.88 fpm). · Inflow velocity:0.55m/s(108.24fpm). · Noise: 58~65dB(A). · Vibration: ≤5um (centre of tabletop). · Power: AC220V,50HZ. · Opening height: 200mm. · Personnel Protection: A. Total colony in impaction sampler≤10CFU. /Time; B. Total colony in slot sampler≤5CFU. /Time. · Product protection: Total colony in culture dish ≤ 5 CFU. /Time. · Cross-contamination protection: Total colony in culture dish ≤ 2 CFU. /Time. · Max consumption (with spare socket): 1.85 KVA; · Rated power (without spare socket): 0.53 KVA; · Weight: 360 kg. · Size and qty of light: LED 36W X1; · Size and qty of UV light: 36W X1; · Lumin: ≥900Lx； · Cabinet materials: high-grade steel and lacquered in ivory; · Working area materials: SS304 fully finished; · Air Direction: Top out; · Plug and Socket: Tanzania · Certificate: CE, ISO) | ·立式层流柜 ·工作尺寸: 1604*630 * 630毫米。·出尺寸: 1800*795 * 2050毫米。·过滤效率: ulpa ≥ 99.9995%，@ 0.12um。·下流速度: 0.35m/s (68.88 fpm)。·流入速度: 0.55m/s(108.24fpm)。·噪声: 58 ~ 65dB(A)。·振动: ≤ 5um (桌面中心)。·电源: AC220V，50HZ。·开启高度: 200毫米。·人员保护: A.撞击采样器菌落总数 ≤ 10CFU。/时间; B.槽采样器菌落总数 ≤ 5CFU。/时间。·产品保护: 培养皿菌落总数 ≤ 5 CFU。/时间。·交叉污染保护: 培养皿菌落总数 ≤ 2 CFU。/时间。·最大消耗 (带备用插座): 1.85 KVA； ·额定功率 (无备用插座): 0.53 KVA； ·重量: 360千克。·灯的尺寸和数量: LED 36w X1； ·紫外线的大小和数量: 36w X1； ·Lumin: ≥900Lx; ·橱柜材料: 高级钢和象牙漆； ·工作区材料: SS304全成品； ·风向: 顶出； ·插头和插座: 坦桑尼亚 ·证书: CE，ISO) | · | ·
83 | Fume hood | 83 | 通风橱 | PC | 2 | · Shell: made of 8mm white PP board, which has excellent anti-corrosion performance · Air collection hood: cone-shaped collecting hood made of white PP board. · Handle: PP handle · Hinge: PP hinge · Air tap: remote control available. · Downflow velocity: 0.35m/s(68.88fpm); · Inflow velocity:0.55m/s(108.24fpm); · Cabinet materials: high-grade steel and lacquered in ivory; · Working area materials: SS304 fully finished; · Air Direction: Top out; · Plug and Socket: Tanzania · Certificate: CE, ISO) | ·外壳: 由8毫米白色pp板制成，具有优异的防腐性能 ·空气收集罩: 由白色pp板制成的锥形收集罩。·手柄: PP手柄 ·铰链: PP铰链 ·空气水龙头: 远程控制可用。·下流速度: 0.35m/s(68.88fpm)； ·流入速度: 0.55m/s(108.24fpm)； ·橱柜材料: 高级钢和象牙漆； ·工作区材料: SS304全成品； ·风向: 顶出； ·插头和插座: 坦桑尼亚 ·证书: CE，ISO) | 83 | Fume hood | 通风橱 |  | PC | 2 | · Dimension: 1200 X 850 X 2350 mm (LWH) · Shell: made of 8mm white PP board, which has excellent anti-corrosion performance · Inner shell: made of 8mm white PP board; with water tap, air tap, wind deflector on the backboard, lamp, and air collection parts on the top. · Worktop: made of 8mm white PP board (epoxy resin laminate, solid chemical-resistant laminate, and ceramic panel). · Air deflector: made of 8mm white PP board, on the backside and top of the chamber, ensures air flows out evenly. · Air collection hood: cone-shaped collecting hood made of white PP board. · Lamp: fluorescent lamp or LED lamp. · LCD control panel: with buttons for power, fan, volume switch, lighting, etc., with a running monitor. · Viewing window: vertical sliding window, can be set in any position; 5mm tempered glass with clear view. · Cabinet: made of 8mm white PP board, which has excellent anti-corrosion performance, with seamless welding make ensures a strong, compact structure and tightness. · Handle: PP handle · Hinge: PP hinge · Size and qty of light: LED 36W X1; · Size and qty of UV light: 36W X1; · Lumin: ≥900Lx · Cabinet materials: high-grade steel and lacquered in ivory; · Working area materials: SS304 fully finished; · Air Direction: Top out; · Plug and Socket: Tanzania · Certificate: CE, ISO) | ·尺寸: 1200X850 X 2350毫米 (LWH) ·外壳: 由8毫米白色pp板制成，具有优异的防腐性能 ·内壳: 由8毫米白色pp板制成; 带有水龙头，空气水龙头，背板上的导风板，灯，顶部有空气收集部件。·工作台: 由8毫米白色pp板 (环氧树脂层压板，固体耐化学层压板和陶瓷板) 制成。·导风板: 由8毫米白色pp板制成，位于腔室的背面和顶部，确保空气均匀流出。·空气收集罩: 由白色pp板制成的锥形收集罩。·灯: 荧光灯或led灯。·LCD控制面板: 带有电源，风扇，音量开关，照明等按钮，带有运行监视器。·观察窗: 垂直滑动窗口，可设置在任何位置; 5毫米钢化玻璃，视野清晰。·柜体: 由8毫米白色pp板制成，具有优异的防腐性能，采用无缝焊接制造，确保坚固，结构紧凑，密封性好。·手柄: PP手柄 ·铰链: PP铰链 ·灯的尺寸和数量: LED 36w X1； ·紫外线的大小和数量: 36w X1； ·Lumin: ≥ 900Lx ·橱柜材料: 高级钢和象牙漆； ·工作区材料: SS304全成品； ·风向: 顶出； ·插头和插座: 坦桑尼亚 ·证书: CE，ISO) | · | ·
84 | UV Sterilization Cabinet for PCR | 84 | 用于PCR的紫外线灭菌柜 | PC | 3 | · Filter Number: 6 · Air volume(m³/h): 720 · Type: With ozone · UV Lamp Material: Quartz glass · Standard Accessories: 3 Fluorescent lamps, Epoxy resin countertop · Manufacturer’s Authorization/Documentary evidence | ·过滤器数量: 6 ·风量 (m ³/h): 720 ·类型: 带臭氧 ·紫外线灯材质: 石英玻璃 ·标准配件: 3个荧光灯，环氧树脂台面 ·制造商授权/证明文件 | 84 | UV Sterilization Cabinet for PCR | 用于PCR的紫外线灭菌柜 |  | PC | 3 | · 3.5-inch LED smart display · The filtration system has modular functions. · Filter Number: 6 · Air volume(m³/h): 720 · Type: With ozone · UV Ray Wavelength: 253.7/184.9nm · Sterilization Way: 2 sides of UV rays + 1 side of ozone · UV Lamp Material: Quartz glass · Standard Accessories: 3 Fluorescent lamps, Epoxy resin countertop · Painted explosion-proof tempered glass countertop. · Base Cabinet. · Optional Accessories: Ozone UV lamp, the wavelength is 184.9nm | ·3.5英寸LED智能显示屏 ·过滤系统具有模块化功能。·过滤器数量: 6 ·风量 (m ³/h): 720 ·类型: 带臭氧 ·紫外线波长: 253.7/184.9nm ·杀菌方式: 2面紫外线 + 1面臭氧 ·紫外线灯材质: 石英玻璃 ·标准配件: 3个荧光灯，环氧树脂台面 ·喷漆防爆钢化玻璃台面。·底柜。·可选配件: 臭氧紫外灯，波长184.9nm | · | ·
85 | Flammable Safety Cabinet | 85 | 易燃安全柜 | PC | 3 | · Yellow Lab Safety Cabinet · Product standard: CE EN14470-1, OSHA 29 CFR 1910.106, and NFPA CODE30. · Structure: The whole cabinet is made of double-layer fire-proof steel, 38mm insulation layer in between. · Warning Label: Professional & obvious warning labels · Shelf Board: Leakage-proof shelf boards can be adjusted. · Electrostatic Device: Strictly obey OSHA standards, with an electrostatic grounding port. | ·黄色实验室安全柜 ·产品标准: CE EN14470-1，OSHA 29 CFR 1910.106和NFPA code30。·结构: 整个柜体采用双层防火钢，中间38毫米保温层。·警告标签: 专业和明显的警告标签 ·架板: 防漏架板可调节。·静电装置: 严格遵守OSHA标准，带有静电接地端口。 | 85 | Flammable Safety Cabinet | 易燃安全柜 |  | PC | 3 | · Yellow Lab Safety Cabinet · Standard Size: L1500*W860*H1650 mm · Product standard: CE EN14470-1, OSHA 29 CFR 1910.106, and NFPA CODE30. · Structure: The whole cabinet is made of double-layer fire-proof steel, 38mm insulation layer in between. · Material: ≥1.0mm thick high-quality steel with welding, better fireproofing, and a longer lifespan. · Door: 180 degrees open door with keys. Standard manual door; a self-closed door is optional. · Warning Label: Professional & obvious warning labels · Shelf Board: Leakage-proof shelf boards can be adjusted. · Electrostatic Device: Strictly obey OSHA standards, with an electrostatic grounding port. | ·黄色实验室安全柜 ·标准尺寸: L1500 * W860 * h1650mm ·产品标准: CE EN14470-1，OSHA 29 CFR 1910.106和NFPA code30。·结构: 整个柜体采用双层防火钢，中间38毫米保温层。·材料: ≥ 1.0毫米厚优质钢，带焊接，防火效果更好，使用寿命更长。·门: 用钥匙打开门180度。标准手动门; 自闭门是可选的。·警告标签: 专业和明显的警告标签 ·架板: 防漏架板可调节。·静电装置: 严格遵守OSHA标准，带有静电接地端口。 | · | ·
86 | Combustible Safety Cabinet | 86 | 可燃安全柜 | PC | 3 | · Red Safety Cabinet · Product standard: Compliance with OSHA 29 CFR 1910.106 and NFPA CODE30 standard. · Structure: The whole cabinet is made of double-layer fire-proof steel, 38mm insulation layer in between. · Door: 3-point linkage lock, 180-degree open door with keys. · Leakage Sink: A 5cm height leakage-proof tank, preventing accidental liquid flow out of the cabinet. · Warning Label: Professional & obvious warning labels · Air Hole: With fireproof double air holes. · Painting: Both inside and outside the cabinet with lead-free ceramic lacquer, anti-chemical corrosion. · Electrostatic Device: Strictly obey OSHA standards, with an electrostatic grounding port. | ·红色安全柜 ·产品标准: 符合OSHA 29 CFR 1910.106和NFPA CODE30标准。·结构: 整个柜体采用双层防火钢，中间38毫米保温层。·门: 3点联动锁，带钥匙的180度开门。·泄漏水槽: 高度5厘米的防漏水箱，防止液体意外流出机柜。·警告标签: 专业和明显的警告标签 ·气孔: 带防火双气孔。·喷漆: 柜内外均采用无铅陶瓷漆，抗化学腐蚀。·静电装置: 严格遵守OSHA标准，带有静电接地端口。 | 86 | Combustible Safety Cabinet | 可燃安全柜 |  | PC | 3 | · Red Safety Cabinet · Standard Size: 1500 X 860 X 1650 mm (LWH) · Product standard: Compliance with OSHA 29 CFR 1910.106 and NFPA CODE30 standard. · Structure: The whole cabinet is made of double-layer fire-proof steel, 38mm insulation layer in between. · Material: >1.0mm thick high-quality steel with welding, better fireproofing, and a longer life span. · Door: 3-point linkage lock, 180-degree open door with keys. · Leakage Sink: A 5cm height leakage-proof tank, preventing accidental liquid flow out of the cabinet. · Warning Label: Professional & obvious warning labels · Air Hole: With fireproof double air holes. · Shelf Board: Unique, leakage-proof shelf boards can be adjusted. 30-gallon ones with 1 pc, 45-gallon and above ones with 2 pcs · Painting: Both inside and outside the cabinet with lead-free ceramic lacquer, anti-chemical corrosion. · Electrostatic Device: Strictly obey OSHA standards, with an electrostatic grounding port. | ·红色安全柜 ·标准尺寸: 1500X860 X 1650毫米 (LWH) ·产品标准: 符合OSHA 29 CFR 1910.106和NFPA CODE30标准。·结构: 整个柜体采用双层防火钢，中间38毫米保温层。·材料:> 1.0毫米厚的优质钢与焊接，更好的防火，和更长的寿命。·门: 3点联动锁，带钥匙的180度开门。·泄漏水槽: 高度5厘米的防漏水箱，防止液体意外流出机柜。·警告标签: 专业和明显的警告标签 ·气孔: 带防火双气孔。·架板: 独特，防漏架板可调节。30加仑的1 pc，45加仑及以上的2 pcs ·喷漆: 柜内外均采用无铅陶瓷漆，抗化学腐蚀。·静电装置: 严格遵守OSHA标准，带有静电接地端口。 | · | ·
87 | Corrosive Safety Cabinet | 87 | 腐蚀性安全柜 | PC | 3 | · Blue Acid and Corrosive Safety Cabinet · Product standard: Compliance with OSHA 29 CFR 1910.106 and NFPA CODE30 standard. · Structure: The whole cabinet is made of double-layer fire-proof steel, 38mm insulation layer in between. · Door: 3-point linkage lock, 180-degree open door with keys. · Leakage Sink: A 5cm height leakage-proof tank, preventing accidental liquid flow out of the cabinet. · Warning Label: Professional & obvious warning labels · Air Hole: With fireproof double air holes. · Painting: Both inside and outside the cabinet with lead-free ceramic lacquer, anti-chemical corrosion. · Electrostatic Device: Strictly obey OSHA standards, with an electrostatic grounding port. | ·蓝色酸性和腐蚀性安全柜 ·产品标准: 符合OSHA 29 CFR 1910.106和NFPA CODE30标准。·结构: 整个柜体采用双层防火钢，中间38毫米保温层。·门: 3点联动锁，带钥匙的180度开门。·泄漏水槽: 高度5厘米的防漏水箱，防止液体意外流出机柜。·警告标签: 专业和明显的警告标签 ·气孔: 带防火双气孔。·喷漆: 柜内外均采用无铅陶瓷漆，抗化学腐蚀。·静电装置: 严格遵守OSHA标准，带有静电接地端口。 | 87 | Corrosive Safety Cabinet | 腐蚀性安全柜 |  | PC | 3 | · Blue Acid and Corrosive Safety Cabinet · Standard Size: L1500*W860*H1650 mm · Product standard: Compliance with OSHA 29 CFR 1910.106 and NFPA CODE30 standard. · Structure: The whole cabinet is made of double-layer fire-proof steel, 38mm insulation layer in between. · Material: >1.0mm thick high-quality steel with welding, better fireproofing, and a longer life span. · Door: 3-point linkage lock, 180-degree open door with keys. · Leakage Sink: A 5cm height leakage-proof tank, preventing accidental liquid flow out of the cabinet. · Warning Label: Professional & obvious warning labels · Air Hole: With fireproof double air holes. · Shelf Board: Unique leakage-proof shelf boards can be adjusted. 30 gallons with 1 pc, 45 gallons and above ones with 2 pcs · Painting: Both inside and outside the cabinet with lead-free ceramic lacquer, anti-chemical corrosion. · Electrostatic Device: Strictly obey OSHA standards, with an electrostatic grounding port. | ·蓝色酸性和腐蚀性安全柜 ·标准尺寸: L1500 * W860 * h1650mm ·产品标准: 符合OSHA 29 CFR 1910.106和NFPA CODE30标准。·结构: 整个柜体采用双层防火钢，中间38毫米保温层。·材料:> 1.0毫米厚的优质钢与焊接，更好的防火，和更长的寿命。·门: 3点联动锁，带钥匙的180度开门。·泄漏水槽: 高度5厘米的防漏水箱，防止液体意外流出机柜。·警告标签: 专业和明显的警告标签 ·气孔: 带防火双气孔。·架板: 独特的防漏架板可以调节。30加仑1件，45加仑及以上2件 ·喷漆: 柜内外均采用无铅陶瓷漆，抗化学腐蚀。·静电装置: 严格遵守OSHA标准，带有静电接地端口。 | · | ·
88 | Chemical Cabinet- Acid and alkali-resistant | 88 | 化学柜-耐酸碱 | PC | 3 | · Acid and alkali-resistant · Product standard: Compliance with OSHA 29 CFR 1910.106 and NFPA CODE30 standard. · Warning Label: Professional & obvious warning labels · Shelf Board: made of 8mm white PP board · View window: made of 5mm tempered glass. · Door handle: PP handle with excellent anti-corrosion performance. · Hinge: PP hinge with excellent anti-corrosion performance. · Electrostatic Device: Strictly obey OSHA standards, with an electrostatic grounding port. | ·耐酸碱 ·产品标准: 符合OSHA 29 CFR 1910.106和NFPA CODE30标准。·警告标签: 专业和明显的警告标签 ·架子板: 由8毫米白色pp板制成 ·观察窗: 由5毫米钢化玻璃制成。·门把手: PP把手，具有优异的防腐性能。·铰链: PP铰链，具有优异的防腐性能。·静电装置: 严格遵守OSHA标准，带有静电接地端口。 | 88 | Chemical Cabinet- Acid and alkali-resistant | 化学柜-耐酸碱 |  | PC | 3 | · Acid and alkali-resistant · Standard Size: 900 X 450 X 1800 mm (LWH) · Product standard: Compliance with OSHA 29 CFR 1910.106 and NFPA CODE30 standard. · All materials are made of PP (polypropylene), including exterior and interior structures, and accessories that are resistant to strong acids, alkali, and chemicals. · Structure: made of 8mm white PP board, which has excellent anti-corrosion performance; seamless welding makes the structure strong & compact, effectively reducing the risk of deformation. · Warning Label: Professional & obvious warning labels · Shelf Board: made of 8mm white PP board · View window: made of 5mm tempered glass. · Door handle: PP handle with excellent anti-corrosion performance. · Hinge: PP hinge with excellent anti-corrosion performance. · Electrostatic Device: Strictly obey OSHA standards, with an electrostatic grounding port. | ·耐酸碱 ·标准尺寸: 900X450 X 1800毫米 (LWH) ·产品标准: 符合OSHA 29 CFR 1910.106和NFPA CODE30标准。·所有材料均由PP (聚丙烯) 制成，包括外部和内部结构以及耐强酸，碱和化学药品的配件。·结构: 由8毫米白色pp板制成，具有优异的防腐性能; 无缝焊接使结构坚固紧凑，有效降低变形风险。·警告标签: 专业和明显的警告标签 ·架子板: 由8毫米白色pp板制成 ·观察窗: 由5毫米钢化玻璃制成。·门把手: PP把手，具有优异的防腐性能。·铰链: PP铰链，具有优异的防腐性能。·静电装置: 严格遵守OSHA标准，带有静电接地端口。 | · | ·
89 | Chemical Cabinet - PP Acid-base Resistance Cabinet | 89 | 化学柜-PP耐酸碱柜 | PC | 3 | · PP Acid-base Resistance Cabinet · Product standard: Compliance with OSHA 29 CFR 1910.106 and NFPA CODE30 standard. · The door can be customized in size and orientation. · Shelf Board: made of 8mm white PP board, can be removed accordingly. The PP tray is optional. · Warning Label: Professional & obvious warning labels · Locker: PP locker. · Door handle: PP handle with excellent anti-corrosion performance · Hinge: PP hinge with excellent anti-corrosion performance. · Electrostatic Device: Strictly obey OSHA standards, with an electrostatic grounding port. | ·PP耐酸碱柜 ·产品标准: 符合OSHA 29 CFR 1910.106和NFPA CODE30标准。·门可以定制尺寸和方向。·架子板: 由8毫米白色pp板制成，可相应拆卸。PP托盘是可选的。·警告标签: 专业和明显的警告标签 ·储物柜: PP储物柜。·门把手: PP把手，具有优异的防腐性能 ·铰链: PP铰链，具有优异的防腐性能。·静电装置: 严格遵守OSHA标准，带有静电接地端口。 | 89 | Chemical Cabinet - PP Acid-base Resistance Cabinet | 化学柜-PP耐酸碱柜 |  | PC | 3 | · PP Acid-base Resistance Cabinet · Standard Size: 900 X 450 X 1800 mm (LWH) · Product standard: Compliance with OSHA 29 CFR 1910.106 and NFPA CODE30 standard. · Structure: made of 8mm PP board, which has excellent anti-corrosion performance， designed for strong corrosive chemicals storage; seamless welding makes the structure strong & compact, effectively reducing the risk of deformation. · The door can be customized in size and orientation. · Shelf Board: made of 8mm white PP board, can be removed accordingly. The PP tray is optional. · Warning Label: Professional & obvious warning labels · Locker: PP locker. · Door handle: PP handle with excellent anti-corrosion performance · Hinge: PP hinge with excellent anti-corrosion performance. · Electrostatic Device: Strictly obey OSHA standards, with an electrostatic grounding port. | ·PP耐酸碱柜 ·标准尺寸: 900X450 X 1800毫米 (LWH) ·产品标准: 符合OSHA 29 CFR 1910.106和NFPA CODE30标准。·结构: 由8毫米pp板制成，具有优异的防腐性能，专为强腐蚀性化学品储存而设计; 无缝焊接使结构坚固紧凑，有效降低变形风险。·门可以定制尺寸和方向。·架子板: 由8毫米白色pp板制成，可相应拆卸。PP托盘是可选的。·警告标签: 专业和明显的警告标签 ·储物柜: PP储物柜。·门把手: PP把手，具有优异的防腐性能 ·铰链: PP铰链，具有优异的防腐性能。·静电装置: 严格遵守OSHA标准，带有静电接地端口。 | · | ·
90 | Steel Reagent Cabinet | 90 | 钢制试剂柜 | PC | 3 | · Product standard: Compliance with OSHA 29 CFR 1910.106 and NFPA CODE30 standard. · Glass windows on the top, steel doors on the bottom, with adjustable shelves. · Electrostatic Device: Strictly obey OSHA standards, with an electrostatic grounding port. | ·产品标准: 符合OSHA 29 CFR 1910.106和NFPA CODE30标准。·顶部的玻璃窗，底部的钢门，带有可调节的搁板。·静电装置: 严格遵守OSHA标准，带有静电接地端口。 | 90 | Steel Reagent Cabinet | 钢制试剂柜 |  | PC | 3 | · Standard Size: 900 X 450 X 1800 mm (LWH) · Product standard: Compliance with OSHA 29 CFR 1910.106 and NFPA CODE30 standard. · Glass windows on the top, steel doors on the bottom, with adjustable shelves. · The main material is 1.0mm cold-rolled steel, electrostatic spraying with epoxy resin powder, good performance of acid and alkali resistance, and anti-corrosion. · Electrostatic Device: Strictly obey OSHA standards, with an electrostatic grounding port. | ·标准尺寸: 900X450 X 1800毫米 (LWH) ·产品标准: 符合OSHA 29 CFR 1910.106和NFPA CODE30标准。·顶部的玻璃窗，底部的钢门，带有可调节的搁板。·主要材料为1.0毫米冷轧钢，环氧树脂粉末静电喷涂，耐酸碱性能好，防腐蚀。·静电装置: 严格遵守OSHA标准，带有静电接地端口。 | · | ·
91 | Gas Cylinder Storage Cabinet | 91 | 气瓶储藏柜 | PC | 3 | · Color: Yellow · Material: High-quality cold-rolled steel · Appearance: Epoxy paint · Volume: 3 gas cylinders storable · Alarm: Selective assembly | ·颜色: 黄色 ·材质: 优质冷轧钢 ·外观: 环氧漆 ·体积: 3个气瓶可储存 ·报警: 选择性装配 | 91 | Gas Cylinder Storage Cabinet Nitrogen Generator | 氮气发生器气瓶储存柜 |  | PC | 3 | · Color: Yellow · Material: High-quality cold-rolled steel · Appearance: Epoxy paint · Volume: 3 gas cylinders storable · Alarm: Selective assembly | ·颜色: 黄色 ·材质: 优质冷轧钢 ·外观: 环氧漆 ·体积: 3个气瓶可储存 ·报警: 选择性装配 | · | ·
92 | Nitrogen Generator | 92 | 氮气发生器 | PC | 2 | · Oil-free and dry air supply · Output flow: 0-500 ml/min. · Output pressure: 0 ~ 0.6 MPa. · Nitrogen purity: 99.99% | ·无油和干燥的空气供应 ·输出流量: 0-500毫升/min。·输出压力: 0 ~ 0.6 MPa。·氮气纯度: 99.99% | 92 | Nitrogen Generator | 氮气发生器 |  | PC | 2 | · Stainless steel construction and compact design · Automatic operation · Oil-free and dry air supply · Output flow: 0-500 ml/min. · Output pressure: 0 ~ 0.6 MPa. · Nitrogen purity: 99.99% | ·不锈钢结构和紧凑的设计 ·自动操作 ·无油和干燥的空气供应 ·输出流量: 0-500毫升/min。·输出压力: 0 ~ 0.6 MPa。·氮气纯度: 99.99% | · | ·
93 | Hydrogen gas generator | 93 | 氢气发生器 | PC | 2 | · Oil-free and dry air supply · Output flow: 0-500 ml/min. · Output pressure: 0.3MPa · Hydrogen purity: 99. 999%-99. 9999% | ·无油和干燥的空气供应 ·输出流量: 0-500毫升/min。·输出压力: 0.3MPa ·氢气纯度: 99。999%-99 9999% | 93 | Hydrogen gas generator | 氢气发生器 |  | PC | 2 | · Stainless steel construction and compact design · Automatic operation · Oil-free and dry air supply · Output flow: 0-500 ml/min. · Output pressure: 0.3MPa · Hydrogen purity: 99. 999%-99. 9999% | ·不锈钢结构和紧凑的设计 ·自动操作 ·无油和干燥的空气供应 ·输出流量: 0-500毫升/min。·输出压力: 0.3MPa ·氢气纯度: 99。999%-99 9999% | · | ·
94 | Acetylene Gas Cylinder | 94 | 乙炔气瓶 | PC | 2 | · Type: High-pressure gas cylinder · Gas Composition: Medical-grade oxygen (≥ 99.5% purity) · Cylinder Material: Carbon steel or aluminium alloy · Working Pressure: 150-200 bar (2175-2900 psi) · Test Pressure: ≥ 250 bar (3625 psi) · Capacity: 50L · Wall Thickness: ≥ 5.0 mm (for steel cylinders) · Valve Type: Pin-index, bull-nose, or CGA-type (as per Tanzania standards) · Manufacturing Standards: ISO 9809 (based on Tanzania requirements) · Regulator Compatibility: Standard pressure regulator (0-15 LPM flow) · Cylinder Valve: Brass or stainless steel with a pressure relief device | ·类型: 高压气瓶 ·气体成分: 医用级氧气 (纯度 ≥ 99.5%) ·气缸材料: 碳钢或铝合金 ·工作压力: 150-200 bar (2175-2900 psi) ·试验压力: ≥ 250 bar (3625 psi) ·容量: 50L ·壁厚: ≥ 5.0毫米 (钢瓶) ·阀门类型: Pin-index，牛鼻子，或CGA型 (根据坦桑尼亚标准) ·制造标准: ISO 9809 (基于坦桑尼亚要求) ·调节器兼容性: 标准压力调节器 (0-15 LPM流量) ·气缸阀: 黄铜或不锈钢，带泄压装置 | 94 | Acetylene Gas Cylinder | 乙炔气瓶 |  | PC | 2 | · Type: High-pressure gas cylinder · Gas Composition: Medical-grade oxygen (≥ 99.5% purity) · Cylinder Material: Carbon steel or aluminium alloy · Working Pressure: 150-200 bar (2175-2900 psi) · Test Pressure: ≥ 250 bar (3625 psi) · Capacity: 50L · Wall Thickness: ≥ 5.0 mm (for steel cylinders) · Valve Type: Pin-index, bull-nose, or CGA-type (as per Tanzania standards) · Manufacturing Standards: ISO 9809 (based on Tanzania requirements) · Regulator Compatibility: Standard pressure regulator (0-15 LPM flow) · Cylinder Valve: Brass or stainless steel with a pressure relief device | ·类型: 高压气瓶 ·气体成分: 医用级氧气 (纯度 ≥ 99.5%) ·气缸材料: 碳钢或铝合金 ·工作压力: 150-200 bar (2175-2900 psi) ·试验压力: ≥ 250 bar (3625 psi) ·容量: 50L ·壁厚: ≥ 5.0毫米 (钢瓶) ·阀门类型: Pin-index，牛鼻子，或CGA型 (根据坦桑尼亚标准) ·制造标准: ISO 9809 (基于坦桑尼亚要求) ·调节器兼容性: 标准压力调节器 (0-15 LPM流量) ·气缸阀: 黄铜或不锈钢，带泄压装置 | · | ·
95 | Nitrogen gas Cylinder | 95 | 氮气气瓶 | PC | 2 | · Type: Gas and cylinder · Gas Type: Nitrogen (N₂) · Material: Carbon steel (or aluminium for lighter weight, depending on application) with corrosion-resistant coating if required · Gas Purity: ≥99.5% · Capacity: 50 L · Working Pressure: Typically, 150 – 200 bar (2175 – 2900 psi) · Valve and Fittings: Standard valve (e.g., CGA-type or PIN-index) compliant with regional standards · Certifications: Compliant with ISO 9809, DOT (or other regional safety and transport regulations) · Operating Temperature: Typically -20°C to +50°C · Markings & Labeling: Must include gas composition, purity, working pressure, test date, and safety warnings | ·类型: 气体和气缸 ·气体类型: 氮气 (n ₂) ·材料: 碳钢 (或铝的重量更轻，取决于应用) 与耐腐蚀涂层，如果需要 ·气体纯度: ≥ 99.5% ·容量: 50 L ·工作压力: 通常为150 - 200 bar (2175 - 2900 psi) ·阀门和配件: 符合地区标准的标准阀门 (例如，CGA型或PIN-index) ·认证: 符合ISO 9809，DOT (或其他区域安全和运输法规) ·工作温度: 通常为-20 °C至 + 50 °C ·标记和标签: 必须包括气体成分，纯度，工作压力，测试日期和安全警告 | 95 | Nitrogen gas Cylinder | 氮气气瓶 |  | PC | 2 | · Type: Gas and cylinder · Gas Type: Nitrogen (N₂) · Material: Carbon steel (or aluminium for lighter weight, depending on application) with corrosion-resistant coating if required · Gas Purity: ≥99.5% · Capacity: 50 L · Working Pressure: Typically, 150 – 200 bar (2175 – 2900 psi) · Valve and Fittings: Standard valve (e.g., CGA-type or PIN-index) compliant with regional standards · Certifications: Compliant with ISO 9809, DOT (or other regional safety and transport regulations) · Operating Temperature: Typically -20°C to +50°C · Markings & Labeling: Must include gas composition, purity, working pressure, test date, and safety warnings | ·类型: 气体和气缸 ·气体类型: 氮气 (n ₂) ·材料: 碳钢 (或铝的重量更轻，取决于应用) 与耐腐蚀涂层，如果需要 ·气体纯度: ≥ 99.5% ·容量: 50 L ·工作压力: 通常为150 - 200 bar (2175 - 2900 psi) ·阀门和配件: 符合地区标准的标准阀门 (例如，CGA型或PIN-index) ·认证: 符合ISO 9809，DOT (或其他区域安全和运输法规) ·工作温度: 通常为-20 °C至 + 50 °C ·标记和标签: 必须包括气体成分，纯度，工作压力，测试日期和安全警告 | · | ·
96 | Helium gas cylinder | 96 | 氦气瓶 | PC | 2 | · Type: Gas and cylinder · Gas Type: Helium (He) · Material: Often aluminium (for its light weight) or composite materials; can also be carbon steel in some industrial applications. · Gas Purity: ≥99.99% · Capacity: 50 L · Working Pressure: Typically, around 150 – 200 bar (2175 – 2900 psi) · Valve and Fittings: Standard valve system (CGA-type or region-specific), ensuring safe dispensing and connection · Certifications: Compliant with ISO 9809, DOT, and other applicable regional standards · Operating Temperature: Typically -20°C to +50°C · Markings & Labeling: Must indicate gas type, purity, working pressure, test date, and safety information | ·类型: 气体和气缸 ·气体类型: 氦气 (He) ·材料: 通常是铝 (重量轻) 或复合材料; 在某些工业应用中也可以是碳钢。·气体纯度: ≥ 99.99% ·容量: 50 L ·工作压力: 通常约150 - 200 bar (2175 - 2900 psi) ·阀门和配件: 标准阀门系统 (CGA型或特定地区)，确保安全的分配和连接 ·认证: 符合ISO 9809、DOT和其他适用的地区标准 ·工作温度: 通常为-20 °C至 + 50 °C ·标记和标签: 必须注明气体类型，纯度，工作压力，测试日期和安全信息 | 96 | Helium gas cylinder | 氦气瓶 |  | PC | 2 | · Type: Gas and cylinder · Gas Type: Helium (He) · Material: Often aluminium (for its light weight) or composite materials; can also be carbon steel in some industrial applications. · Gas Purity: ≥99.99% · Capacity: 50 L · Working Pressure: Typically, around 150 – 200 bar (2175 – 2900 psi) · Valve and Fittings: Standard valve system (CGA-type or region-specific), ensuring safe dispensing and connection · Certifications: Compliant with ISO 9809, DOT, and other applicable regional standards · Operating Temperature: Typically -20°C to +50°C · Markings & Labeling: Must indicate gas type, purity, working pressure, test date, and safety information | ·类型: 气体和气缸 ·气体类型: 氦气 (He) ·材料: 通常是铝 (重量轻) 或复合材料; 在某些工业应用中也可以是碳钢。·气体纯度: ≥ 99.99% ·容量: 50 L ·工作压力: 通常约150 - 200 bar (2175 - 2900 psi) ·阀门和配件: 标准阀门系统 (CGA型或特定地区)，确保安全的分配和连接 ·认证: 符合ISO 9809、DOT和其他适用的地区标准 ·工作温度: 通常为-20 °C至 + 50 °C ·标记和标签: 必须注明气体类型，纯度，工作压力，测试日期和安全信息 | · | ·
97 | Oxygen Cylinder | 97 | 氧气瓶 | PC | 2 | · Type: Gas and cylinder · Material: High-quality alloy steel. · Capacity: 50 litres (approximate volume). · Gas Purity: ≥99.99% · Nominal Pressure: 20 MPa (200 bar). · Working Pressure: 150 – 200 bar (2175 – 2900 psi) · Testing Pressure: 250 bar. · Wall Thickness: 5.2 mm. · Height: 1450 mm (approximate height). · Outer Diameter: 232 mm. · Weight: 57.8 kg (approximate weight). · Manufacturing Standard: ISO 9809-3. · Valve and Fittings: Standard valve system (CGA-type or region-specific), ensuring safe dispensing and connection · Applications: Used in medical, industrial, and scientific settings for oxygen supply · Certifications: Compliant with ISO 9809, DOT, and other applicable regional standards · Operating Temperature: Typically -20°C to +50°C · Markings & Labeling: Must indicate gas type, purity, working pressure, test date, and safety information | ·类型: 气体和气缸 ·材质: 优质合金钢。·容量: 50升 (近似体积)。·气体纯度: ≥ 99.99% ·公称压力: 20 MPa (200 bar)。·工作压力: 150 - 200 bar (2175 - 2900 psi) ·测试压力: 250巴。·壁厚: 5.2毫米。·高度: 1450毫米 (近似高度)。·外径: 232毫米。·重量: 57.8千克 (近似重量)。·制造标准: ISO 9809。·阀门和配件: 标准阀门系统 (CGA型或特定地区)，确保安全的分配和连接 ·应用: 用于医疗，工业和科学环境中的氧气供应 ·认证: 符合ISO 9809、DOT和其他适用的地区标准 ·工作温度: 通常为-20 °C至 + 50 °C ·标记和标签: 必须注明气体类型，纯度，工作压力，测试日期和安全信息 | 97 | Oxygen Cylinder | 氧气瓶 |  | PC | 2 | · Type: Gas and cylinder · Material: High-quality alloy steel. · Capacity: 50 litres (approximate volume). · Gas Purity: ≥99.99% · Nominal Pressure: 20 MPa (200 bar). · Working Pressure: 150 – 200 bar (2175 – 2900 psi) · Testing Pressure: 250 bar. · Wall Thickness: 5.2 mm. · Height: 1450 mm (approximate height). · Outer Diameter: 232 mm. · Weight: 57.8 kg (approximate weight). · Manufacturing Standard: ISO 9809-3. · Valve and Fittings: Standard valve system (CGA-type or region-specific), ensuring safe dispensing and connection · Applications: Used in medical, industrial, and scientific settings for oxygen supply · Certifications: Compliant with ISO 9809, DOT, and other applicable regional standards · Operating Temperature: Typically -20°C to +50°C · Markings & Labeling: Must indicate gas type, purity, working pressure, test date, and safety information | ·类型: 气体和气缸 ·材质: 优质合金钢。·容量: 50升 (近似体积)。·气体纯度: ≥ 99.99% ·公称压力: 20 MPa (200 bar)。·工作压力: 150 - 200 bar (2175 - 2900 psi) ·测试压力: 250巴。·壁厚: 5.2毫米。·高度: 1450毫米 (近似高度)。·外径: 232毫米。·重量: 57.8千克 (近似重量)。·制造标准: ISO 9809。·阀门和配件: 标准阀门系统 (CGA型或特定地区)，确保安全的分配和连接 ·应用: 用于医疗，工业和科学环境中的氧气供应 ·认证: 符合ISO 9809、DOT和其他适用的地区标准 ·工作温度: 通常为-20 °C至 + 50 °C ·标记和标签: 必须注明气体类型，纯度，工作压力，测试日期和安全信息 | · | ·
98 | Argon Cylinder | 98 | 氩气钢瓶 | PC | 2 | · Type: Gas and cylinder · Material: High-quality alloy steel. · Capacity: 50 litres (approximate volume). · Gas Purity: ≥99.99% · Nominal Pressure: 20 MPa (200 bar). · Working Pressure: 150 – 200 bar (2175 – 2900 psi) · Testing Pressure: 250 bar. · Wall Thickness: 5.2 mm. · Height: 1450 mm (approximate height). · Outer Diameter: 232 mm. · Weight: 57.8 kg (approximate weight). · Manufacturing Standard: ISO 9809-3. · Valve and Fittings: Standard valve system (CGA-type or region-specific), ensuring safe dispensing and connection · Applications: Used in medical, industrial, and scientific settings for oxygen supply · Certifications: Compliant with ISO 9809, DOT, and other applicable regional standards · Operating Temperature: Typically -20°C to +50°C · Markings & Labeling: Must indicate gas type, purity, working pressure, test date, and safety information | ·类型: 气体和气缸 ·材质: 优质合金钢。·容量: 50升 (近似体积)。·气体纯度: ≥ 99.99% ·公称压力: 20 MPa (200 bar)。·工作压力: 150 - 200 bar (2175 - 2900 psi) ·测试压力: 250巴。·壁厚: 5.2毫米。·高度: 1450毫米 (近似高度)。·外径: 232毫米。·重量: 57.8千克 (近似重量)。·制造标准: ISO 9809。·阀门和配件: 标准阀门系统 (CGA型或特定地区)，确保安全的分配和连接 ·应用: 用于医疗，工业和科学环境中的氧气供应 ·认证: 符合ISO 9809、DOT和其他适用的地区标准 ·工作温度: 通常为-20 °C至 + 50 °C ·标记和标签: 必须注明气体类型，纯度，工作压力，测试日期和安全信息 | 98 | Argon Cylinder | 氩气钢瓶 |  | PC | 2 | · Type: Gas and cylinder · Material: High-quality alloy steel. · Capacity: 50 litres (approximate volume). · Gas Purity: ≥99.99% · Nominal Pressure: 20 MPa (200 bar). · Working Pressure: 150 – 200 bar (2175 – 2900 psi) · Testing Pressure: 250 bar. · Wall Thickness: 5.2 mm. · Height: 1450 mm (approximate height). · Outer Diameter: 232 mm. · Weight: 57.8 kg (approximate weight). · Manufacturing Standard: ISO 9809-3. · Valve and Fittings: Standard valve system (CGA-type or region-specific), ensuring safe dispensing and connection · Applications: Used in medical, industrial, and scientific settings for oxygen supply · Certifications: Compliant with ISO 9809, DOT, and other applicable regional standards · Operating Temperature: Typically -20°C to +50°C · Markings & Labeling: Must indicate gas type, purity, working pressure, test date, and safety information | ·类型: 气体和气缸 ·材质: 优质合金钢。·容量: 50升 (近似体积)。·气体纯度: ≥ 99.99% ·公称压力: 20 MPa (200 bar)。·工作压力: 150 - 200 bar (2175 - 2900 psi) ·测试压力: 250巴。·壁厚: 5.2毫米。·高度: 1450毫米 (近似高度)。·外径: 232毫米。·重量: 57.8千克 (近似重量)。·制造标准: ISO 9809。·阀门和配件: 标准阀门系统 (CGA型或特定地区)，确保安全的分配和连接 ·应用: 用于医疗，工业和科学环境中的氧气供应 ·认证: 符合ISO 9809、DOT和其他适用的地区标准 ·工作温度: 通常为-20 °C至 + 50 °C ·标记和标签: 必须注明气体类型，纯度，工作压力，测试日期和安全信息 | · | ·
99 | Multi-parameter Water Quality Analyzer | 99 | 多参数水质分析仪 | PC | 6 | · IP65 waterproof · Output: Support for USB and RS-232 communication. · Memory: Data capacity of up to 500 sets for each parameter · Manufacturer’s Authorization/Documentary evidence · Parameters and measurements o pH: range -2 to 20 pH, Accuracy ± 0.002 pH, calibration points 1 - 5 points. o DO: range 0 - 20 mg/L, Accuracy ± 0.2 mg/L, calibration points 1 - 2 points o Temperature: range 0 – 100 °C Automatic temperature compensation o Conductivity: range 0 – 20, 200, 2000 µS/cm, 20, 200.2 ms/cm o Turbidity: range 0 – 2000 NTU, Accuracy ± 2% o TDS: Range 0 - 100 ppt (max 200 ppt) o ORP: range -1999.9 mV – 1999.9 mV o Salinity: Range 0 – 100 ppt o Resistivity: range 0 – 100 Ω o TSS o Ammonia o Nitrate | ·IP65防水 ·输出: 支持USB和RS-232通信。·内存: 每个参数最多可容纳500套数据 ·制造商授权/证明文件 ·参数和测量 o pH: 范围-2至20 pH，精度 ± 0.002 pH，校准点1-5点。o DO: 量程0-20 mg/L，精度 ± 0.2 mg/L，校准点1-2点 o温度: 范围0 - 100 °C自动温度补偿 o电导率: 范围0-20，200，2000 µ s/cm，20，200.2 ms/cm o浊度: 范围0 - 2000 NTU，精度 ± 2% o TDS: 范围0 - 100 ppt (最大200 ppt) o ORP: 范围-1999.9 mV o盐度: 范围0 - 100 ppt o电阻率: 范围0 - 100 Ω o TSS o氨 o硝酸盐 | 99 | Multi-parameter Water Quality Analyzer | 多参数水质分析仪 |  | PC | 6 | · Parameters: pH/EC/ISE/DO/Temp. (mV/ORP/pX/Resistivity/TDS/Sal./DO Saturation) · Color: High contrast LCD touchscreen. · IP65 waterproof · Output: Support for USB and RS-232 communication. · Memory: Data capacity of up to 500 sets for each parameter · Power supply: Rechargeable lithium-ion battery or DC 5V power adapter · Parameters and measurements o pH: range -2 to 20 pH, Accuracy ± 0.002 pH, calibration points 1 - 5 points. o DO: range 0 - 20 mg/L, Accuracy ± 0.2 mg/L, calibration points 1 - 2 points o Temperature: range 0 – 100 °C Automatic temperature compensation o Conductivity: range 0 – 20, 200, 2000 µS/cm, 20, 200.2 ms/cm o Turbidity: range 0 – 2000 NTU, Accuracy ± 2% o TDS: Range 0 - 100 ppt (max 200 ppt) o ORP: range -1999.9 mV – 1999.9 mV o Salinity: Range 0 – 100 ppt o Resistivity: range 0 – 100 Ω o TSS o Ammonia o Nitrate | ·参数: pH/EC/ISE/DO/Temp。(mV/ORP/pX/电阻率/TDS/Sal./DO饱和度) ·颜色: 高对比度液晶触摸屏。·IP65防水 ·输出: 支持USB和RS-232通信。·内存: 每个参数最多可容纳500套数据 ·电源: 可充电锂离子电池或DC 5v电源适配器 ·参数和测量 o pH: 范围-2至20 pH，精度 ± 0.002 pH，校准点1-5点。o DO: 量程0-20 mg/L，精度 ± 0.2 mg/L，校准点1-2点 o温度: 范围0 - 100 °C自动温度补偿 o电导率: 范围0-20，200，2000 µ s/cm，20，200.2 ms/cm o浊度: 范围0 - 2000 NTU，精度 ± 2% o TDS: 范围0 - 100 ppt (最大200 ppt) o ORP: 范围-1999.9 mV o盐度: 范围0 - 100 ppt o电阻率: 范围0 - 100 Ω o TSS o氨 o硝酸盐 | · | ·
100 | Multi-Parameter Inline Water Quality Analyzer | 100 | 多参数在线水质分析仪 | PC | 1 | · Measurement Configuration: pH, Conductivity, dissolved oxygen, COD, Turbidity, Suspended Solids, Ammonia, etc. · Other parameters to add: o Inline Blue-Green Algae Sensor o Inline Digital Graphite Conductivity Sensor o Inline Digital Inductive Conductivity/TDS/Salinity Sensor o Inline COD/BOD/TOC Sensor o Inline Digital Chlorophyll A Sensor o Inline Digital Residual Chlorine Sensor o Inline Digital Ion Sensor o Inline Digital Nitrate Nitrogen Sensor o Inline Ammonia Nitrogen Sensor o Inline Digital pH Sensor o Inline Turbidity Sensor o Inline Industrial Conductivity Electrode · Communication Protocol: RS-485 Modbus RTU and USB · Wireless Local SIM card and mobile app (optional) · Manufacturer’s Authorization | ·测量配置: pH，电导率，溶解氧，COD，浊度，悬浮物，氨等。·要添加的其他参数: o内联蓝绿藻传感器 o内联数字石墨电导率传感器 o在线数字感应电导率/TDS/盐度传感器 o内联COD/BOD/TOC传感器 o内联数字叶绿素A传感器 o在线数字余氯传感器 o内联数字离子传感器 o内联数字硝酸盐氮传感器 o直列式氨氮传感器 o内联数字pH传感器 o内联浊度传感器 o内联工业电导电极 ·通信协议: RS-485 Modbus RTU和USB ·无线本地sim卡和移动应用程序 (可选) ·制造商授权 | 100 | Multi-Parameter Inline Water Quality Analyzer | 多参数在线水质分析仪 |  | PC | 1 | · Measurement Configuration: pH, Conductivity, dissolved oxygen, COD, Turbidity, Suspended Solids, Ammonia, etc. · Other parameters to add: o Inline Blue-Green Algae Sensor o Inline Digital Graphite Conductivity Sensor o Inline Digital Inductive Conductivity/TDS/Salinity Sensor o Inline COD/BOD/TOC Sensor o Inline Digital Chlorophyll A Sensor o Inline Digital Residual Chlorine Sensor o Inline Digital Ion Sensor o Inline Digital Nitrate Nitrogen Sensor o Inline Ammonia Nitrogen Sensor o Inline Digital pH Sensor o Inline Turbidity Sensor o Inline Industrial Conductivity Electrode · Communication Protocol: RS-485 Modbus RTU and USB · Wireless Local SIM card and mobile app (optional) | ·测量配置: pH，电导率，溶解氧，COD，浊度，悬浮物，氨等。·要添加的其他参数: o内联蓝绿藻传感器 o内联数字石墨电导率传感器 o在线数字感应电导率/TDS/盐度传感器 o内联COD/BOD/TOC传感器 o内联数字叶绿素A传感器 o在线数字余氯传感器 o内联数字离子传感器 o内联数字硝酸盐氮传感器 o直列式氨氮传感器 o内联数字pH传感器 o内联浊度传感器 o内联工业电导电极 ·通信协议: RS-485 Modbus RTU和USB ·无线本地sim卡和移动应用程序 (可选) | · | ·
101 | Turbidity Meter | 101 | 浊度计 | PC | 3 | · Range: 0.00 to 999, 10 to 99.9, 100 to 1000 NTU. · Range: Automatic. · Measuring mode: Normal, average, continuous. · Power supply: 4 x 1.5V AA Alkaline Batteries or AC. | ·范围: 0.00至999，10至99.9，100至1000 NTU。·范围: 自动。·测量模式: 正常，平均，连续。·电源: 4x1.5V AA碱性电池或AC。 | 101 | Turbidity Meter | 浊度计 |  | PC | 3 | · Range: 0.00 to 999, 10 to 99.9, 100 to 1000 NTU. · Resolution: 0.01, 0.1,1 NTU, Accuracy: ±2 % of reading plus 0.02 NTU. · Range: Automatic. · Repeatability: ±1 % of reading or 0.02 NTU. · Stray light: <0.02NTU. · Measuring mode: Normal, average, continuous. · Power supply: 4 x 1.5V AA Alkaline Batteries or AC. | ·范围: 0.00至999，10至99.9，100至1000 NTU。·分辨率: 0.01，0.1，1 ntu，精度: ± 读数2% 加0.02 NTU。·范围: 自动。·重复性: ± 1% 读数或0.02 NTU。·杂散光: <0.02ntu。·测量模式: 正常，平均，连续。·电源: 4x1.5V AA碱性电池或AC。 | · | ·
102 | Benchtop Conductivity/TDS | 102 | 台式电导率/TDS | PC | 3 | · Conductivity: 1 to 5 points · Measurement Parameters: Conductivity, TDS, salinity, resistivity, temperature · 1 to 5-point calibration with automatic recognition for conductivity standards · Automatic electrode diagnosis shows the calibration points and factors. · USB communication interface for data transfer and timed interval readings · Optional Conductivity Electrodes o CON-0.1: Suitable for measuring the low conductivity liquids (<10µS/cm) o CON-1: Suitable for general-purpose applications | ·电导率: 1 ~ 5分 ·测量参数: 电导率，TDS，盐度，电阻率，温度 ·1至5点校准，可自动识别电导率标准 ·自动电极诊断显示校准点和因素。·用于数据传输和定时间隔读数的USB通信接口 ·可选的导电电极 0.1: 适用于测量低电导率液体 (<10 µ s/cm) o CON-1: 适用于通用应用 | 102 | Benchtop Conductivity/TDS | 台式电导率/TDS |  | PC | 3 | · Conductivity: 1 to 5 points · Accuracy: ±0.5% F.S · Automatic temperature compensation · Automatic endpoint lock · Measurement Parameters: Conductivity, TDS, salinity, resistivity, temperature · 1 to 5-point calibration with automatic recognition for conductivity standards · Automatic electrode diagnosis shows the calibration points and factors. · Selectable cell constant, reference temperature, TDS factor, linear and pure water compensations, seawater, and practical salinity measurement modes · Automatic temperature compensation ensures accurate readings over the entire range. · Auto-Read function senses and locks the measurement endpoint. · Calibration due alarm prompts the user to calibrate the meter regularly. · The setup menu allows setting the number of calibration points, stability criteria, temperature unit, date, time, etc. · The reset function automatically restores all settings to the factory defaults. · Expanded memory stores or recalls up to 500 data sets. · USB communication interface for data transfer and timed interval readings · Optional Conductivity Electrodes o CON-0.1: Suitable for measuring the low conductivity liquids (<10µS/cm) o CON-1: Suitable for general-purpose applications | ·电导率: 1 ~ 5分 ·精度: ± 0.5% F.S ·自动温度补偿 ·自动端点锁定 ·测量参数: 电导率，TDS，盐度，电阻率，温度 ·1至5点校准，可自动识别电导率标准 ·自动电极诊断显示校准点和因素。·可选择的细胞常数，参考温度，TDS因子，线性和纯水补偿，海水和实际盐度测量模式 ·自动温度补偿确保在整个范围内的准确读数。·自动读取功能感测并锁定测量终点。·校准由于报警提示用户定期校准仪表。·设置菜单允许设置校准点的数量、稳定性标准、温度单位、日期、时间等。·重置功能自动将所有设置恢复为出厂默认值。·扩展内存存储或调用多达500个数据集。·用于数据传输和定时间隔读数的USB通信接口 ·可选的导电电极 0.1: 适用于测量低电导率液体 (<10 µ s/cm) o CON-1: 适用于通用应用 | · | ·
103 | Online Dissolved Oxygen Meter | 103 | 在线溶氧仪 | PC | 6 | · DO Range: 0.0~20.0 mg/L. · Salinity and barometric pressure compensations eliminate the measurement error. · Automatic temperature compensation ensures accurate readings over the entire range. · The reset function automatically restores all settings to the factory defaults. | ·DO范围: 0.0 ~ 20.0 mg/L。·盐度和气压补偿消除测量误差。·自动温度补偿确保在整个范围内的准确读数。·重置功能自动将所有设置恢复为出厂默认值。 | 103 | Online Dissolved Oxygen Meter | 在线溶氧仪 |  | PC | 6 | · DO Range: 0.0~20.0 mg/L. · Resolution: 0.1mg/L · 2-point calibration using the air-saturated water or zero oxygen solution. · Salinity and barometric pressure compensations eliminate the measurement error. · Automatic temperature compensation ensures accurate readings over the entire range. · The setup menu allows setting the number of calibration points, measurement unit, alarm limits, hysteresis value, 4 to 20 mA output, etc. · The reset function automatically restores all settings to the factory defaults. | ·DO范围: 0.0 ~ 20.0 mg/L。·分辨率: 0.1mg/L ·使用空气饱和的水或零氧溶液进行2点校准。·盐度和气压补偿消除测量误差。·自动温度补偿确保在整个范围内的准确读数。·设置菜单允许设置校准点的数量，测量单位，报警限值，滞后值，4至20 mA输出等。·重置功能自动将所有设置恢复为出厂默认值。 | · | ·
104 | Pocket Salinity Tester | 104 | 袖珍盐度测试仪 | PC | 6 | · Range: 0.00-80.00ppt · Conductivity range: 100.0~2000µS/cm, 20.00, 200.0mS/cm · Multi-parameter salinity tester contains a conductivity measurement mode. · Auto-Read function senses and locks the measurement endpoint. · The setup menu with the number of calibration points, auto-power off, etc. · The reset function automatically restores all settings to the factory defaults. | ·范围: 0.00-80.00ppt ·电导率范围: 100.0 ~ 2000 µ s/cm，20.00，200 ms/cm ·多参数盐度测试仪包含电导率测量模式。·自动读取功能感测并锁定测量终点。·设置菜单，包括校准点的数量、自动关闭电源等。·重置功能自动将所有设置恢复为出厂默认值。 | 104 | Pocket Salinity Tester | 袖珍盐度测试仪 |  | PC | 6 | · Range: 0.00-80.00ppt · Conductivity range: 100.0~2000µS/cm, 20.00, 200.0mS/cm · Multi-parameter salinity tester contains a conductivity measurement mode. · The platinum conductivity cell provides quick and reliable measurement results. · 1 to 3-point calibration with automatic recognition for conductivity standards · Automatic temperature compensation ensures accurate readings over the entire range. · Auto-Read function senses and locks the measurement endpoint. · The setup menu with the number of calibration points, auto-power off, etc. · The reset function automatically restores all settings to the factory defaults. | ·范围: 0.00-80.00ppt ·电导率范围: 100.0 ~ 2000 µ s/cm，20.00，200 ms/cm ·多参数盐度测试仪包含电导率测量模式。·铂电导率池提供快速可靠的测量结果。·1至3点校准，可自动识别电导率标准 ·自动温度补偿确保在整个范围内的准确读数。·自动读取功能感测并锁定测量终点。·设置菜单，包括校准点的数量、自动关闭电源等。·重置功能自动将所有设置恢复为出厂默认值。 | · | ·
105 | Automatic Potentiometric Titrator | 105 | 自动电位滴滴仪 | PC | 2 | · Measurement Range: mV: ±1,999 mV, pH: 0.00 to 14.00 pH · Burette: Standard 15 ml, Optional 25 ml · Temperature Control Range: 0 to 100°C · Burettes Type: External Burette · Burette Resolution: 1/10000 · Burette Refill Time: 16 Seconds (100% Filling Speed) · Stirring: Magnetic Stirring · User Access Management: 4 Levels · Communication Port: USB, Printer Port · Manufacturer’s Authorization | ·测量范围: mV: ± 1,999 mV，pH: 0.00至14.00 pH ·滴定管: 标准15毫升，可选25毫升 ·温度控制范围: 0至100 °C ·滴定管类型: 外部滴定管 ·滴定管分辨率: 1/10000 ·滴定管加注时间: 16秒 (100% 加注速度) ·搅拌: 磁力搅拌 ·用户访问管理: 4个级别 ·通讯端口: USB，打印机端口 ·制造商授权 | 105 | Automatic Potentiometric Titrator | 自动电位滴滴仪 |  | PC | 2 | · Measurement Range: mV: ±1,999 mV, pH: 0.00 to 14.00 pH · Resolution: 0.1 mV, 0.01 pH · Accuracy: 0.2 mV; 0.02 pH · Burette: Standard 15 ml, Optional 25 ml · Temperature Control Range: 0 to 100°C · Temperature Control Accuracy: 0.3 °C · Burettes Type: External Burette · Burette Resolution: 1/10000 · Burette Refill Time: 16 Seconds (100% Filling Speed) · Stirring: Magnetic Stirring · User Access Management: 4 Levels · Splash-proof design. · Include a zero-dead volume solenoid valve. · Programmable liquid dispersing function. · Support the function of the custom formula editor. · Multiple self-inspection capabilities · Communication Port: USB, Printer Port | ·测量范围: mV: ± 1,999 mV，pH: 0.00至14.00 pH ·分辨率: 0.1 mV，0.01 pH ·精度: 0.2 mV; 0.02 pH ·滴定管: 标准15毫升，可选25毫升 ·温度控制范围: 0至100 °C ·温度控制精度: 0.3 °C ·滴定管类型: 外部滴定管 ·滴定管分辨率: 1/10000 ·滴定管加注时间: 16秒 (100% 加注速度) ·搅拌: 磁力搅拌 ·用户访问管理: 4个级别 ·防溅设计。·包括一个零死体积电磁阀。·可编程液体分散功能。·支持自定义公式编辑器的功能。·多重自检能力 ·通讯端口: USB，打印机端口 | · | ·
106 | pH Meter | 106 | Ph计 | PC | 3 | · IP54 waterproof · 1-6 points calibration with Standard Recognition · Measurement Parameters: pH/Temp. (mV/ORP) · Support for USB and RS-232 communication · USB: USB 2.0 flash memory device, PC · RS 232: printer, scanner, and auto-sampler · Color: High contrast LCD touchscreen. · Selectable pH buffer groups, including DIN, NIST, USA, MERK, JIS, and GB. · Support for pH standard group customization. · Automatic electrode diagnosis with pH slope and offset display. | ·IP54防水 ·具有标准识别的1-6点校准 ·测量参数: pH/温度。(mV/ORP) ·支持USB和RS-232通信 ·USB: USB 2.0闪存设备，PC ·RS 232: 打印机、扫描仪和自动取样器 ·颜色: 高对比度液晶触摸屏。·可选的pH缓冲组，包括DIN、NIST、USA、MERK、JIS和GB。·支持pH标准组定制。·具有pH斜率和偏移显示的自动电极诊断。 | 106 | pH Meter | Ph计 |  | PC | 3 | · IP54 waterproof · 1-6 points calibration with Standard Recognition · Measurement Parameters: pH/Temp. (mV/ORP) · Support for USB and RS-232 communication · USB: USB 2.0 flash memory device, PC · RS 232: printer, scanner, and auto-sampler · Color: High contrast LCD touchscreen. · 7-inch color high contrast LCD touchscreen. · An intelligent operating system provides features including user management, calibration management, method management, data management, etc. · The multi-reading feature allows auto-read, timed-read, and continuous-read. · Automatic/Manual temperature compensation ensures accurate results. · Data Storage: 1000 sets for each parameter (GLP-compliant). · The data analysis feature helps users review, compare, and recalculate results. · The reset feature automatically restores all settings to factory default options. · Selectable pH buffer groups, including DIN, NIST, USA, MERK, JIS, and GB. · Support for pH standard group customization. · Automatic electrode diagnosis with pH slope and offset display. | ·IP54防水 ·具有标准识别的1-6点校准 ·测量参数: pH/温度。(mV/ORP) ·支持USB和RS-232通信 ·USB: USB 2.0闪存设备，PC ·RS 232: 打印机、扫描仪和自动取样器 ·颜色: 高对比度液晶触摸屏。·7英寸彩色高对比度液晶触摸屏。·智能操作系统提供包括用户管理、校准管理、方法管理、数据管理等功能。·多读取功能允许自动读取，定时读取和连续读取。·自动/手动温度补偿确保准确的结果。·数据存储: 每个参数的1000组 (符合GLP)。·数据分析功能可帮助用户查看，比较和重新计算结果。·重置功能会自动将所有设置恢复为出厂默认选项。·可选的pH缓冲组，包括DIN、NIST、USA、MERK、JIS和GB。·支持pH标准组定制。·具有pH斜率和偏移显示的自动电极诊断。 | · | ·
107 | Chemical oxygen demand (COD) Analyzer | 107 | 化学需氧量 (COD) 分析仪 | PC | 2 | · Measurement range: 5-10000mg/L · Measurement time: 15- 20 min · Indication error: ≤8% · Measurement range: 5-10000mg/L (segmented) · Test method: Fast digestion spectrophotometry. · Indication error: ≤8% | ·测量范围: 5-10000mg/L ·测量时间: 15-20分钟 ·示值误差: ≤ 8% ·测量范围: 5-10000mg/L (分段) ·测试方法: 快速消解分光光度法。·示值误差: ≤ 8% | 107 | Chemical oxygen demand (COD) Analyzer | 化学需氧量 (COD) 分析仪 |  | PC | 2 | · Measurement range: 5-10000mg/L · Measurement time: 15- 20 min · Indication error: ≤8% · Repeatability: ≤±5% · Optical stability: ≤0.001A/10min · Measurement range: 5-10000mg/L (segmented) · Test method: Fast digestion spectrophotometry. · Indication error: ≤8% · Repeatability: ≤±5% · Optical stability: ≤0.001A/10min | ·测量范围: 5-10000mg/L ·测量时间: 15-20分钟 ·示值误差: ≤ 8% ·重复性: ≤ ± 5% ·光学稳定性: ≤ 0.001A/10min ·测量范围: 5-10000mg/L (分段) ·测试方法: 快速消解分光光度法。·示值误差: ≤ 8% ·重复性: ≤ ± 5% ·光学稳定性: ≤ 0.001A/10min | · | ·
108 | Biological oxygen demand (BOD) Analyzer | 108 | 生物需氧量 (BOD) 分析仪 | PC | 2 | · With an automatic storage function · Display: Digital LCD display for clear readings. · Store BOD results for 20 groups. · Measuring range: 0-2000mg/L · 15 Culture bottle volume 580ml | ·具有自动存储功能 ·显示: 数字液晶显示清晰的读数。·存储20组的BOD结果。·测量范围: 0-2000mg/L ·15培养瓶容积580毫升 | 108 | Biological oxygen demand (BOD) Analyzer | 生物需氧量 (BOD) 分析仪 |  | PC | 2 | · With an automatic storage function · International intelligent and safe BOD analysis · Test six water samples at the same time for a 1-30-day culture time. · View the current test data at any time. · Display: Digital LCD display for clear readings. · Store BOD results for 20 groups. · Measuring range: 0-2000mg/L · 15 Culture bottle volume 580ml | ·具有自动存储功能 ·国际智能安全BOD分析 ·在1-30天的培养时间内同时测试六个水样。·随时查看当前测试数据。·显示: 数字液晶显示清晰的读数。·存储20组的BOD结果。·测量范围: 0-2000mg/L ·15培养瓶容积580毫升 | · | ·
109 | Garmin GPSMAP | 109 | Garmin GPSMAP | PC | 6 | · Standard Package · GPSMAP 67 · Type A to Type C USB cable. · Carabiner clip · Inbox documentation | ·标准包装 ·GPSMAP 67 ·A型到C型USB电缆。·登山扣夹 ·收件箱文档 | 109 | Garmin GPSMAP | Garmin GPSMAP |  | PC | 6 | · Standard Package · GPSMAP 67 · Type A to Type C USB cable. · Carabiner clip · Inbox documentation | ·标准包装 ·GPSMAP 67 ·A型到C型USB电缆。·登山扣夹 ·收件箱文档 | · | ·
110 | Digital Vernier Caliper | 110 | 数显游标卡尺 | PC | 15 | · Metric and English scales with 0.1 mm and 0.001 in. subdivisions · Measuring Range: 0-150 millimeters or 0-6 inches. · Resolution: 0.01 millimeters or 0.0005 inches. · Repeatability: 0.01 millimeters or 0.0005 inches. · Maximum measurement speed: 1m/s | ·公制和英制，带有0.1毫米和0.001。细分 ·测量范围: 0-150毫米或0-6英寸。·分辨率: 0.01毫米或0.0005英寸。·重复性: 0.01毫米或0.0005英寸。·最大测量速度: 1m/s | 110 | Digital Vernier Caliper | 数显游标卡尺 |  | PC | 15 | · Made of Carbon Steel · Metric and English scales with 0.1 mm and 0.001 in. subdivisions · Nonconductive, fine-adjustment thumb roller, two-direction lock, inside-outside jaws, and round-rod depth gauge. · The upper scale reads in mm and the lower scale in inches. · Measuring Range: 0-150 millimeters or 0-6 inches. · Resolution: 0.01 millimeters or 0.0005 inches. · Repeatability: 0.01 millimeters or 0.0005 inches. · Maximum measurement speed: 1m/s | ·碳钢制成 ·公制和英制，带有0.1毫米和0.001。细分 ·不导电，微调拇指辊，双向锁定，内外爪和圆杆深度计。·上刻度以毫米为单位，下刻度以英寸为单位。·测量范围: 0-150毫米或0-6英寸。·分辨率: 0.01毫米或0.0005英寸。·重复性: 0.01毫米或0.0005英寸。·最大测量速度: 1m/s | · | ·
111 | Calculator | 111 | 计算器 | PC | 15 | · Performs all arithmetic calculations · Features memory, percent, and a floating decimal point · 1- and 2-variable statistics · 2-function Table of values [f(x), g(x)], Statistics and Linear Regression, Integer Division with a Remainder. · Allows review of previous entries to look for patterns · Solar and battery power · Color: Blue | ·执行所有算术计算 ·具有内存，百分比和浮点小数点 ·1-和2-变量统计 ·2-函数值表 [f(x)，g(x)]，统计和线性回归，整数除法与余数。·允许查看以前的条目以查找模式 ·太阳能和电池电源 ·颜色: 蓝色 | 111 | Calculator | 计算器 |  | PC | 15 | · Performs all arithmetic calculations · Features memory, percent, and a floating decimal point · Converts between Standard form and a Decimal, reviews/edits previous entries, and Random Number Generator. · Basic scientific and trigonometric functions · Designed to calculate statistics and scientific functions with features for fractions and conversions · 1- and 2-variable statistics · 2-function Table of values [f(x), g(x)], Statistics and Linear Regression, Integer Division with a Remainder. · Allows review of previous entries to look for patterns · Solar and battery power · Color: Blue | ·执行所有算术计算 ·具有内存，百分比和浮点小数点 ·标准形式和十进制之间的转换，审查/编辑以前的条目，和随机数发生器。·基本科学和三角函数 ·设计用于计算具有分数和转换功能的统计和科学功能 ·1-和2-变量统计 ·2-函数值表 [f(x)，g(x)]，统计和线性回归，整数除法与余数。·允许查看以前的条目以查找模式 ·太阳能和电池电源 ·颜色: 蓝色 | · | ·
112 | Stopwatch | 112 | 秒表 | PC | 15 | · Set up to 4 channels simultaneously · 6-digit display shows hour, minute, and second settings for timers and the clock · Choose between 12 or a 24-hour clock format · Provided with a fixed stand, pocket clip, hole for a lanyard, and magnetic back · 1.5V G-13 Battery included | ·同时设置多达4个频道 ·6位显示器显示定时器和时钟的小时，分钟和秒设置 ·选择12或24小时时钟格式 ·配有固定架，口袋夹，挂绳孔和磁性后背 ·包括1.5伏G-13电池 | 112 | Stopwatch | 秒表 |  | PC | 15 | · Electronic timer · Set up to 4 channels simultaneously · Memory returns the display to the previously programmed countdown time with the touch of a button · Loud, 70 dB alarm sounds for 1 minute or can be silenced manually · Large LCD display allows viewing from across the lab · 6-digit display shows hour, minute, and second settings for timers and the clock · Choose between 12 or a 24-hour clock format · Provided with a fixed stand, pocket clip, hole for a lanyard, and magnetic back · 1.5V G-13 Battery included · Functions: o Memory o Count Up/Down o Time In/Out o Alarm o Time of Day (12 and 24 Hour Clock) | ·电子计时器 ·同时设置多达4个频道 ·通过触摸按钮，内存将显示返回到先前编程的倒计时时间 ·大声，70分贝报警声音1分钟或可以手动静音 ·大型LCD显示屏允许从整个实验室查看 ·6位显示器显示定时器和时钟的小时，分钟和秒设置 ·选择12或24小时时钟格式 ·配有固定架，口袋夹，挂绳孔和磁性后背 ·包括1.5伏G-13电池 ·功能: o内存 o向上/向下计数 o输入/输出时间 o报警 o一天中的时间 (12和24小时制) | · | ·
113 | Digital food thermometer | 113 | 数字食品温度计 | PC | 1 | · Material: Stainless Steel, ABS · Measuring Range: -50°C to 300°C (-58℉ to 572℉) · Accuracy: ±1°C (±2℉) · Designed with a pen-like structure for easy handling. · Equipped with a stainless-steel probe · Color: Customizable · Package of 100 pieces · Manufacturer’s Authorization/Documentary evidence | ·材质: 不锈钢，ABS ·测量范围: -50 °C至300 °C (-58 ℉ 至572 ℉) ·精度: ± 1 °C (± 2 ℉) ·设计有笔状结构，便于操作。·配有不锈钢探头 ·颜色: 可定制 ·100件包装 ·制造商授权/证明文件 | 113 | Digital food thermometer | 数字食品温度计 |  | PC | 1 | · Material: Stainless Steel, ABS · Measuring Range: -50°C to 300°C (-58℉ to 572℉) · Accuracy: ±1°C (±2℉) · Designed with a pen-like structure for easy handling. · Equipped with a stainless-steel probe · Color: Customizable · Package of 100 pieces | ·材质: 不锈钢，ABS ·测量范围: -50 °C至300 °C (-58 ℉ 至572 ℉) ·精度: ± 1 °C (± 2 ℉) ·设计有笔状结构，便于操作。·配有不锈钢探头 ·颜色: 可定制 ·100件包装 | · | ·
114 | Infrared Thermometer | 114 | 红外测温仪 | PC | 30 | · Automatic power of functionality · Temperature lock functions · Dual temperature unit options · Temperature Range: -50°C to 950°C. · Response time: 500 mS, 95% response · Manufacturer’s Authorization/Documentary evidence | ·功能的自动电源 ·温度锁定功能 ·双温度单元选项 ·温度范围: -50 °C至950 °C。·响应时间: 500 mS，95% 响应 ·制造商授权/证明文件 | 114 | Infrared Thermometer | 红外测温仪 |  | PC | 30 | · Automatic power of functionality · Temperature lock functions · Dual temperature unit options · Temperature Range: -50°C to 950°C. · Response time: 500 mS, 95% response | ·功能的自动电源 ·温度锁定功能 ·双温度单元选项 ·温度范围: -50 °C至950 °C。·响应时间: 500 mS，95% 响应 | · | ·
115 | Thermohygrometer | 115 | 温湿度计 | PC | 6 | · Traceable Calibrated Pen-Style Thermohygrometer · Min RH Range (%): 20 and maximum RH Range (%): 95 · Manufacturer’s Authorization/Documentary evidence | ·可溯源校准笔式温湿度计 ·最小RH范围 (%): 20，最大RH范围 (%): 95 ·制造商授权/证明文件 | 115 | Thermohygrometer | 温湿度计 |  | PC | 6 | · Traceable Calibrated Pen-Style Thermohygrometer · Min RH Range (%): 20 and maximum RH Range (%): 95 | ·可溯源校准笔式温湿度计 ·最小RH范围 (%): 20，最大RH范围 (%): 95 | · | ·
116 | Waterproof resistance torch | 116 | 防水电阻火炬 | PC | 4 | · Compact, rugged, and fully waterproof LED torch designed to handle any outdoor environment. · Waterproof IP67 · Shockproof · 140 Lumen output · Moulded rubber housing · Uses 3 x AAA batteries (included) | ·紧凑，坚固耐用，完全防水的LED手电筒设计用于处理任何户外环境。·防水IP67 ·防震 ·140流明输出 ·模压橡胶外壳 ·使用3 x AAA电池 (包括) | 116 | Waterproof resistance torch | 防水电阻火炬 |  | PC | 4 | · Compact, rugged, and fully waterproof LED torch designed to handle any outdoor environment. · Waterproof IP67 · Shockproof · 140 Lumen output · Moulded rubber housing · Uses 3 x AAA batteries (included) | ·紧凑，坚固耐用，完全防水的LED手电筒设计用于处理任何户外环境。·防水IP67 ·防震 ·140流明输出 ·模压橡胶外壳 ·使用3 x AAA电池 (包括) | · | ·
117 | Magnetic Sensor Analytical Balance | 117 | 磁传感器分析天平 | PC | 3 | · Maximum Capacity: 320 g · Readability: 0.0001 g · Calibration method: External calibration · Equipped with an RS232 output interface, standard weight, pan, · Three detachable glass wind-resistant doors. | ·最大容量: 320g ·可读性: 0.0001g ·校准方法: 外部校准 ·配备RS232输出接口，标准重量，锅，·三个可拆卸的玻璃防风门。 | 117 | Magnetic Sensor Analytical Balance | 磁传感器分析天平 |  | PC | 3 | · Maximum Capacity: 320 g · Readability: 0.0001 g · Calibration method: External calibration · Equipped with an RS232 output interface, standard weight, pan, · Three detachable glass wind-resistant doors. | ·最大容量: 320g ·可读性: 0.0001g ·校准方法: 外部校准 ·配备RS232输出接口，标准重量，锅，·三个可拆卸的玻璃防风门。 | · | ·
118 | Touch Screen Analytical Balance | 118 | 触摸屏分析天平 | PC | 3 | · Maximum Capacity: 220 g · Readability: 0.0004 g · Calibration method: Internal calibration · 5-inch touchscreen LCD display · Equipped with an RS232 output interface, standard weight, and pan. · Sliding glass windscreen · USB and RS232/RS485 interfaces | ·最大容量: 220g ·可读性: 0.0004g ·校准方法: 内部校准 ·5英寸触摸屏液晶显示屏 ·配备RS232输出接口，标准重量，和锅。·滑动玻璃挡风玻璃 ·USB和RS232/RS485接口 | 118 | Touch Screen Analytical Balance | 触摸屏分析天平 |  | PC | 3 | · Maximum Capacity: 220 g · Readability: 0.0004 g · Calibration method: Internal calibration · 5-inch touchscreen LCD display · Equipped with an RS232 output interface, standard weight, and pan. · Sliding glass windscreen · USB and RS232/RS485 interfaces | ·最大容量: 220g ·可读性: 0.0004g ·校准方法: 内部校准 ·5英寸触摸屏液晶显示屏 ·配备RS232输出接口，标准重量，和锅。·滑动玻璃挡风玻璃 ·USB和RS232/RS485接口 | · | ·
119 | Standard Analytical Balance | 119 | 标准分析天平 | PC | 3 | · Weighing dual capacity range · Capacity: 100g/600g · Calibration weighing: 200g · Minimum weighing: 0.004g/0.04g · LCD display · Sliding glass windscreen · USB and RS232/RS485 interfaces | ·双量程称重 ·容量: 100g/600g ·校准称重: 200g ·最小称量: 0.004g/0.04g ·LCD显示 ·滑动玻璃挡风玻璃 ·USB和RS232/RS485接口 | 119 | Standard Analytical Balance | 标准分析天平 |  | PC | 3 | · Weighing dual capacity range · Capacity: 100g/600g · Calibration weighing: 200g · Minimum weighing: 0.004g/0.04g · LCD display · Sliding glass windscreen · USB and RS232/RS485 interfaces | ·双量程称重 ·容量: 100g/600g ·校准称重: 200g ·最小称量: 0.004g/0.04g ·LCD显示 ·滑动玻璃挡风玻璃 ·USB和RS232/RS485接口 | · | ·
120 | Electronic Analytical Balance | 120 | 电子分析天平 | PC | 3 | · Capacity: 5100g · Calibration weight: 2000g · Minimum weighing: 0.4g · Calibration method: Automatic external calibration · LCD display · Sliding glass windscreen · USB and RS232/RS485 interfaces | ·容量: 5100g ·校准砝码: 2000g ·最小称量: 0.4g ·校准方法: 自动外部校准 ·LCD显示 ·滑动玻璃挡风玻璃 ·USB和RS232/RS485接口 | 120 | Electronic Analytical Balance | 电子分析天平 |  | PC | 3 | · Capacity: 5100g · Calibration weight: 2000g · Minimum weighing: 0.4g · Calibration method: Automatic external calibration · LCD display · Sliding glass windscreen · USB and RS232/RS485 interfaces | ·容量: 5100g ·校准砝码: 2000g ·最小称量: 0.4g ·校准方法: 自动外部校准 ·LCD显示 ·滑动玻璃挡风玻璃 ·USB和RS232/RS485接口 | · | ·
121 | Precision Balance | 121 | 精密天平 | PC | 3 | · Capacity: 6100g · Minimum weighing: 0.1g · LCD display · Sliding glass windscreen · USB and RS232/RS485 interfaces | ·容量: 6100g ·最小称量: 0.1g ·LCD显示 ·滑动玻璃挡风玻璃 ·USB和RS232/RS485接口 | 121 | Precision Balance | 精密天平 |  | PC | 3 | · Capacity: 6100g · Minimum weighing: 0.1g · LCD display · Sliding glass windscreen · USB and RS232/RS485 interfaces | ·容量: 6100g ·最小称量: 0.1g ·LCD显示 ·滑动玻璃挡风玻璃 ·USB和RS232/RS485接口 | · | ·
122 | Analytical Balance | 122 | 分析天平 | PC | 3 | · Capacity: 120g · Minimum weighing: 0.1mg · Calibration method: internal calibration · LCD display · Sliding glass windscreen · USB and RS232/RS485 interfaces | ·容量: 120g ·最小称量: 0.1毫克 ·校准方法: 内部校准 ·LCD显示 ·滑动玻璃挡风玻璃 ·USB和RS232/RS485接口 | 122 | Analytical Balance | 分析天平 |  | PC | 3 | · Capacity: 120g · Minimum weighing: 0.1mg · Calibration method: internal calibration · LCD display · Sliding glass windscreen · USB and RS232/RS485 interfaces | ·容量: 120g ·最小称量: 0.1毫克 ·校准方法: 内部校准 ·LCD显示 ·滑动玻璃挡风玻璃 ·USB和RS232/RS485接口 | · | ·
123 | Analytical Balance | 123 | 分析天平 | PC | 3 | · Capacity: 15 Kg · Readability: 0.1g · 7-inch touchscreen LCD display · USB and RS232/RJ45 interfaces · Weighing pan · Platform scale. · Calculate net weight, gross weight, and total sums. · Connect to the PC and the thermal printer. | ·容量: 15 kg ·可读性: 0.1g ·7英寸触摸屏液晶显示屏 ·USB和RS232/RJ45接口 ·秤盘 ·平台秤。·计算净重、毛重和总和。·连接到PC和热敏打印机。 | 123 | Analytical Balance | 分析天平 |  | PC | 3 | · Capacity: 15 Kg · Readability: 0.1g · 7-inch touchscreen LCD display · USB and RS232/RJ45 interfaces · Weighing pan · Platform scale. · Calculate net weight, gross weight, and total sums. · Connect to the PC and the thermal printer. | ·容量: 15 kg ·可读性: 0.1g ·7英寸触摸屏液晶显示屏 ·USB和RS232/RJ45接口 ·秤盘 ·平台秤。·计算净重、毛重和总和。·连接到PC和热敏打印机。 | · | ·
124 | Benchtop Balance | 124 | 台式天平 | PC | 1 | · Capacity: 100 Kg · Readability: 50g · 6 digital LED displays · High-precision 24-bit A/D provides measurement accuracy. · USB and RS232/RJ45 interfaces | ·容量: 100公斤 ·可读性: 50g ·6个数字LED显示屏 ·高精度24位A/D提供测量精度。·USB和RS232/RJ45接口 | 124 | Benchtop Balance | 台式天平 |  | PC | 1 | · Capacity: 100 Kg · Readability: 50g · 6 digital LED displays · High-precision 24-bit A/D provides measurement accuracy. · USB and RS232/RJ45 interfaces | ·容量: 100公斤 ·可读性: 50g ·6个数字LED显示屏 ·高精度24位A/D提供测量精度。·USB和RS232/RJ45接口 | · | ·
125 | Floor Balance | 125 | 楼层平衡 | PC | 1 | · Capacity: 510 Kg · Readability: 50g · LED display · High-precision unit with leveling measurement | ·容量: 510公斤 ·可读性: 50g ·LED显示屏 ·具有水准测量的高精度单元 | 125 | Floor Balance | 楼层平衡 |  | PC | 1 | · Capacity: 510 Kg · Readability: 50g · LED display · High-precision unit with leveling measurement | ·容量: 510公斤 ·可读性: 50g ·LED显示屏 ·具有水准测量的高精度单元 | · | ·
126 | Overhead Stirrer | 126 | 顶置式搅拌器 | PC | 3 | · Speed range (I): 60 to 1200 rpm · Speed range (II): 1201 to 6000 rpm · Speed setting: Touch key and turning knob · Maximum torque (I): 170 N.cm2 · Maximum torque (II): 34 N.cm2 · Display: TFT display · Motor type: Brushless DC motor · Stirring element fastening: Keyless chuck · Chuck range diameter: 0.5 to 10 mm · Hollow shaft inner diameter: 10.2 mm · Fastening on stand: Extension arm | ·速度范围 (I): 60至1200 rpm ·速度范围 (II): 1201至6000 rpm ·速度设置: 触摸键和旋转旋钮 ·最大扭矩 (I): 170 N.cm2 ·最大扭矩 (II): 34 N.cm2 ·显示: TFT显示 ·电机类型: 无刷直流电机 ·搅拌元件紧固: 无键卡盘 ·卡盘范围直径: 0.5至10毫米 ·空心轴内径: 10.2毫米 ·支架上的紧固: 延伸臂 | 126 | Overhead Stirrer | 顶置式搅拌器 |  | PC | 3 | · Construction material: Cast aluminium coating · Touch the key and the turning knob settings. · Speed range (I): 60 to 1200 rpm · Speed range (II): 1201 to 6000 rpm · Speed accuracy setting: 1 rpm · Speed measurement deviation (n > 300 rpm): ± 3 % · Clockwise or counterclockwise of stirring: Yes · Speed setting: Touch key and turning knob · Maximum torque (I): 170 N.cm2 · Maximum torque (II): 34 N.cm2 · Display: TFT display · Motor type: Brushless DC motor · Stirring element fastening: Keyless chuck · Chuck range diameter: 0.5 to 10 mm · Hollow shaft inner diameter: 10.2 mm · Fastening on stand: Extension arm · Extension arm diameter: 13 mm · Extension arm length: 124 mm · Communication: RS232 / RS485 interface | ·建筑材料: 铸铝涂层 ·触摸键和旋转旋钮设置。·速度范围 (I): 60至1200 rpm ·速度范围 (II): 1201至6000 rpm ·速度精度设置: 1 rpm ·转速测量偏差 (n > 300 rpm): ± 3% ·顺时针或逆时针搅拌: 是 ·速度设置: 触摸键和旋转旋钮 ·最大扭矩 (I): 170 N.cm2 ·最大扭矩 (II): 34 N.cm2 ·显示: TFT显示 ·电机类型: 无刷直流电机 ·搅拌元件紧固: 无键卡盘 ·卡盘范围直径: 0.5至10毫米 ·空心轴内径: 10.2毫米 ·支架上的紧固: 延伸臂 ·延伸臂直径: 13毫米 ·延伸臂长度: 124毫米 ·通讯: RS232 / RS485接口 | · | ·
127 | Standard Magnetic Stirrer | 127 | 标准磁力搅拌器 | PC | 3 | · Top Plate Material: Enamel · Stirring Capacity: 50 L · Stirring Speed: 50 rpm to 1100 rpm · Speed Regulation Accuracy: ± 5 rpm · Magnetic Stirring Bar Size: 100 mm · Timing Function: 1 minute to 23 hours 59 minutes · Motor: Brushless · Control: Display and knob · Display: LCD display · Corrosion-resistant ceramic heating plate · Utilizes inner and outer PT1000 sensors. · Support rod and temperature probe. · Control type knob. · Type Stirring Hotplate · Maximum volume: 50 L · No. of Positions: 1 · Stirring Range: 50 to 1100 rpm · Octahedral stirrer bar set (160 mm, 120mm, 100 mm, 90 mm, 80mm, 70mm, 60mm, 50 mm) | ·顶板材料: 搪瓷 ·搅拌能力: 50 L ·搅拌速度: 50 rpm至1100 rpm ·调速精度: ± 5 rpm ·磁力搅拌棒尺寸: 100毫米 ·计时功能: 1分钟至23小时59分钟 ·电机: 无刷 ·控制: 显示和旋钮 ·显示方式: LCD显示 ·耐腐蚀陶瓷加热板 ·利用内部和外部PT1000传感器。·支撑杆和温度探头。·控制型旋钮。·型搅拌热板 ·最大容积: 50 L ·职位数量: 1 ·搅拌范围: 50至1100 rpm ·八面体搅拌棒组 (160毫米，120毫米，100毫米，90毫米，80毫米，70毫米，60毫米，50毫米) | 127 | Standard Magnetic Stirrer | 标准磁力搅拌器 |  | PC | 3 | · Top Plate Material: Enamel · Stirring Capacity: 50 L · Stirring Speed: 50 rpm to 1100 rpm · Speed Regulation Accuracy: ± 5 rpm · Magnetic Stirring Bar Size: 100 mm · Timing Function: 1 minute to 23 hours 59 minutes · Motor: Brushless · Control: Display and knob · Display: LCD display · Corrosion-resistant ceramic heating plate · Utilizes inner and outer PT1000 sensors. · Support rod and temperature probe. · Control type knob. · Type Stirring Hotplate · Maximum volume: 50 L · No. of Positions: 1 · Stirring Range: 50 to 1100 rpm · Octahedral stirrer bar set (160 mm, 120mm, 100 mm, 90 mm, 80mm, 70mm, 60mm, 50 mm) | ·顶板材料: 搪瓷 ·搅拌能力: 50 L ·搅拌速度: 50 rpm至1100 rpm ·调速精度: ± 5 rpm ·磁力搅拌棒尺寸: 100毫米 ·计时功能: 1分钟至23小时59分钟 ·电机: 无刷 ·控制: 显示和旋钮 ·显示方式: LCD显示 ·耐腐蚀陶瓷加热板 ·利用内部和外部PT1000传感器。·支撑杆和温度探头。·控制型旋钮。·型搅拌热板 ·最大容积: 50 L ·职位数量: 1 ·搅拌范围: 50至1100 rpm ·八面体搅拌棒组 (160毫米，120毫米，100毫米，90毫米，80毫米，70毫米，60毫米，50毫米) | · | ·
128 | Digital Hotplate Stirrer | 128 | 数字热板搅拌器 | PC | 3 | · Corrosion-resistant ceramic heating plate · Utilizes inner and outer PT1000 sensors. · Support rod and temperature probe. · Top Plate Material: Enamel · Type: Stirring Hotplate · Maximum volume: 20 L · No. of Positions: 1 · Stirring Range: 200 to 1200 rpm · Max temperature RT to 340°c · Octahedral stirrer bar (40 mm and 30 mm) | ·耐腐蚀陶瓷加热板 ·利用内部和外部PT1000传感器。·支撑杆和温度探头。·顶板材料: 搪瓷 ·类型: 搅拌热板 ·最大容积: 20 L ·职位数量: 1 ·搅拌范围: 200至1200 rpm ·最高温度RT至340 °c ·八面体搅拌棒 (40毫米和30毫米) | 128 | Digital Hotplate Stirrer | 数字热板搅拌器 |  | PC | 3 | · Corrosion-resistant ceramic heating plate · Utilizes inner and outer PT1000 sensors. · Support rod and temperature probe. · Top Plate Material: Enamel · Type: Stirring Hotplate · Maximum volume: 20 L · No. of Positions: 1 · Stirring Range: 200 to 1200 rpm · Max temperature RT to 340°c · Octahedral stirrer bar (40 mm and 30 mm) | ·耐腐蚀陶瓷加热板 ·利用内部和外部PT1000传感器。·支撑杆和温度探头。·顶板材料: 搪瓷 ·类型: 搅拌热板 ·最大容积: 20 L ·职位数量: 1 ·搅拌范围: 200至1200 rpm ·最高温度RT至340 °c ·八面体搅拌棒 (40毫米和30毫米) | · | ·
129 | Hot Plate Magnetic Stirrer | 129 | 热板磁力搅拌器 | PC | 3 | · Top Plate Material: aluminium panel · Type: Stirring Hotplate · Control type: Dual knob. · Maximum volume: 1 L · No. of Positions: 1 · Stirring Range: 0 to 1600 rpm · Max temperature 320°c · Octahedral stirrer bar (40 mm and 30 mm) | ·顶板材料: 铝板 ·类型: 搅拌热板 ·控制类型: 双旋钮。·最大容积: 1 L ·职位数量: 1 ·搅拌范围: 0至1600 rpm ·最高温度320 °c ·八面体搅拌棒 (40毫米和30毫米) | 129 | Hot Plate Magnetic Stirrer | 热板磁力搅拌器 |  | PC | 3 | · Top Plate Material: aluminium panel · Type: Stirring Hotplate · Control type: Dual knob. · Maximum volume: 1 L · No. of Positions: 1 · Stirring Range: 0 to 1600 rpm · Max temperature 320°c · Octahedral stirrer bar (40 mm and 30 mm) | ·顶板材料: 铝板 ·类型: 搅拌热板 ·控制类型: 双旋钮。·最大容积: 1 L ·职位数量: 1 ·搅拌范围: 0至1600 rpm ·最高温度320 °c ·八面体搅拌棒 (40毫米和30毫米) | · | ·
130 | Mini-Magnetic Stirrer | 130 | 微型磁力搅拌器 | PC | 3 | · Top Plate Material: aluminium panel · No. of Positions: 1 · Stirring Range: 15 to 1500 rpm · Max temperature 40°c · Speed setting button. · Octahedral stirrer bar (40 mm) | ·顶板材料: 铝板 ·职位数量: 1 ·搅拌范围: 15至1500 rpm ·最高温度40 °c ·速度设定按钮。·八面体搅拌棒 (40毫米) | 130 | Mini-Magnetic Stirrer | 微型磁力搅拌器 |  | PC | 3 | · Top Plate Material: aluminium panel · No. of Positions: 1 · Stirring Range: 15 to 1500 rpm · Max temperature 40°c · Speed setting button. · Octahedral stirrer bar (40 mm) | ·顶板材料: 铝板 ·职位数量: 1 ·搅拌范围: 15至1500 rpm ·最高温度40 °c ·速度设定按钮。·八面体搅拌棒 (40毫米) | · | ·
131 | Multi-Position Hotplate Magnetic Stirrer: 10 stirring position | 131 | 多位置热板磁力搅拌器: 10个搅拌位置 | PC | 3 | · Work plate material with Stainless steel with silicone. · Maximum stirring quantity: 0.4 L x 10 (each stirring position) · Maximum magnetic bar [length]: 40 mm · Speed range: 0-1100 rpm. · With the Speed display scale · With a Temperature display scale · Heating temperature range: Room temperature to 120 °C · Maintenance-free brushless DC motor. · Maximum speed 1100 rpm. · Maximum temperature 120 °C. · Octahedral stirrer bar set with permanent magnet at 150°C (40, 30, 25, 20, 15, and 10 mm) and stirrer bar remover | ·工作板材料与硅胶不锈钢。·最大搅拌量: 0.4 L x 10 (每个搅拌位置) ·最大磁棒 [长度]: 40毫米 ·速度范围: 0-1100 rpm。·带速度显示刻度 ·带温度显示刻度 ·加热温度范围: 室温至120 °C ·免维护无刷直流电机。·最高转速1100 rpm。·最高温度120 °C。·八面体搅拌棒，带有150 °C (40、30、25、20、15和10毫米) 的永磁体和搅拌棒去除器 | 131 | Multi-Position Hotplate Magnetic Stirrer | 多位置热板磁力搅拌器 |  | PC | 3 | · Work plate material with Stainless steel with silicone. · Maximum stirring quantity: 0.4 L x 10 (each stirring position) · Maximum magnetic bar [length]: 40 mm · Speed range: 0-1100 rpm. · With the Speed display scale · With a Temperature display scale · Heating temperature range: Room temperature to 120 °C · Maintenance-free brushless DC motor. · Maximum speed 1100 rpm. · Maximum temperature 120 °C. · Octahedral stirrer bar set with permanent magnet at 150°C (40, 30, 25, 20, 15, and 10 mm) and stirrer bar remover | ·工作板材料与硅胶不锈钢。·最大搅拌量: 0.4 L x 10 (每个搅拌位置) ·最大磁棒 [长度]: 40毫米 ·速度范围: 0-1100 rpm。·带速度显示刻度 ·带温度显示刻度 ·加热温度范围: 室温至120 °C ·免维护无刷直流电机。·最高转速1100 rpm。·最高温度120 °C。·八面体搅拌棒，带有150 °C (40、30、25、20、15和10毫米) 的永磁体和搅拌棒去除器 | · | ·
132 | Multi-Position Hotplate Magnetic Stirrer: 6 stirring position | 132 | 多位置热板磁力搅拌器: 6个搅拌位置 | PC | 3 | · Work plate material with Stainless steel with silicone. · Maximum stirring position: 6 · Maximum volume: 500 ml · Speed range: 0-1100 rpm. · Heating temperature range: Room temperature to 120 °C · Maximum temperature 120 °C. | ·工作板材料与硅胶不锈钢。·最大搅拌位置: 6 ·最大音量: 500毫升 ·速度范围: 0-1100 rpm。·加热温度范围: 室温至120 °C ·最高温度120 °C。 | 132 | Multi-Position Hotplate Magnetic Stirrer | 多位置热板磁力搅拌器 |  | PC | 3 | · Work plate material with Stainless steel with silicone. · Maximum stirring position: 6 · Maximum volume: 500 ml · Speed range: 0-1100 rpm. · Heating temperature range: Room temperature to 120 °C · Maximum temperature 120 °C. | ·工作板材料与硅胶不锈钢。·最大搅拌位置: 6 ·最大音量: 500毫升 ·速度范围: 0-1100 rpm。·加热温度范围: 室温至120 °C ·最高温度120 °C。 | · | ·
133 | Magnetic Stir Bar Retriever/Remover | 133 | 磁力搅拌棒回收器/拆卸器 | PC | 30 | · Magnet permanently embedded in PRFE rod · Ideal for retrieving magnetic stir bars · Chemically inert and easy to clean. · Stir Bar Retriever, PTFE, 300mm or above | ·永久嵌入PRFE杆中的磁铁 ·非常适合检索磁力搅拌棒 ·化学惰性和易于清洁。·搅拌棒回收器，PTFE，300毫米或以上 | 133 | Magnetic Stir Bar Retriever/Remover | 磁力搅拌棒回收器/拆卸器 |  | PC | 30 | · Magnet permanently embedded in PRFE rod · Ideal for retrieving magnetic stir bars · Chemically inert and easy to clean. · Stir Bar Retriever, PTFE, 300mm or above | ·永久嵌入PRFE杆中的磁铁 ·非常适合检索磁力搅拌棒 ·化学惰性和易于清洁。·搅拌棒回收器，PTFE，300毫米或以上 | · | ·
134 | Stir Bar Kit - Pivot Ring Stir Bars | 134 | 搅拌棒套件-枢轴环搅拌棒 | Set | 30 | · Produced from PTFE · Shape: Pivot Ring Stir Bars · The central pivot ring ensures efficient spinning, even on curved or uneven bases. · Resists spinning out at high speeds. · Chemically inert stir bars will not contaminate the liquid being stirred. · Guaranteed to be leakproof. · Length (mm): 90, 80, 70, 60, 50, 40, 30, 20, 15, and 10 | ·由PTFE制成 ·形状: 枢轴环搅拌棒 ·中心枢轴环确保高效纺纱，即使在弯曲或不均匀的基地。·抵抗高速旋转。·化学惰性搅拌棒不会污染被搅拌的液体。·保证是防漏的。·长度 (mm): 90、80、70、60、50、40、30、20、15和10 | 134 | Stir Bar Kit - Pivot Ring Stir Bars | 搅拌棒套件-枢轴环搅拌棒 |  | Set | 30 | · Produced from PTFE · Shape: Pivot Ring Stir Bars · The central pivot ring ensures efficient spinning, even on curved or uneven bases. · Resists spinning out at high speeds. · Chemically inert stir bars will not contaminate the liquid being stirred. · Guaranteed to be leakproof. · Length (mm): 90, 80, 70, 60, 50, 40, 30, 20, 15, and 10 | ·由PTFE制成 ·形状: 枢轴环搅拌棒 ·中心枢轴环确保高效纺纱，即使在弯曲或不均匀的基地。·抵抗高速旋转。·化学惰性搅拌棒不会污染被搅拌的液体。·保证是防漏的。·长度 (mm): 90、80、70、60、50、40、30、20、15和10 | · | ·
135 | Stir Bar Kit - Cylindrical Stir Bars | 135 | 搅拌棒套件-圆柱形搅拌棒 | Set | 30 | · Produced from PTFE · Shape: Cylindrical Stir Bars · For the stirring of liquids on magnetic stirrers and/or hotplate stirrers · Strong alloy magnets sheathed in pure white inert PTFE · Supplied in polarity-aligned packs to ensure maximum coupling strength · Resistant to all chemical attacks and temperatures up to 260°C. · Guaranteed to be leakproof. · Length (mm): 150, 120, 100, 90, 80, 70, 60, 50, 40, 30, 20, 15, and 10 | ·由PTFE制成 ·形状: 圆柱形搅拌棒 ·用于在磁力搅拌器和/或热板搅拌器上搅拌液体 ·纯白色惰性PTFE护套强力合金磁铁 ·以极性对齐的包装提供，以确保最大的耦合强度 ·耐所有化学攻击和温度高达260 °C。·保证是防漏的。·长度 (mm): 150、120、100、90、80、70、60、50、40、30、20、15和10 | 135 | Stir Bar Kit - Cylindrical Stir Bars | 搅拌棒套件-圆柱形搅拌棒 |  | Set | 30 | · Produced from PTFE · Shape: Cylindrical Stir Bars · For the stirring of liquids on magnetic stirrers and/or hotplate stirrers · Strong alloy magnets sheathed in pure white inert PTFE · Supplied in polarity-aligned packs to ensure maximum coupling strength · Resistant to all chemical attacks and temperatures up to 260°C. · Guaranteed to be leakproof. · Length (mm): 150, 120, 100, 90, 80, 70, 60, 50, 40, 30, 20, 15, and 10 | ·由PTFE制成 ·形状: 圆柱形搅拌棒 ·用于在磁力搅拌器和/或热板搅拌器上搅拌液体 ·纯白色惰性PTFE护套强力合金磁铁 ·以极性对齐的包装提供，以确保最大的耦合强度 ·耐所有化学攻击和温度高达260 °C。·保证是防漏的。·长度 (mm): 150、120、100、90、80、70、60、50、40、30、20、15和10 | · | ·
136 | Stir Bars, Micro, PTFE, 7mm Bag of 2 | 136 | 搅拌棒，微型，PTFE，7毫米2袋 | Pack | 30 | · Produced from PTFE · Micro or flea magnetic stir bars are designed for stirring small volumes in vessels such as vials, tubes, and gradient makers. · Micro stirring bars can be used for environmental testing and life science applications in which small sample volumes need to be prepared and evaluated. · Encapsulated in PTFE to protect both the magnet and what it is stirring · Strong alloy magnets · Chemically inert and easy to clean o Stir Bars, Micro, PTFE, 7mm Bag of 2 | ·由PTFE制成 ·微型或跳蚤磁性搅拌棒设计用于搅拌小瓶，管和梯度制造商等容器中的小体积。微型搅拌棒可用于环境测试和生命科学应用，在这些应用中需要制备和评估少量样品。·封装在PTFE中，以保护磁铁和搅拌的东西 ·强力合金磁铁 ·化学惰性，易于清洁 o搅拌棒，微型，PTFE，7毫米2袋 | 136 | Micro Stir Bars; 7mm | 微型搅拌棒; 7毫米 |  | Pack | 30 | · Produced from PTFE · Micro or flea magnetic stir bars are designed for stirring small volumes in vessels such as vials, tubes, and gradient makers. · Micro stirring bars can be used for environmental testing and life science applications in which small sample volumes need to be prepared and evaluated. · Encapsulated in PTFE to protect both the magnet and what it is stirring · Strong alloy magnets · Chemically inert and easy to clean o Stir Bars, Micro, PTFE, 7mm Bag of 2 | ·由PTFE制成 ·微型或跳蚤磁性搅拌棒设计用于搅拌小瓶，管和梯度制造商等容器中的小体积。微型搅拌棒可用于环境测试和生命科学应用，其中需要制备和评估少量样品。·封装在PTFE中，以保护磁铁和搅拌的东西 ·强力合金磁铁 ·化学惰性，易于清洁 o搅拌棒，Micro，PTFE，7毫米2袋 | · | ·
137 | Sir Bars, Micro, PTFE, 10mm Bag of 2 | 137 | Sir Bars，Micro，PTFE，10毫米2袋 | Pack | 30 | · Produced from PTFE · Micro or flea magnetic stir bars are designed for stirring small volumes in vessels such as vials, tubes, and gradient makers. · Micro stirring bars can be used for environmental testing and life science applications in which small sample volumes need to be prepared and evaluated. · Encapsulated in PTFE to protect both the magnet and what it is stirring · Strong alloy magnets · Chemically inert and easy to clean o Sir Bars, Micro, PTFE, 10mm Bag of 2 | ·由PTFE制成 ·微型或跳蚤磁性搅拌棒设计用于搅拌小瓶，管和梯度制造商等容器中的小体积。微型搅拌棒可用于环境测试和生命科学应用，在这些应用中需要制备和评估少量样品。·封装在PTFE中，以保护磁铁和搅拌的东西 ·强力合金磁铁 ·化学惰性，易于清洁 o Sir Bars，Micro，PTFE，10毫米2袋 | 137 | Micro Stir Bars; 10 mm | 微型搅拌棒; 10毫米 |  | Pack | 30 | · Produced from PTFE · Micro or flea magnetic stir bars are designed for stirring small volumes in vessels such as vials, tubes, and gradient makers. · Micro stirring bars can be used for environmental testing and life science applications in which small sample volumes need to be prepared and evaluated. · Encapsulated in PTFE to protect both the magnet and what it is stirring · Strong alloy magnets · Chemically inert and easy to clean o Sir Bars, Micro, PTFE, 10mm Bag of 2 | ·由PTFE制成 ·微型或跳蚤磁性搅拌棒设计用于搅拌小瓶，管和梯度制造商等容器中的小体积。微型搅拌棒可用于环境测试和生命科学应用，在这些应用中需要制备和评估少量样品。·封装在PTFE中，以保护磁铁和搅拌的东西 ·强力合金磁铁 ·化学惰性，易于清洁 o Sir Bars，Micro，PTFE，10毫米2袋 | · | ·
138 | Stir Bars, Micro, PTFE, 13mm Bag of 2 | 138 | 搅拌棒，微型，PTFE，13毫米2袋 | Pack | 30 | · Produced from PTFE · Micro or flea magnetic stir bars are designed for stirring small volumes in vessels such as vials, tubes, and gradient makers. · Micro stirring bars can be used for environmental testing and life science applications in which small sample volumes need to be prepared and evaluated. · Encapsulated in PTFE to protect both the magnet and what it is stirring · Strong alloy magnets · Chemically inert and easy to clean o Stir Bars, Micro, PTFE, 13mm Bag of 2 | ·由PTFE制成 ·微型或跳蚤磁性搅拌棒设计用于搅拌小瓶，管和梯度制造商等容器中的小体积。微型搅拌棒可用于环境测试和生命科学应用，在这些应用中需要制备和评估少量样品。·封装在PTFE中，以保护磁铁和搅拌的东西 ·强力合金磁铁 ·化学惰性，易于清洁 o搅拌棒，微型，PTFE，13毫米2袋 | 138 | Micro Stir Bars; 13 mm | 微型搅拌棒; 13毫米 |  | Pack | 30 | · Produced from PTFE · Micro or flea magnetic stir bars are designed for stirring small volumes in vessels such as vials, tubes, and gradient makers. · Micro stirring bars can be used for environmental testing and life science applications in which small sample volumes need to be prepared and evaluated. · Encapsulated in PTFE to protect both the magnet and what it is stirring · Strong alloy magnets · Chemically inert and easy to clean o Stir Bars, Micro, PTFE, 13mm Bag of 2 | ·由PTFE制成 ·微型或跳蚤磁性搅拌棒设计用于搅拌小瓶，管和梯度制造商等容器中的小体积。微型搅拌棒可用于环境测试和生命科学应用，在这些应用中需要制备和评估少量样品。·封装在PTFE中，以保护磁铁和搅拌的东西 ·强力合金磁铁 ·化学惰性，易于清洁 o搅拌棒，微型，PTFE，13毫米2袋 | · | ·
139 | A computer for Lab Data Saver | 139 | 用于实验室数据保护的计算机 | PC | 2 | · Processor: · Supports up to two 4th Generation Intel® Xeon® Scalable processors, each with up to 32 cores. · Equipped with 16 DDR5 DIMM slots, supporting RDIMM modules. · Supports memory speeds up to 4800 MT/s. · Maximum memory capacity of up to 1 TB. · Up to 8 x 3.5-inch SAS/SATA (HDD/SSD) drives. · Alternatively, up to 8 x 2.5-inch SAS/SATA (HDD/SSD) or NVMe drives. · Supports up to 6 PCIe slots. · Includes 1 OCP 3.0 networking slot. · Integrated with iDRAC9 for comprehensive system management. | ·处理器: ·最多支持两台第四代英特尔®至强®可扩展的处理器，每个处理器最多32个内核。·配备16个DDR5 DIMM插槽，支持RDIMM模块。·支持内存速度高达4800 MT/s。·最大内存容量可达1 tb。·最多8个3.5英寸SAS/SATA (HDD/SSD) 驱动器。·或者，最多8个2.5英寸SAS/SATA (HDD/SSD) 或NVMe驱动器。·支持多达6个PCIe插槽。·包括1个OCP 3.0网络插槽。·与iDRAC9集成，实现全面的系统管理。 | 139 | A computer for Lab Data Saver | 用于实验室数据保护的计算机 |  | PC | 2 | · Processor: · Supports up to two 4th Generation Intel® Xeon® Scalable processors, each with up to 32 cores. · Equipped with 16 DDR5 DIMM slots, supporting RDIMM modules. · Supports memory speeds up to 4800 MT/s. · Maximum memory capacity of up to 1 TB. · Storage Options: · Front Bays: · Up to 8 x 3.5-inch SAS/SATA (HDD/SSD) drives. · Alternatively, up to 8 x 2.5-inch SAS/SATA (HDD/SSD) or NVMe drives. · Rear Bays (Optional): · Up to 2 x 2.5-inch SAS/SATA or NVMe drives. · Boot Optimized Storage Solution (BOSS-N1) for efficient OS booting. · Expansion Slots: · Supports up to 6 PCIe slots. · Includes 1 OCP 3.0 networking slot. · Features 1 dedicated PERC slot for RAID controllers. · Networking: · Integrated with 2 x 1GbE LOM (LAN on Motherboard) ports. · Additional networking options via expansion slots. · Power Supply: · Offers redundant AC or DC power supply units for enhanced reliability. · Management and Security Features: · Integrated with iDRAC9 for comprehensive system management. · Supports TPM 2.0 for hardware-based security. · Features a lockable bezel and intrusion detection mechanisms. | ·处理器: ·最多支持两台第四代英特尔®至强®可扩展的处理器，每个处理器最多32个内核。·配备16个DDR5 DIMM插槽，支持RDIMM模块。·支持内存速度高达4800 MT/s。·最大内存容量可达1 tb。·存储选项: ·前托架: ·最多8个3.5英寸SAS/SATA (HDD/SSD) 驱动器。·或者，最多8个2.5英寸SAS/SATA (HDD/SSD) 或NVMe驱动器。·后托架 (可选): ·最多2个2.5英寸SAS/SATA或NVMe驱动器。·引导优化的存储解决方案 (BOSS-N1)，用于高效的操作系统引导。·扩展槽: ·支持多达6个PCIe插槽。·包括1个OCP 3.0网络插槽。·具有1个用于RAID控制器的专用PERC插槽。·网络: ·集成了2个1GbE LOM (主板上的LAN) 端口。·通过扩展槽的附加网络选项。·电源: ·提供冗余交流或直流电源单元，以提高可靠性。·管理和安全功能: ·与iDRAC9集成，实现全面的系统管理。·支持基于硬件的安全TPM 2.0。·具有可锁定的挡板和入侵检测机制。 | · | ·
140 | Desktop Computers for Lab Equipment equipped with all required accessories, including an image acquisition system and software for the respective analytical equipment | 140 | 用于实验室设备的台式计算机，配备所有必需的附件，包括图像采集系统和相应分析设备的软件 | PC | 60 | · Processor (CPU) o Model: Intel Celeron N5095 (Jasper Lake) o Cores/Threads: 4 cores / 4 threads o Base Clock Speed: 2.0 GHz o Burst Frequency (Max Turbo): Up to 2.9 GHz o Cache: 4 MB L2 o Integrated Graphics: Intel UHD Graphics (16 EUs, 450 – 750 MHz) o Thermal Design Power (TDP): 15W o Purpose: Designed for basic tasks like web browsing, email, office applications, and HD video playback. · Memory (RAM) o Capacity: Typically 4GB or 8GB DDR4 o Configuration: Usually a single SO-DIMM slot (laptop-style memory), often soldered in AIO models but may be upgradeable in the desktop tower. o Speed: 2933 MHz · Storage o Primary Drive: 256GB or 512GB PCIe NV M.2 SSD (in newer models) or a SATA SSD. o Secondary Drive: Often includes a 1TB 7200RPM SATA HDD for additional storage. o Expandability: The desktop tower version usually has free bays for o adding more storage. · Graphics o Model: Integrated Intel UHD Graphics (on the N5095 chip) o Performance: Suitable for displaying up to 4K resolution and handling basic tasks. It is not suitable for modern gaming but can play very old or lightweight games at low settings. · Display (For AIO 3 Models) o Size: 21.5-inch or 23.8-inch o Resolution: Full HD (1920 x 1080) o Panel Type: IPS (for wider viewing angles) or TN o Features: Anti-glare coating, thin bezels. o Ports & Connectivity (May vary slightly by model) o USB Ports: o 2 x USB 3.2 Gen 1 (Type-A) o 2 x USB 2.0 (Type-A) o 1 x USB 3.2 Gen 1 (Type-C) on some models o Video Output: HDMI-out, VGA (on desktop towers) o Network: Gigabit Ethernet (RJ-45) o Wireless: Wi-Fi 5 (802.11ac) and Bluetooth 4.2 or 5.0 o Audio: 3.5mm headphone/microphone combo jack | ·处理器 (CPU) o型号: 英特尔赛扬N5095 (Jasper Lake) o核心/线程: 4核心/4线程 o基本时钟速度: 2.0 GHz o突发频率 (最大Turbo): 高达2.9 GHz o高速缓存: 4 mb L2 o集成显卡: 英特尔UHD显卡 (16 eu，450 - 750 MHz) o热设计功率 (TDP): 15w o用途: 专为网页浏览、电子邮件、办公应用程序和高清视频播放等基本任务而设计。·内存 (RAM) o容量: 通常为4GB或8GB DDR4 o配置: 通常是单个so-dimm插槽 (笔记本电脑类型的内存)，通常在AIO型号中进行焊接，但可以在台式机塔中进行升级。o速度: 2933 MHz ·储存 o主驱动器: 256GB或512GB PCIe NV M.2 SSD (在较新的型号中) 或SATA SSD。o辅助驱动器: 通常包括一个1TB 7200RPM SATA硬盘，用于额外存储。o可扩展性: 桌面塔式版本通常有免费的托架 o添加更多存储。·图形 o型号: 集成英特尔UHD显卡 (在N5095芯片上) o性能: 适用于显示高达4k的分辨率和处理基本任务。它不适合现代游戏，但可以在低设置下玩非常旧或轻量级的游戏。·显示器 (适用于AIO 3型号) o尺寸: 21.5英寸或23.8英寸 o分辨率: 全高清 (1920x1080) o面板类型: IPS (用于更宽的视角) 或TN o特点: 防眩光涂层，薄边框。o端口和连接 (可能因型号而略有不同) o USB端口: 第一代USB 3.2 (type-a) o 2 x USB 2.0 (type-a) o某些型号上有1个USB 3.2 Gen 1 (type-c) o视频输出: hdmi-out、VGA (台式机塔上) o网络: 千兆以太网 (RJ-45) o无线: Wi-Fi 5 (802.11ac) 和蓝牙4.2或5.0 o音频: 3.5毫米耳机/麦克风组合插孔 | 140 | Desktop Computers for Lab Equipment equipped with all required accessories, including an image acquisition system and software for the respective analytical equipment | 用于实验室设备的台式计算机，配备所有必需的附件，包括图像采集系统和相应分析设备的软件 |  | PC | 60 | · Processor (CPU) o Model: Intel Celeron N5095 (Jasper Lake) o Cores/Threads: 4 cores / 4 threads o Base Clock Speed: 2.0 GHz o Burst Frequency (Max Turbo): Up to 2.9 GHz o Cache: 4 MB L2 o Integrated Graphics: Intel UHD Graphics (16 EUs, 450 – 750 MHz) o Thermal Design Power (TDP): 15W o Purpose: Designed for basic tasks like web browsing, email, office applications, and HD video playback. · Memory (RAM) o Capacity: Typically 4GB or 8GB DDR4 o Configuration: Usually a single SO-DIMM slot (laptop-style memory), often soldered in AIO models but may be upgradeable in the desktop tower. o Speed: 2933 MHz · Storage o Primary Drive: 256GB or 512GB PCIe NV M.2 SSD (in newer models) or a SATA SSD. o Secondary Drive: Often includes a 1TB 7200RPM SATA HDD for additional storage. o Expandability: The desktop tower version usually has free bays for o adding more storage. · Graphics o Model: Integrated Intel UHD Graphics (on the N5095 chip) o Performance: Suitable for displaying up to 4K resolution and handling basic tasks. It is not suitable for modern gaming but can play very old or lightweight games at low settings. · Display (For AIO 3 Models) o Size: 21.5-inch or 23.8-inch o Resolution: Full HD (1920 x 1080) o Panel Type: IPS (for wider viewing angles) or TN o Features: Anti-glare coating, thin bezels. o Ports & Connectivity (May vary slightly by model) o USB Ports: o 2 x USB 3.2 Gen 1 (Type-A) o 2 x USB 2.0 (Type-A) o 1 x USB 3.2 Gen 1 (Type-C) on some models o Video Output: HDMI-out, VGA (on desktop towers) o Network: Gigabit Ethernet (RJ-45) o Wireless: Wi-Fi 5 (802.11ac) and Bluetooth 4.2 or 5.0 o Audio: 3.5mm headphone/microphone combo jack · Optical Drive o DVD-RW drive is common in both the tower and AIO models. · Design & Chassis o Form Factor: Small Form Factor (SFF) for the tower, or a sleek all-in-one design. o Dimensions (Tower): Approximately ~11L volume. · Operating System: Pre-installed: Windows 11 Home (64-bit) in S Mode or standard mode. | ·处理器 (CPU) o型号: 英特尔赛扬N5095 (Jasper Lake) o核心/线程: 4核心/4线程 o基本时钟速度: 2.0 GHz o突发频率 (最大Turbo): 高达2.9 GHz o高速缓存: 4 mb L2 o集成显卡: 英特尔UHD显卡 (16 eu，450 - 750 MHz) o热设计功率 (TDP): 15w o用途: 专为网页浏览、电子邮件、办公应用程序和高清视频播放等基本任务而设计。·内存 (RAM) o容量: 通常为4GB或8GB DDR4 o配置: 通常是单个so-dimm插槽 (笔记本电脑类型的内存)，通常在AIO型号中进行焊接，但可以在台式机塔中进行升级。o速度: 2933 MHz ·储存 o主驱动器: 256GB或512GB PCIe NV M.2 SSD (在较新的型号中) 或SATA SSD。o辅助驱动器: 通常包括一个1TB 7200RPM SATA硬盘，用于额外存储。o可扩展性: 桌面塔式版本通常有免费的托架 o添加更多存储。·图形 o型号: 集成英特尔UHD显卡 (在N5095芯片上) o性能: 适用于显示高达4k的分辨率和处理基本任务。它不适合现代游戏，但可以在低设置下玩非常旧或轻量级的游戏。·显示器 (适用于AIO 3型号) o尺寸: 21.5英寸或23.8英寸 o分辨率: 全高清 (1920x1080) o面板类型: IPS (用于更宽的视角) 或TN o特点: 防眩光涂层，薄边框。o端口和连接 (可能因型号而略有不同) o USB端口: 第一代USB 3.2 (type-a) o 2 x USB 2.0 (type-a) o某些型号上有1个USB 3.2 Gen 1 (type-c) o视频输出: hdmi-out、VGA (台式机塔上) o网络: 千兆以太网 (RJ-45) o无线: Wi-Fi 5 (802.11ac) 和蓝牙4.2或5.0 o音频: 3.5毫米耳机/麦克风组合插孔 ·光驱 o dvd-rw驱动器在塔式和AIO型号中都很常见。·设计和底盘 o外形规格: 用于塔式的小型外形 (SFF) 或时尚的多功能于一体设计。o尺寸 (塔): 约11L体积。·操作系统: 预装: S模式或标准模式下的Windows 11 Home (64位)。 | · | ·
141 | Desktop Computers for Lab Equipment equipped with all required accessories, including an image acquisition system and software for the respective analytical equipment | 141 | 用于实验室设备的台式计算机，配备所有必需的附件，包括图像采集系统和相应分析设备的软件 | PC | 10 | · All-in-One · Operating System: Activated Windows 11 Pro, English, Genuine Microsoft · Office Professional 2021 License · Processor: Intel® Core™ Ultra 7 155U (up to 4.8 GHz with Intel® Turbo Boost Technology, 12 MB L3 cache, 12 cores, 14 threads) · Graphics: Integrated: Intel® Iris® Xᶱ Graphics · Display: 27" diagonal, FHD (1920 x 1080), touch, IPS, three-sided micro-edge, anti-glare, 300 nits, 99% sRGB · Memory: 16 GB DDR5-5600 MHz RAM (2 x 8 GB) · Memory slots: 2 SODIMM · Storage: 512 GB PCIe® NVMe™ M.2 SSD · Color: Jet black · Keyboard: Black Wired Keyboard and mouse combo | ·多合一 ·操作系统: 激活的Windows 11 Pro，英语，正版Microsoft ·Office专业2021许可证 ·处理器: 英特尔®核心™Ultra 7 155U (采用英特尔技术时最高可达4.8 GHz®Turbo Boost技术，12 mb L3缓存，12核，14线程) ·显卡: 集成: 英特尔®虹膜®Xᶱ Graphics ·显示: 27 “对角线，FHD (1920x1080)，触摸，IPS，三面微边缘，防眩光，300尼特，99% sRGB ·内存: 16 gb DDR5-5600 MHz RAM (2 x8gb) ·内存插槽: 2个SODIMM ·存储: 512 GB PCIe®NVMe™M.2 SSD ·颜色: 黑色 ·键盘: 黑色有线键盘和鼠标组合 | 141 | Desktop Computers for Lab Equipment equipped with all required accessories, including an image acquisition system and software for the respective analytical equipment | 用于实验室设备的台式计算机，配备所有必需的附件，包括图像采集系统和相应分析设备的软件 |  | PC | 10 | · All-in-One · Operating System: Activated Windows 11 Pro, English, Genuine Microsoft · Office Professional 2021 License · Processor: Intel® Core™ Ultra 7 155U (up to 4.8 GHz with Intel® Turbo Boost Technology, 12 MB L3 cache, 12 cores, 14 threads) · Graphics: Integrated: Intel® Iris® Xᶱ Graphics · Display: 27" diagonal, FHD (1920 x 1080), touch, IPS, three-sided micro-edge, anti-glare, 300 nits, 99% sRGB · Memory: 16 GB DDR5-5600 MHz RAM (2 x 8 GB) · Memory slots: 2 SODIMM · Storage: 512 GB PCIe® NVMe™ M.2 SSD · Network interface: Integrated 10/100/1000 GbE LAN · Wireless technology: Realtek RTL8852BE Wi-Fi 6 (2x2) and Bluetooth®️ 5.3 wireless card (supporting gigabit data rate) · Power supply: 90 W Smart AC power adapter · External I/O Ports: Rear: 1 USB Type-C® 5Gbps signaling rate; 2 USB Type-A 5Gbps signaling rate; 2 USB 2.0 Type-A; 1 headphone/microphone combo; 1 RJ-45 · Expansion slots: 2 M.2 (1 for SSD, 1 for WLAN) · Video connector: 1 HDMI-out 1.4 · Webcam: True Vision 1080p FHD IR tilt privacy camera with temporal noise reduction and integrated dual array digital microphones · Audio Features: Dual 2 W speakers · Energy efficiency: EPEAT® Gold registered ENERGY STAR® certified · Color: Jet black · Keyboard: Black Wired Keyboard and mouse combo | ·多合一 ·操作系统: 激活的Windows 11 Pro，英语，正版Microsoft ·Office专业2021许可证 ·处理器: 英特尔®核心™Ultra 7 155U (采用英特尔技术时最高可达4.8 GHz®Turbo Boost技术，12 mb L3缓存，12核，14线程) ·显卡: 集成: 英特尔®虹膜®Xᶱ Graphics ·显示: 27 “对角线，FHD (1920x1080)，触摸，IPS，三面微边缘，防眩光，300尼特，99% sRGB ·内存: 16 gb DDR5-5600 MHz RAM (2 x8gb) ·内存插槽: 2个SODIMM ·存储: 512 GB PCIe®NVMe™M.2 SSD ·网络接口: 集成10/100/1000 GbE LAN ·无线技术: Realtek RTL8852BE Wi-Fi 6 (2x2) 和蓝牙®️ 5.3无线网卡 (支持千兆数据速率) ·电源: 90 w智能交流电源适配器 ·外部I/O端口: 后部: 1个USB type-c®5Gbps信号速率; 2个USB type-a 5Gbps信号速率; 2个USB 2.0 type-a; 1个耳机/麦克风组合; 1个RJ-45 ·扩展槽: 2个M.2 (1个用于SSD，1个用于WLAN) ·视频接口: 1个hdmi-out 1.4 ·网络摄像头: 具有时间降噪功能和集成双阵列数字麦克风的True Vision 1080p FHD IR倾斜隐私摄像头 ·音频功能: 双2 w扬声器 能源效率: EPEAT®金牌注册能源之星®已认证 ·颜色: 黑色 ·键盘: 黑色有线键盘和鼠标组合 | · | ·
142 | Studio Display | 142 | 演播室显示 | PC | 6 | · 5K Retina display · 27-inch (diagonal) 5K Retina display · 5120-by-2880 resolution at 218 pixels per inch · 600 nits brightness · Support for 1 billion colors · Wide color (P3) · True Tone technology · Configurable with: Nano-texture glass | ·5k视网膜显示屏 ·27英寸 (对角线) 5k视网膜显示屏 ·每英寸218像素的2880 5120分辨率 ·600尼特亮度 ·支持10亿颜色 ·宽色 (P3) ·True Tone技术 ·可配置: 纳米纹理玻璃 | 142 | Studio Display | 演播室显示 |  | PC | 6 | · 5K Retina display · 27-inch (diagonal) 5K Retina display · 5120-by-2880 resolution at 218 pixels per inch · 600 nits brightness · Support for 1 billion colors · Wide color (P3) · True Tone technology · Configurable with: Nano-texture glass · Camera · 12MP Centre Stage camera · Audio · High-fidelity six-speaker system with force-cancelling woofers · Wide stereo sound · Support for Spatial Audio when playing music or video with Dolby Atmos · Studio-quality three-mic array with high signal-to-noise ratio and directional beamforming · Support for “Hey Siri” · Studio Display with tilt- and height-adjustable stand | ·5k视网膜显示屏 ·27英寸 (对角线) 5k视网膜显示屏 ·每英寸218像素的2880 5120分辨率 ·600尼特亮度 ·支持10亿颜色 ·宽色 (P3) ·True Tone技术 ·可配置: 纳米纹理玻璃 ·摄像头 ·12MP中央舞台摄像机 ·音频 ·具有力消除低音扬声器的高保真六扬声器系统 ·宽立体声 ·使用杜比全景声播放音乐或视频时支持空间音频 ·具有高信噪比和定向波束成形的演播室质量三麦克风阵列 ·支持 “嘿Siri” ·工作室显示与倾斜和高度可调的支架 | · | ·
143 | Research Laptop Computers equipped with all required accessories, including an image acquisition system and software for the respective analytical equipment | 143 | 配备所有必需附件的研究笔记本电脑，包括图像采集系统和相应分析设备的软件 | PC | 5 | · Carbon Laptop with Intel Ultra 7 165U vPro Processor, 14" WUXGA 100% sRGB Touchscreen, 32GB 6400MHz RAM, 1TB Gen4 Performance SSD, FHD+ IR+ RGB Camera, and Windows 11 Pro · Processor: Intel® Core™ Ultra 7 165U vPro® Processor (E-cores up to 3.80 GHz, P-cores up to 4.90 GHz) · Operating System: Activated Windows 11 Pro, English, Genuine Microsoft with Licensed CD · Office Professional 2021 License Included with CD · Graphics Card: Integrated Intel® Graphics · Memory: 32 GB LPDDR5X-6400 MHz (Soldered) · Storage: 1 TB SSD M.2 2280 PCIe Lovelace Gen4 Performance TLC Opal · Display: 14" WUXGA (1920 x 1200), IPS, Anti-Glare, Touch, 100%s RGB, 400 nits, 60Hz, Low Power · Original EcoLoop Leather Sleeve · Original EcoLoop Pro Sleeve | ·Carbon笔记本电脑，配备英特尔Ultra 7 165U vPro处理器、14英寸WUXGA 100% sRGB触摸屏、32GB 6400MHz RAM、1TB Gen4高性能固态硬盘、FHD + IR + RGB摄像头和Windows 11 Pro ·处理器: 英特尔®核心™Ultra 7 165U博锐®处理器 (E核高达3.80 GHz，P核高达4.90 GHz) ·操作系统: 已激活的Windows 11 Pro，英语，正版Microsoft与许可CD ·Office Professional 2021许可证随附CD ·显卡: 集成英特尔®图形 ·内存: 32 gb LPDDR5X-6400 MHz (焊接) ·存储: 1 tb SSD M.2 2280 PCIe Lovelace Gen4性能TLC蛋白石 ·显示: 14 “WUXGA (1920x1200)，IPS，防眩光，触摸，100% s RGB，400尼茨，60hz，低功耗 ·原装EcoLoop皮革袖子 ·原装EcoLoop Pro保护套 | 143 | Research Laptop Computers equipped with all required accessories, including an image acquisition system and software for the respective analytical equipment | 配备所有必需附件的研究笔记本电脑，包括图像采集系统和相应分析设备的软件 |  | PC | 5 | · Carbon Laptop with Intel Ultra 7 165U vPro Processor, 14" WUXGA 100% sRGB Touchscreen, 32GB 6400MHz RAM, 1TB Gen4 Performance SSD, FHD+ IR+ RGB Camera, and Windows 11 Pro · Processor: Intel® Core™ Ultra 7 165U vPro® Processor (E-cores up to 3.80 GHz, P-cores up to 4.90 GHz) · Operating System: Activated Windows 11 Pro, English, Genuine Microsoft with Licensed CD · Office Professional 2021 License Included with CD · Graphics Card: Integrated Intel® Graphics · Memory: 32 GB LPDDR5X-6400 MHz (Soldered) · Storage: 1 TB SSD M.2 2280 PCIe Lovelace Gen4 Performance TLC Opal · Display: 14" WUXGA (1920 x 1200), IPS, Anti-Glare, Touch, 100%s RGB, 400 nits, 60Hz, Low Power · Camera: 1080P FHD IR+RGB with Privacy Shutter · Fingerprint Reader: Fingerprint Reader · Pointing Device: Trackpad with 3 buttons · Keyboard: Backlit, Black - English (US) · WLAN: Intel® Wi-Fi 6E AX211 2x2 AX vPro® & Bluetooth® 5.1 (Windows 11) or Bluetooth® 5.3 (Windows 11) · Original EcoLoop Leather Sleeve · Original EcoLoop Pro Sleeve | ·Carbon笔记本电脑，配备英特尔Ultra 7 165U vPro处理器、14英寸WUXGA 100% sRGB触摸屏、32GB 6400MHz RAM、1TB Gen4高性能固态硬盘、FHD + IR + RGB摄像头和Windows 11 Pro ·处理器: 英特尔®核心™Ultra 7 165U博锐®处理器 (E核高达3.80 GHz，P核高达4.90 GHz) ·操作系统: 已激活的Windows 11 Pro，英语，正版Microsoft与许可CD ·Office Professional 2021许可证随附CD ·显卡: 集成英特尔®图形 ·内存: 32 gb LPDDR5X-6400 MHz (焊接) ·存储: 1 tb SSD M.2 2280 PCIe Lovelace Gen4性能TLC蛋白石 ·显示: 14 “WUXGA (1920x1200)，IPS，防眩光，触摸，100% s RGB，400尼茨，60hz，低功耗 ·相机: 1080P FHD IR + RGB带隐私快门 ·指纹识别器: 指纹识别器 ·指点设备: 带3个按钮的触控板 ·键盘: 背光，黑色-英语 (美国) ·WLAN: 英特尔®Wi-Fi 6E AX211 2x2 AX博锐®& 蓝牙®5.1 (Windows 11) 或蓝牙®5.3 (Windows 11) ·原装EcoLoop皮革袖子 ·原装EcoLoop Pro保护套 | · | ·
144 | Research Laptop Computers equipped with all required accessories, including an image acquisition system and software for the respective analytical equipment | 144 | 配备所有必需附件的研究笔记本电脑，包括图像采集系统和相应分析设备的软件 | PC | 10 | · Processor · Intel Core i9-14900HX o 24 cores (8 performance cores and 16 efficiency cores) o Performance cores boost up to 5.80 GHz o Efficiency cores boost up to 4.10 GHz o L3 cache: 36 MB o TDP: 55W · Graphics · NVIDIA GeForce RTX 4090 o 16 GB GDDR6 dedicated memory o Supports real-time ray tracing and DLSS 3.0 for enhanced gaming visuals · Memory · 32 GB DDR5 RAM o Ensures smooth multitasking and performance · Storage · 2 TB NVMe SSD o Configured as two 1 TB drives o Provides fast data access and reduced load times · Display · 16.0-inch IPS QHD+ (2560 x 1600) Display o 500 nits brightness o 240 Hz refresh rate for smooth visuals o Supports NVIDIA G-SYNC technology · Ports · A variety of USB-C and USB-A Ports o Includes HDMI 2.1 and Ethernet ports | ·处理器 ·英特尔酷睿i9-14900HX 24个核心 (8个性能核心和16个效率核心) o性能核心提升至5.80 GHz o效率核心可提升至4.10 GHz o L3缓存: 36 MB o TDP: 55W ·图形 ·NVIDIA GeForce RTX 4090 o 16 gb GDDR6专用内存 o支持实时光线跟踪和DLSS 3.0，以增强游戏视觉效果 ·记忆 ·32 GB DDR5 RAM o确保平滑的多任务处理和性能 ·储存 ·2 tb NVMe固态硬盘 o配置为两个1 TB驱动器 o提供快速的数据访问和缩短的加载时间 ·显示 ·16.0英寸IPS QHD + (2560x1600) 显示屏 o 500 nits亮度 o 240赫兹的刷新率，流畅的视觉效果 o支持NVIDIA g-sync技术 ·港口 ·各种usb-c和usb-a端口 o包括HDMI 2.1和以太网端口 | 144 | Research Laptop Computers equipped with all required accessories, including an image acquisition system and software for the respective analytical equipment | 配备所有必需附件的研究笔记本电脑，包括图像采集系统和相应分析设备的软件 |  | PC | 10 | · Processor · Intel Core i9-14900HX o 24 cores (8 performance cores and 16 efficiency cores) o Performance cores boost up to 5.80 GHz o Efficiency cores boost up to 4.10 GHz o L3 cache: 36 MB o TDP: 55W · Graphics · NVIDIA GeForce RTX 4090 o 16 GB GDDR6 dedicated memory o Supports real-time ray tracing and DLSS 3.0 for enhanced gaming visuals · Memory · 32 GB DDR5 RAM o Ensures smooth multitasking and performance · Storage · 2 TB NVMe SSD o Configured as two 1 TB drives o Provides fast data access and reduced load times · Display · 16.0-inch IPS QHD+ (2560 x 1600) Display o 500 nits brightness o 240 Hz refresh rate for smooth visuals o Supports NVIDIA G-SYNC technology · Operating System · Windows 11 Home o Offers a modern interface and gaming features · Cooling System · Legion Coldfront 5.0 o Features vapor chamber cooling and liquid metal o Enhanced intake and exhaust system with customizable fan curves · Battery · Up to 99.99Whr Battery o Supports extended gaming sessions · AI Optimization · AI Engine+ with LA AI Chip o Optimize performance based on usage patterns · Connectivity Wi-Fi 6E and Bluetooth 5.3 o Ensures fast wireless connections · Ports · A variety of USB-C and USB-A Ports o Includes HDMI 2.1 and Ethernet ports · Design · Onyx Grey Chassis o Premium build with RGB lighting o Original EcoLoop Leather Sleeve 14 · Original EcoLoop Pro Sleeve 11-14 | ·处理器 ·英特尔酷睿i9-14900HX 24个核心 (8个性能核心和16个效率核心) o性能核心提升至5.80 GHz o效率核心可提升至4.10 GHz o L3缓存: 36 MB o TDP: 55W ·图形 ·NVIDIA GeForce RTX 4090 o 16 gb GDDR6专用内存 o支持实时光线跟踪和DLSS 3.0，以增强游戏视觉效果 ·记忆 ·32 GB DDR5 RAM o确保平滑的多任务处理和性能 ·储存 ·2 tb NVMe固态硬盘 o配置为两个1 TB驱动器 o提供快速的数据访问和缩短的加载时间 ·显示 ·16.0英寸IPS QHD + (2560x1600) 显示屏 o 500 nits亮度 o 240赫兹的刷新率，流畅的视觉效果 o支持NVIDIA g-sync技术 ·操作系统 ·Windows 11 Home o提供现代化的界面和游戏功能 ·冷却系统 ·军团Coldfront 5.0 o特点蒸汽室冷却和液态金属 o增强的进气和排气系统与可定制的风扇曲线 ·电池 ·高达99.99Whr电池 o支持扩展游戏会话 ·AI优化 ·AI引擎 + 带LA AI芯片 o根据使用模式优化性能 ·连通性 Wi-Fi 6E和蓝牙5.3 o确保快速无线连接 ·港口 ·各种usb-c和usb-a端口 o包括HDMI 2.1和以太网端口 ·设计 ·玛瑙灰色底盘 o使用RGB照明的高级构建 o原装EcoLoop皮革袖子14 ·原始EcoLoop Pro袖子11-14 | · | ·
145 | Research Laptop Computers equipped with all required accessories, including an image acquisition system and software for the respective analytical equipment | 145 | 配备所有必需附件的研究笔记本电脑，包括图像采集系统和相应分析设备的软件 | PC | 4 | · Processor: Intel® Core™ Ultra 7 164U (12MB cache, 12 cores, 14 threads, up to 4.8 GHz Max Turbo) · Operating System: Activated Windows 11 Pro, English, Genuine Microsoft with Licensed CD · Microsoft Office: Office Professional 2021 License Included with CD · Graphics Card: Integrated Intel(R) Graphics, U7-164U processor with 32GB memory and Wi-Fi 7 · Display: 13" 3K (2880x1920) IPS Touch Anti-Reflect, Anti-Smudge, CGG Victus, LBL, Active Pen Support · Memory: 32GB LPDDR5x 6400 MT/s dual channel (onboard) · Storage: 512 GB, M.2 2230, TLC PCIe Gen 4 NVMe, SSD · Ports: 2 Thunderbolt™ 4 (40 Gbps) ports with DisplayPort™ Alt Mode/USB Type-C/USB4/Power Delivery 3.0 and 1 Universal Audio port · Slots: 1 Wedge-shaped lock slot, 1 Nano-SIM card slot (optional), and 1 Smart card reader slot (optional) · Touchpad: Precision Collaboration Clickpad with multi-touch gesture support | ·处理器: 英特尔®核心™Ultra 7 164U (12MB高速缓存，12核，14线程，最高4.8 GHz Max Turbo) ·操作系统: 已激活的Windows 11 Pro，英语，正版Microsoft与许可CD ·Microsoft Office: CD附带Office Professional 2021许可证 ·显卡: 集成英特尔 (R) 显卡，U7-164U处理器，32GB内存和Wi-Fi 7 ·显示屏: 13 “3k (2880 x1920) IPS触摸防反射，防污，CGG Victus，LBL，有源笔支持 ·内存: 32GB LPDDR5x 6400 MT/s双通道 (板载) ·存储: 512 GB，M.2 2230，TLC PCIe Gen 4 NVMe，SSD ·端口: 2 Thunderbolt™4个 (40 Gbps) 端口，带DisplayPort™Alt模式/USB type-c/USB4/供电3.0和1个通用音频端口 ·插槽: 1个楔形锁插槽，1个nano-sim卡插槽 (可选) 和1个智能卡读卡器插槽 (可选) ·触摸板: 支持多点触控手势的精准协作Clickpad | 145 | Research Laptop Computers equipped with all required accessories, including an image acquisition system and software for the respective analytical equipment | 配备所有必需附件的研究笔记本电脑，包括图像采集系统和相应分析设备的软件 |  | PC | 4 | · Processor: Intel® Core™ Ultra 7 164U (12MB cache, 12 cores, 14 threads, up to 4.8 GHz Max Turbo) · Operating System: Activated Windows 11 Pro, English, Genuine Microsoft with Licensed CD · Microsoft Office: Office Professional 2021 License Included with CD · Graphics Card: Integrated Intel(R) Graphics, U7-164U processor with 32GB memory and Wi-Fi 7 · Display: 13" 3K (2880x1920) IPS Touch Anti-Reflect, Anti-Smudge, CGG Victus, LBL, Active Pen Support · Memory: 32GB LPDDR5x 6400 MT/s dual channel (onboard) · Storage: 512 GB, M.2 2230, TLC PCIe Gen 4 NVMe, SSD · Ports: 2 Thunderbolt™ 4 (40 Gbps) ports with DisplayPort™ Alt Mode/USB Type-C/USB4/Power Delivery 3.0 and 1 Universal Audio port · Slots: 1 Wedge-shaped lock slot, 1 Nano-SIM card slot (optional), and 1 Smart card reader slot (optional) · Touchpad: Precision Collaboration Clickpad with multi-touch gesture support · Camera: World-facing camera, 2448p (4:3) at 30 fps, 4K RGB camera, and User-facing camera, 1440p at 30 fps or higher, HDR RGB-IR camera, 8 megapixel · Audio and Speakers: 2-channel High-Definition speakers, 2W x 2 = 4W total · Wireless: Intel® BE200 Wi-Fi 7 2x2, Bluetooth® 5.4 Technology, Wireless Card · Primary Battery: 46.5 Wh, Express Charge (TM) 3-cell · Power: 65W Type-C Power Adapter · Keyboard: Detachable Collaboration Keyboard · Detachable Active Pen · Original EcoLoop Protective Case for Detachable Laptop · Original Sleeve bag for a Detachable laptop | ·处理器: 英特尔®核心™Ultra 7 164U (12MB高速缓存，12核，14线程，最高4.8 GHz Max Turbo) ·操作系统: 已激活的Windows 11 Pro，英语，正版Microsoft与许可CD ·Microsoft Office: CD附带Office Professional 2021许可证 ·显卡: 集成英特尔 (R) 显卡，U7-164U处理器，32GB内存和Wi-Fi 7 ·显示屏: 13 “3k (2880 x1920) IPS触摸防反射，防污，CGG Victus，LBL，有源笔支持 ·内存: 32GB LPDDR5x 6400 MT/s双通道 (板载) ·存储: 512 GB，M.2 2230，TLC PCIe Gen 4 NVMe，SSD ·端口: 2 Thunderbolt™4个 (40 Gbps) 端口，带DisplayPort™Alt模式/USB type-c/USB4/供电3.0和1个通用音频端口 ·插槽: 1个楔形锁插槽，1个nano-sim卡插槽 (可选) 和1个智能卡读卡器插槽 (可选) ·触摸板: 支持多点触控手势的精准协作Clickpad ·相机: 面向世界的相机，2448p (4:3) 在30 fps，4k RGB相机和面向用户的相机，1440p在30 fps或更高，HDR rgb-ir相机，8百万像素 ·音频和扬声器: 2声道高清扬声器，2w x 2 = 总计4w ·无线: 英特尔®BE200 Wi-Fi 7 2x2，蓝牙®5.4技术，无线网卡 ·主电池: 46.5 Wh，快速充电 (TM) 3芯 ·功率: 65w type-c电源适配器 ·键盘: 可拆卸协作键盘 ·可拆卸有源笔 ·原装EcoLoop保护套，适用于可拆卸笔记本电脑 ·用于可拆卸笔记本电脑的原装袖袋 | · | ·
146 | Research Laptop Computers equipped with all required accessories, including an image acquisition system and software for the respective analytical equipment | 146 | 配备所有必需附件的研究笔记本电脑，包括图像采集系统和相应分析设备的软件 | PC | 4 | · Processor: Intel® Core™ Ultra 7 165U (12MB cache, 12 cores, 14 threads, up to 4.9 GHz Max Turbo) · Operating System: Activated Windows 11 Pro, English, Genuine Microsoft with Licensed CD · Microsoft Office: Office Professional 2021 License Included with CD · Graphics Card: Integrated Intel® Graphics, U7-165U Processor with 32GB Memory and Wi-Fi 7 · Display: 14" QHD+ 2560x1600 IPS Touch, Anti-Smudge, Anti-Reflect, 500 nits, FHD IR Cam, ComfortView+ LBL, Pen · Memory: 32 GB LPDDR5x 7467 MT/s Dual-Channel (Onboard) · Storage: 512 GB, M.2 2230, TLC PCIe Gen 4 NVMe, SSD | ·处理器: 英特尔®核心™Ultra 7 165U (12MB高速缓存，12核，14线程，最高4.9 GHz Turbo) ·操作系统: 已激活的Windows 11 Pro，英语，正版Microsoft与许可CD ·Microsoft Office: CD附带Office Professional 2021许可证 ·显卡: 集成英特尔®显卡，U7-165U处理器，32GB内存和Wi-Fi 7 ·显示: 14 “QHD + 2560x1600 IPS触摸，防污，防反射，500尼特，FHD红外凸轮，ComfortView + LBL，笔 ·内存: 32 gb LPDDR5x 7467 MT/s双通道 (板载) ·存储: 512 GB，M.2 2230，TLC PCIe Gen 4 NVMe，SSD | 146 | Research Laptop Computers equipped with all required accessories, including an image acquisition system and software for the respective analytical equipment | 配备所有必需附件的研究笔记本电脑，包括图像采集系统和相应分析设备的软件 |  | PC | 4 | · Processor: Intel® Core™ Ultra 7 165U (12MB cache, 12 cores, 14 threads, up to 4.9 GHz Max Turbo) · Operating System: Activated Windows 11 Pro, English, Genuine Microsoft with Licensed CD · Microsoft Office: Office Professional 2021 License Included with CD · Graphics Card: Integrated Intel® Graphics, U7-165U Processor with 32GB Memory and Wi-Fi 7 · Display: 14" QHD+ 2560x1600 IPS Touch, Anti-Smudge, Anti-Reflect, 500 nits, FHD IR Cam, ComfortView+ LBL, Pen · Memory: 32 GB LPDDR5x 7467 MT/s Dual-Channel (Onboard) · Storage: 512 GB, M.2 2230, TLC PCIe Gen 4 NVMe, SSD · Protect your purchase - View Support offers below · ProSupport Next Business Day Onsite Service after remote diagnosis with HW-SW Support, 36 Month(s) · Keyboard: English US battery-saving mini-LED backlit AI hotkey zero-lattice keyboard · Ports: 3 Thunderbolt™ 4 with Power Delivery and DisplayPort™ 2.1 and 1 Universal audio port · Slots: 1 Nano SIM and 1 wedge-shaped lock slot · Touchpad: Haptic Collaboration Touchpad (icons compatible with Zoom and Microsoft TEAMS) · Camera: 1080 at 60fps FHD HDR IR camera, Dual-array microphones. · Audio and Speakers: Quad Stereo Speakers with Waves MaxxAudio® Pro, Sub-woofer 2W x 2 and Tweeter 2W x 2 · Chassis: 2-in-1 · Wireless: Intel® BE200 Wi-Fi 7 2x2, Bluetooth® 5.4 Technology, Wireless Card · Primary Battery: 3 Cell, 60 Wh, Express Charge™ · Power: 65W AC adapter, USB Type-C, Eco-design · Palmrest: Fingerprint Reader, WLAN · EcoLoop Leather Sleeve · EcoLoop Pro Sleeve | ·处理器: 英特尔®核心™Ultra 7 165U (12MB高速缓存，12核，14线程，最高4.9 GHz Turbo) ·操作系统: 已激活的Windows 11 Pro，英语，正版Microsoft与许可CD ·Microsoft Office: CD附带Office Professional 2021许可证 ·显卡: 集成英特尔®显卡，U7-165U处理器，32GB内存和Wi-Fi 7 ·显示: 14 “QHD + 2560x1600 IPS触摸，防污，防反射，500尼特，FHD红外凸轮，ComfortView + LBL，笔 ·内存: 32 gb LPDDR5x 7467 MT/s双通道 (板载) ·存储: 512 GB，M.2 2230，TLC PCIe Gen 4 NVMe，SSD ·保护您的购买-查看下面的支持优惠 ·Prosport远程诊断后下一工作日上门服务，支持硬件软件，36个月 ·键盘: 英文美国省电迷你LED背光AI热键零格键盘 ·端口: 3 Thunderbolt™4带电力输送和DisplayPort™2.1和1个通用音频端口 ·插槽: 1个Nano SIM和1个楔形锁插槽 ·触摸板: 触觉协作触摸板 (与Zoom和Microsoft团队兼容的图标) ·相机: 1080 60fps FHD HDR红外相机，双阵列麦克风。·音频和扬声器: 带Waves MaxxAudio的四通道立体声扬声器®Pro、超低音扬声器2w x 2和高音扬声器2w x 2 ·底盘: 2-in-1 ·无线: 英特尔®BE200 Wi-Fi 7 2x2，蓝牙®5.4技术，无线网卡 ·主电池: 3芯，60 Wh，快速充电™ ·电源: 65w AC适配器，USB type-c，生态设计 ·掌托: 指纹识别器，WLAN ·EcoLoop皮革袖子 ·EcoLoop Pro保护套 | · | ·
147 | Research Laptop Computers equipped with all required accessories, including an image acquisition system and software for the respective analytical equipment | 147 | 配备所有必需附件的研究笔记本电脑，包括图像采集系统和相应分析设备的软件 | PC | 4 | · Operating System: Activated Windows 11 Pro, English, Genuine Microsoft with Licensed CD · Microsoft Office: Office Professional 2021 License Included with CD · Processor family: Intel® Core™ Ultra 7 processor · Base features: x360 830 G11 13-inch 2-in-1 Notebook PC with Intel® Core™ Ultra 7 processor 165U, 32GB RAM, Integrated Intel® Graphics, and vPro - 8L3Q2AV · Processor: Intel® Core™ Ultra 7 165U (up to 4.8 GHz with Intel® Turbo Boost Technology, 12 MB L3 cache, 12 cores, 14 threads) · Processor technology: Intel® vPro® Technology · Memory: 32 GB LPDDR5x-7500 MHz RAM (onboard) · Standard memory note · Internal Storage: 1 TB PCIe-4x4 NVMe TLC SSD · Touchscreen: Yes · Display: 13.3" Anti-Glare WUXGA (1920x1200) UWVA IPS Touchscreen, 1000 nits, 5MP IR Webcam, Low Blue Light, Sure View Reflect Privacy, and WWAN · Graphics (integrated): Intel® Graphics | ·操作系统: 已激活的Windows 11 Pro，英语，正版Microsoft与许可CD ·Microsoft Office: CD附带Office Professional 2021许可证 ·处理器家族: 英特尔®核心™Ultra 7处理器 ·底座功能: x360 830 G11 13英寸2合1笔记本电脑与英特尔®核心™Ultra 7处理器165U，32GB RAM，集成英特尔®显卡和博锐-8L3Q2AV ·处理器: 英特尔®核心™Ultra 7 165U (采用英特尔技术时最高可达4.8 GHz®Turbo Boost技术，12 mb L3缓存，12核，14线程) ·处理器技术: 英特尔®博锐®技术 ·内存: 32 gb LPDDR5x-7500 MHz RAM (板载) ·标准记忆笔记 ·内部存储: 1 TB PCIe-4x4 NVMe TLC SSD ·触摸屏: 是 ·显示: 13.3 “防眩光WUXGA (1920 x1200) UWVA IPS触摸屏，1000尼特，5MP红外网络摄像头，低蓝光，确保视图反映隐私和WWAN ·显卡 (集成): 英特尔®图形 | 147 | Research Laptop Computers equipped with all required accessories, including an image acquisition system and software for the respective analytical equipment | 配备所有必需附件的研究笔记本电脑，包括图像采集系统和相应分析设备的软件 |  | PC | 4 | · Operating System: Activated Windows 11 Pro, English, Genuine Microsoft with Licensed CD · Microsoft Office: Office Professional 2021 License Included with CD · Processor family: Intel® Core™ Ultra 7 processor · Base features: x360 830 G11 13-inch 2-in-1 Notebook PC with Intel® Core™ Ultra 7 processor 165U, 32GB RAM, Integrated Intel® Graphics, and vPro - 8L3Q2AV · Processor: Intel® Core™ Ultra 7 165U (up to 4.8 GHz with Intel® Turbo Boost Technology, 12 MB L3 cache, 12 cores, 14 threads) · Processor technology: Intel® vPro® Technology · Memory: 32 GB LPDDR5x-7500 MHz RAM (onboard) · Standard memory note · Internal Storage: 1 TB PCIe-4x4 NVMe TLC SSD · Touchscreen: Yes · Display: 13.3" Anti-Glare WUXGA (1920x1200) UWVA IPS Touchscreen, 1000 nits, 5MP IR Webcam, Low Blue Light, Sure View Reflect Privacy, and WWAN · Graphics (integrated): Intel® Graphics · MULTIMEDIA AND INPUT DEVICES · Audio: Audio by Poly Studio, dual stereo speakers with discrete amplifiers, integrated dual array microphones · Keyboard: Premium Privacy Keyboard, spill resistant Durakey keyboard - Clickpad with multi-touch gesture support - Backlit · Input devices: Accelerometer, Magnetometer, Motion AI LSM6DSL, Thermal sensor, Adaptive color sensor, and Tamper Lock, · Power: Smart 65 W USB Type-C™ adapter · Battery type: Long Life 3-cell, 56 Wh Li-ion polymer · Battery life note: Battery is internal and not replaceable by customer. Serviceable by warranty. Fast charging 50% in 30 minutes. · Manufacturer Warranty: 1 year (1/1/0) limited warranty includes 1 year of parts and labor. · SECURITY MANAGEMENT · Fingerprint reader: Fingerprint sensor · Security management: Client Security Manager · Security Software Licenses: Wolf Pro Security Edition (1 year) · CONNECTIVITY AND COMMUNICATIONS · Ports: 2 Thunderbolt™ 4 with USB Type-C® 40Gbps signaling rate (USB Power Delivery, DisplayPort™ 1.4); · 2 USB Type-A 5Gbps signaling rate (1 charging, 1 power) · 1 HDMI 2.1 · 1 stereo headphone/microphone combo jack · Wireless: Intel® Wi-Fi 6E AX211 (2x2) and Bluetooth® 5.3 wireless card · Mobile broadband: Intel® 5G Solution 5000 · Renew Recycled Bag For Business - Black · With Laptop Protective sleeve | ·操作系统: 已激活的Windows 11 Pro，英语，正版Microsoft与许可CD ·Microsoft Office: CD附带Office Professional 2021许可证 ·处理器家族: 英特尔®核心™Ultra 7处理器 ·底座功能: x360 830 G11 13英寸2-in-1笔记本电脑与英特尔®核心™Ultra 7处理器165U，32GB RAM，集成英特尔®显卡和博锐-8L3Q2AV ·处理器: 英特尔®核心™Ultra 7 165U (采用英特尔技术时最高可达4.8 GHz®Turbo Boost技术，12 mb L3缓存，12核，14线程) ·处理器技术: 英特尔®博锐®技术 ·内存: 32 gb LPDDR5x-7500 MHz RAM (板载) ·标准记忆笔记 ·内部存储: 1 TB PCIe-4x4 NVMe TLC SSD ·触摸屏: 是 ·显示: 13.3 “防眩光WUXGA (1920 x1200) UWVA IPS触摸屏，1000尼特，5MP红外网络摄像头，低蓝光，确保视图反映隐私和WWAN ·显卡 (集成): 英特尔®图形 ·多媒体和输入设备 ·音频: 音频由保利工作室，双立体声扬声器与离散放大器，集成双阵列麦克风 ·键盘: 高级隐私键盘，防溢出durkey键盘-支持多点触控手势的Clickpad-背光 ·输入设备: 加速度计，磁力计，运动AI LSM6DSL，热传感器，自适应颜色传感器和篡改锁，·功率: Smart 65 w USB type-c™适配器 ·电池类型: 长寿命3芯，56 Wh锂离子聚合物 ·电池寿命注意: 电池是内部的，客户不可更换。可通过保修进行维修。30分钟内50% 快速充电。·制造商保修: 1年 (1/1/0) 有限保修包括1年的零件和人工。·安全管理 ·指纹识别器: 指纹传感器 ·安全管理: 客户安全经理 ·安全软件许可证: Wolf Pro安全版 (1年) ·连通性和通信 ·端口: 2 Thunderbolt™4带USB type-c®40Gbps信号速率 (USB供电、DisplayPort™1.4)； ·2个USB type-a 5gbps信号速率 (1个充电，1个电源) ·1个HDMI 2.1 ·1个立体声耳机/麦克风组合插孔 ·无线: 英特尔®Wi-Fi 6E AX211 (2 x2) 和蓝牙®5.3无线网卡 ·移动宽带: 英特尔®5g解决方案5000 ·更新商务回收袋-黑色 ·带笔记本保护套 | · | ·
148 | Research Laptop Computers equipped with all required accessories, including an image acquisition system and software for the respective analytical equipment | 148 | 配备所有必需附件的研究笔记本电脑，包括图像采集系统和相应分析设备的软件 | PC | 6 | · Operating System: Activated Windows 11 Pro, English, Genuine Microsoft with Licensed CD · Base features: 6 G1i 13-inch Notebook AI PC with Intel® Core™ Ultra 7 265U, Integrated Intel® ARC™ Graphics, vPro Enterprise, and WWAN - AU7P4AV · Display: 13.3" diagonal Anti-Glare WUXGA (1920x1200) UWVA IPS WLED display, Low Blue Light, 1000 nits, Sure View 5 privacy, for 5MP IR Webcam and WWAN · Memory: 64 GB DDR5-5600 SO-DIMM memory (2 DIMMs, Dual Channel) · Internal storage: 2 TB PCIe-4x4 NVMe TLC SSD · Keyboard: Privacy Keyboard, spill-resistant, Durakey keyboard, Backlit - Clickpad with multi-touch gesture support - For Near Field Communication (NFC) and Privacy display | ·操作系统: 已激活的Windows 11 Pro，英语，正版Microsoft与许可CD ·基本功能: 6 G1i 13英寸笔记本电脑与英特尔的AI PC®核心™Ultra 7 265U，集成英特尔®电弧™显卡、博锐企业版和WWAN - AU7P4AV ·显示: 13.3 “对角线防眩光WUXGA (1920 x1200) UWVA IPS WLED显示屏，低蓝光，1000尼特，确定视图5隐私，用于5MP IR网络摄像头和WWAN ·内存: 64 gb DDR5-5600 s0-dimm内存 (2个DIMM，双通道) ·内部存储: 2 tb PCIe-4x4 NVMe TLC SSD ·键盘: 隐私键盘，防泼溅，durkey键盘，背光-支持多点触控手势的Clickpad-用于近场通信 (NFC) 和隐私显示 | 148 | Research Laptop Computers equipped with all required accessories, including an image acquisition system and software for the respective analytical equipment | 配备所有必需附件的研究笔记本电脑，包括图像采集系统和相应分析设备的软件 |  | PC | 6 | · Operating System: Activated Windows 11 Pro, English, Genuine Microsoft with Licensed CD · Base features: 6 G1i 13-inch Notebook AI PC with Intel® Core™ Ultra 7 265U, Integrated Intel® ARC™ Graphics, vPro Enterprise, and WWAN - AU7P4AV · Display: 13.3" diagonal Anti-Glare WUXGA (1920x1200) UWVA IPS WLED display, Low Blue Light, 1000 nits, Sure View 5 privacy, for 5MP IR Webcam and WWAN · Memory: 64 GB DDR5-5600 SO-DIMM memory (2 DIMMs, Dual Channel) · Internal storage: 2 TB PCIe-4x4 NVMe TLC SSD · Keyboard: Privacy Keyboard, spill-resistant, Durakey keyboard, Backlit - Clickpad with multi-touch gesture support - For Near Field Communication (NFC) and Privacy display · Sensors: HSure Platform; Thermal sensor; Tamper Lock; Hall effect sensor · Wireless technology: Intel® BE201 Wi-Fi 7 and Bluetooth® 5.4 wireless card, vPro® · Finger print reader: Fingerprint Sensor · Audio Features: Audio by Poly Studio, dual stereo speakers, dual array microphones · Renew Recycled Bag For Business · With Laptop Protective sleeve | ·操作系统: 已激活的Windows 11 Pro，英语，正版Microsoft与许可CD ·基本功能: 6 G1i 13英寸笔记本电脑与英特尔的AI PC®核心™Ultra 7 265U，集成英特尔®电弧™显卡、博锐企业版和WWAN - AU7P4AV ·显示: 13.3 “对角线防眩光WUXGA (1920 x1200) UWVA IPS WLED显示屏，低蓝光，1000尼特，确定视图5隐私，用于5MP IR网络摄像头和WWAN ·内存: 64 gb DDR5-5600 s0-dimm内存 (2个DIMM，双通道) ·内部存储: 2 tb PCIe-4x4 NVMe TLC SSD ·键盘: 隐私键盘，防泼溅，durkey键盘，背光-支持多点触控手势的Clickpad-用于近场通信 (NFC) 和隐私显示 ·传感器: HSure平台; 热传感器; 篡改锁; 霍尔效应传感器 ·无线技术: 英特尔®BE201 Wi-Fi 7和蓝牙®5.4无线网卡，博锐® ·指纹读取器: 指纹传感器 ·音频功能: 音频由保利工作室，双立体声扬声器，双阵列麦克风 ·为企业更新回收袋 ·带笔记本保护套 | · | ·
149 | Research Laptop Computers equipped with all required accessories, including an image acquisition system and software for the respective analytical equipment | 149 | 配备所有必需附件的研究笔记本电脑，包括图像采集系统和相应分析设备的软件 | PC | 6 | · Liquid Retina display · 13.6-inch (diagonal) LED-backlit display with IPS technology;2 2560-by-1664 native resolution at 224 pixels per inch · Configurable to: M4 with 10‑core CPU and 10‑core GPU · Memory: 24GB unified memory · Storage: 512GB SSD configurable to · 10‑core CPU with 4 performance cores and 6 efficiency cores · Hardware-accelerated ray tracing · 16-core Neural Engine · 120GB/s memory bandwidth · 500 nits’ brightness · 3.5 mm headphone jack · Two Thunderbolt 4 (USB-C) ports with support for: Charging, DisplayPort · Thunderbolt 4 (up to 40Gb/s), and USB 4 (up to 40Gb/s) | ·液体视网膜显示 ·采用IPS技术的13.6英寸 (对角线) LED背光显示屏; 2 2560 1664原始分辨率，每英寸224像素 ·可配置: M4与10-核心CPU和10-核心GPU ·内存: 24GB统一内存 ·存储: 512GB SSD可配置为 ·10核CPU，4个性能核心和6个效率核心 ·硬件加速光线跟踪 ·16核神经引擎 ·120GB/s内存带宽 ·500 nits的亮度 ·3.5毫米耳机插孔 ·两个Thunderbolt 4 (usb-c) 端口，支持: 充电，DisplayPort ·Thunderbolt 4 (高达40gb/s) 和USB 4 (高达40gb/s) | 149 | Research Laptop Computers equipped with all required accessories, including an image acquisition system and software for the respective analytical equipment | 配备所有必需附件的研究笔记本电脑，包括图像采集系统和相应分析设备的软件 |  | PC | 6 | · Liquid Retina display · 13.6-inch (diagonal) LED-backlit display with IPS technology;2 2560-by-1664 native resolution at 224 pixels per inch · Configurable to: M4 with 10‑core CPU and 10‑core GPU · Memory: 24GB unified memory · Storage: 512GB SSD configurable to · 10‑core CPU with 4 performance cores and 6 efficiency cores · Hardware-accelerated ray tracing · 16-core Neural Engine · 120GB/s memory bandwidth · 500 nits’ brightness · 3.5 mm headphone jack · Two Thunderbolt 4 (USB-C) ports with support for: Charging, DisplayPort · Thunderbolt 4 (up to 40Gb/s), and USB 4 (up to 40Gb/s) · Color · Finish: Midnight · Support for 1 billion colors · Wide color (P3) · True Tone technology · Magic Mouse (USB‑C) - Black Multi-Touch Surface · Incase Edge Hardshell Case for 13″ · UltraThin Magnetic Privacy Filter Screen · Original for 13" Laptops with Water-resistant zipper and fabric. | ·液体视网膜显示 ·采用IPS技术的13.6英寸 (对角线) LED背光显示屏; 2 2560 1664原始分辨率，每英寸224像素 ·可配置: M4与10-核心CPU和10-核心GPU ·内存: 24GB统一内存 ·存储: 512GB SSD可配置为 ·10核CPU，4个性能核心和6个效率核心 ·硬件加速光线跟踪 ·16核神经引擎 ·120GB/s内存带宽 ·500 nits的亮度 ·3.5毫米耳机插孔 ·两个Thunderbolt 4 (usb-c) 端口，支持: 充电，DisplayPort ·Thunderbolt 4 (高达40gb/s) 和USB 4 (高达40gb/s) ·颜色 ·结束: 午夜 ·支持10亿颜色 ·宽色 (P3) ·True Tone技术 ·Magic Mouse (USB ‑ C) -黑色多点触控表面 ·13英寸的Incase Edge硬壳外壳 ·超薄磁性隐私过滤网 ·原装13英寸笔记本电脑，带防水拉链和织物。 | · | ·
150 | Research and Data Collection Tablets | 150 | 研究和数据收集平板电脑 | PC | 15 | · Performance: 14.6 Anti-Reflective, 120Hz Wi-Fi 6E + 5G (optional). · Main Display Resolution: 2960 x 1848 (WQXGA+) · Processor: MediaTek Dimensity 9300+(MT6989). · Processor speed: Octa Core (4x3.25GHz + 4x2.0GHz). · Tablet Accessories: S pen, included book cover, keyboard with AI key. · Security: Face recognition, fingerprint scanner on-screen · Operating System: Android 14.0. · Front Cameras: 12MP FF+ 12MP UW · Rear Camera: 13MP AF+ 8MP UW + Flash · Internal Memory: 16 GB (RAM) + 1 TB. · External Memory: MicroSD up to 1.5 TB. · Battery Capacity: 11,200mAh. · Network Connectivity: Wi-Fi 6E 802.11 a/b/g/n/ac/ax (2.4/5/6 GHz) + 5G, Bluetooth v5.2. | ·性能: 14.6防反射，120Hz Wi-Fi 6E + 5g (可选)。·主显示分辨率: 2960x1848 (WQXGA +) ·处理器: 联发科尺寸9300 +(MT6989)。·处理器速度: 八核 (4 x3.25ghz + 4 x2.0ghz)。·平板电脑配件: S pen，包括书籍封面，键盘与AI键。·安全性: 面部识别，屏幕上的指纹扫描仪 ·操作系统: Android 14.0。·前置摄像头: 12MP FF + 12MP UW ·后置摄像头: 13MP AF + 8MP UW + 闪光灯 ·内部存储器: 16 gb (RAM) + 1 tb。·外部存储器: MicroSD高达1.5 TB。·电池容量: 11，200mAh。·网络连接: Wi-Fi 6E 802.11 a/b/g/n/ac/ax (2.4/5/6 GHz) + 5g，蓝牙v5.2。 | 150 | Research and Data Collection Tablets | 研究和数据收集平板电脑 |  | PC | 15 | · Performance: 14.6 Anti-Reflective, 120Hz Wi-Fi 6E + 5G (optional). · Main Display Resolution: 2960 x 1848 (WQXGA+) · Processor: MediaTek Dimensity 9300+(MT6989). · Processor speed: Octa Core (4x3.25GHz + 4x2.0GHz). · Tablet Accessories: S pen, included book cover, keyboard with AI key. · Security: Face recognition, fingerprint scanner on-screen · Operating System: Android 14.0. · Front Cameras: 12MP FF+ 12MP UW · Rear Camera: 13MP AF+ 8MP UW + Flash · Internal Memory: 16 GB (RAM) + 1 TB. · External Memory: MicroSD up to 1.5 TB. · Battery Capacity: 11,200mAh. · Network Connectivity: Wi-Fi 6E 802.11 a/b/g/n/ac/ax (2.4/5/6 GHz) + 5G, Bluetooth v5.2. · Other connectivity: 1 x Type C USB 3.2 (DisplayPort Out) · Location Technology: GPS, Glonass, Beidou, Galileo, QZSS · Services and Applications · Wireless Keyboard Sharing is supported. · Anti-Reflecting Screen Protector · Outdoor Cover · Book cover keyboard with AI key | ·性能: 14.6防反射，120Hz Wi-Fi 6E + 5g (可选)。·主显示分辨率: 2960x1848 (WQXGA +) ·处理器: 联发科尺寸9300 +(MT6989)。·处理器速度: 八核 (4 x3.25ghz + 4 x2.0ghz)。·平板电脑配件: S pen，包括书籍封面，键盘与AI键。·安全性: 面部识别，屏幕上的指纹扫描仪 ·操作系统: Android 14.0。·前置摄像头: 12MP FF + 12MP UW ·后置摄像头: 13MP AF + 8MP UW + 闪光灯 ·内部存储器: 16 gb (RAM) + 1 tb。·外部存储器: MicroSD高达1.5 TB。·电池容量: 11，200mAh。·网络连接: Wi-Fi 6E 802.11 a/b/g/n/ac/ax (2.4/5/6 GHz) + 5g，蓝牙v5.2。·其他连接: 1 x C型USB 3.2 (DisplayPort输出) ·定位技术: GPS，Glonass，北斗，伽利略，QZSS ·服务和应用 ·支持无线键盘共享。·防反射屏幕保护膜 ·户外罩 ·书封面键盘与AI键 | · | ·
151 | Research and Data Collection Tablets | 151 | 研究和数据收集平板电脑 | PC | 8 | · Finish: Space Black · Capacity: 2T · Wi-Fi + Cellular models · Display: Ultra Retina XDR display; · 2420-by-1668-pixel resolution at 264 ppi · Wi-Fi models · 0.98 pound (444 grams) · Wi-Fi + Cellular models · 0.98 pound (446 grams) · Built-in 31.29-watt-hour rechargeable lithium-polymer battery · Symmetry 360 Folio Case for Pro 11-inch (M4) – Dark Gray or Black | ·饰面: 太空黑 ·容量: 2t ·Wi-Fi + 蜂窝模型 ·显示: 超视网膜XDR显示； ·2420的1668像素分辨率，264 ppi ·Wi-Fi型号 ·0.98磅 (444克) ·Wi-Fi + 蜂窝模型 ·0.98磅 (446克) ·内置31.29瓦时可充电锂聚合物电池 ·适用于11英寸Pro的Symmetry 360 Folio保护套 (M4) -深灰色或黑色 | 151 | Research and Data Collection Tablets | 研究和数据收集平板电脑 |  | PC | 8 | · Finish: Space Black · Capacity: 2T · Wi-Fi + Cellular models · Display: Ultra Retina XDR display; · 2420-by-1668-pixel resolution at 264 ppi · Wi-Fi models · 0.98 pound (444 grams) · Wi-Fi + Cellular models · 0.98 pound (446 grams) · Built-in 31.29-watt-hour rechargeable lithium-polymer battery · Symmetry 360 Folio Case for Pro 11-inch (M4) – Dark Gray or Black | ·饰面: 太空黑 ·容量: 2t ·Wi-Fi + 蜂窝模型 ·显示: 超视网膜XDR显示； ·在264 ppi下2420 1668像素的分辨率 ·Wi-Fi型号 ·0.98磅 (444克) ·Wi-Fi + 蜂窝模型 ·0.98磅 (446克) ·内置31.29瓦时可充电锂聚合物电池 ·Symmetry 360 Folio保护套，适用于11英寸Pro (M4) -深灰色或黑色 | · | ·
152 | Paper tablets | 152 | 纸片 | PC | 16 | · Ultimate paper tablet with 11.8” color display, adjustable reading light, and unmatched paper-like feel. · Marker Plus with a built-in eraser for making precise, quick corrections without interruption · Combine handwriting and typing on the same page on Paper Pro. · A full-size, slim, and ergonomic keyboard with backlit keys meets a stylish, protective cover. · Operating system: OS (a custom, Linux-based operating system for digital paper displays) Display · Canvas Color display (based on E Ink Gallery™ 3) · 11.8” (4:3 aspect ratio) · 2160 x 1620 resolution (229 pixels per inch) · Palm rejection · Adjustable reading light Processor · 1.8 GHz quad-core Cortex-A53 Storage and RAM · 2 GB LPDDR4 RAM · 64 GB internal storage | ·具有11.8 ”彩色显示屏的终极纸片，可调节的阅读灯和无与伦比的纸般的感觉。·Marker Plus带有内置橡皮擦，可进行精确，快速的校正而不会中断 ·在Paper Pro上的同一页面上结合手写和打字。·具有背光按键的全尺寸，纤薄且符合人体工程学的键盘，可搭配时尚的保护套。·操作系统: OS (一种基于Linux的自定义操作系统，用于数字纸张显示) 显示 ·画布颜色显示 (基于E Ink图库™3) ·11.8 ” (4:3长宽比) ·2160x1620分辨率 (每英寸229像素) ·手掌拒绝 ·可调节阅读灯 处理器 ·1.8 GHz四核Cortex-A53 存储和RAM ·2 GB LPDDR4 RAM ·64 gb内部存储 | 152 | Paper tablets | 纸片 |  | PC | 16 | · Ultimate paper tablet with 11.8” color display, adjustable reading light, and unmatched paper-like feel. · Marker Plus with a built-in eraser for making precise, quick corrections without interruption · Combine handwriting and typing on the same page on Paper Pro. · A full-size, slim, and ergonomic keyboard with backlit keys meets a stylish, protective cover. · Operating system: OS (a custom, Linux-based operating system for digital paper displays) Display · Canvas Color display (based on E Ink Gallery™ 3) · 11.8” (4:3 aspect ratio) · 2160 x 1620 resolution (229 pixels per inch) · Palm rejection · Adjustable reading light Processor · 1.8 GHz quad-core Cortex-A53 Storage and RAM · 2 GB LPDDR4 RAM · 64 GB internal storage Battery · Built-in rechargeable (Li-ion) battery · USB-C charging · 5,030 mAh Connectivity · Wi-Fi 2.4 GHz and 5 GHz · USB-C port · Accessory port Auto-wake/sleep · Sensors detect when a folio is open or closed Security · Data encryption on the device, at rest, and in transit · Multifactor authentication · Secure boot · Developer mode · Optional passcode · Device locks automatically after 20 minutes of inactivity | ·具有11.8 ”彩色显示屏的终极纸片，可调节的阅读灯和无与伦比的纸般的感觉。·Marker Plus带有内置橡皮擦，可进行精确，快速的校正而不会中断 ·在Paper Pro上的同一页面上结合手写和打字。·具有背光按键的全尺寸，纤薄且符合人体工程学的键盘，可搭配时尚的保护套。·操作系统: OS (一种基于Linux的自定义操作系统，用于数字纸张显示) 显示 ·画布颜色显示 (基于E Ink图库™3) ·11.8 ” (4:3长宽比) ·2160x1620分辨率 (每英寸229像素) ·手掌拒绝 ·可调节阅读灯 处理器 ·1.8 GHz四核Cortex-A53 存储和RAM ·2 GB LPDDR4 RAM ·64 gb内部存储 蓄电池 ·内置可充电 (锂离子) 电池 ·Usb-c充电 ·5,030 mAh 连通性 ·Wi-Fi 2.4 GHz和5 GHz ·Usb-c端口 ·附件端口 自动唤醒/睡眠 ·传感器检测对开或关的时间 安全 ·设备上、静态和传输中的数据加密 ·多因素身份验证 ·安全启动 ·开发者模式 ·可选密码 ·设备在闲置20分钟后自动锁定 | · | ·
153 | Printers equipped with all required accessories are in the laboratory | 153 | 配备所有必需附件的打印机在实验室中 | PC | 15 | · Printer Type · Inkjet (Piezoelectric) · All-in-One (Print, Scan, Copy, Fax) · Print Speed · Black: Up to 20 ppm (pages per minute) · Color: Up to 10 ppm · Print Resolution · Black: Up to 4800 x 1200 dpi · Color: Up to 4800 x 1200 dpi · Paper Handling · Input Tray Capacity: 250 sheets · Automatic Document Feeder (ADF): 35 sheets · Supported Paper Sizes: · Letter (8.5" x 11") · Legal (8.5" x 14") · Envelopes (No. 10, DL) · Photo (4" x 6", 5" x 7") · 2.4" Color LCD Touchscreen | ·打印机类型 ·喷墨 (压电) ·所有功能于一体 (打印，扫描，复印，传真) ·打印速度 黑色: 高达20 ppm (每分钟页数) ·颜色: 高达10 ppm ·打印分辨率 ·黑色: 高达4800x1200 dpi ·颜色: 高达4800x1200 dpi ·纸张处理 ·进纸盘容量: 250张 ·自动进纸器 (ADF): 35张 ·支持的纸张尺寸: ·字母 (8.5 "x 11") ·法律 (8.5 "x 14") ·信封 (10号，DL) ·照片 (4 "x6"，5 "x7") ·2.4 "彩色液晶触摸屏 | 153 | Printers equipped with all required accessories are in the laboratory | 配备所有必需附件的打印机在实验室中 |  | PC | 15 | · Printer Type · Inkjet (Piezoelectric) · All-in-One (Print, Scan, Copy, Fax) · Print Speed · Black: Up to 20 ppm (pages per minute) · Color: Up to 10 ppm · Print Resolution · Black: Up to 4800 x 1200 dpi · Color: Up to 4800 x 1200 dpi · Paper Handling · Input Tray Capacity: 250 sheets · Automatic Document Feeder (ADF): 35 sheets · Supported Paper Sizes: · Letter (8.5" x 11") · Legal (8.5" x 14") · Envelopes (No. 10, DL) · Photo (4" x 6", 5" x 7") · Ink System · Cartridge Type: Epson 212 (XL high-yield available) · Black (T212020) – ~400 pages (standard), ~800 (XL) · Cyan/Magenta/Yellow (T212220, T212320, T212420) –~650 pages (standard), ~1,000 (XL) · Cost per Page: ~3.5¢ (black) / ~8.5¢ (color) · Connectivity · USB 2.0 · Wi-Fi (802.11 b/g/n) · Ethernet (10/100 Mbps) · Mobile Printing: · Connect (Email Print, Remote Print) · Apple Air Print, Google Cloud Print, Mopria · Scan & Copy Features · Scanner Type: Flatbed + ADF · Scan Resolution: 1200 x 2400 dpi · Copy Speed: Up to 20 cpm (black) / 10 cpm (color) · Fax: 33.6 Kbps, 100-speed dialing, 256-page memory · Display & Controls · 2.4" Color LCD Touchscreen · Dimensions & Weight · Size: 17.7" x 14.9" x 10.9" · Weight: 17.6 lbs · OS Compatibility · Windows, macOS, Linux, Chrome OS | ·打印机类型 ·喷墨 (压电) ·所有功能于一体 (打印，扫描，复印，传真) ·打印速度 黑色: 高达20 ppm (每分钟页数) ·颜色: 高达10 ppm ·打印分辨率 ·黑色: 高达4800x1200 dpi ·颜色: 高达4800x1200 dpi ·纸张处理 ·进纸盘容量: 250张 ·自动进纸器 (ADF): 35张 ·支持的纸张尺寸: ·字母 (8.5 "x 11") ·法律 (8.5 "x 14") ·信封 (10号，DL) ·照片 (4 "x6"，5 "x7") ·油墨系统 ·墨盒类型: 爱普生212 (XL高产量可用) ·黑色 (T212020) - ~ 400页 (标准)，~ 800 (XL) ·青色/洋红色/黄色 (T212220，T212320，T212420) -~ 650页 (标准)，~ 1,000 (XL) ·每页成本: ~ 3.5 ¢ (黑色) / ~ 8.5 ¢ (彩色) ·连通性 ·USB 2.0 ·Wi-Fi (802.11 b/g/n) ·以太网 (10/100 Mbps) ·移动打印: ·连接 (电子邮件打印，远程打印) ·苹果空气打印，谷歌云打印，Mopria ·扫描和复印功能 ·扫描仪类型: 平板 + ADF ·扫描分辨率: 1200x2400 dpi ·复印速度: 高达20 cpm (黑色) / 10 cpm (彩色) ·传真: 33.6 Kbps，100速拨号，256页内存 ·显示和控制 ·2.4 "彩色液晶触摸屏 ·尺寸和重量 ·尺寸: 17.7 “x 14.9” x 10.9“ ·重量: 17.6磅 ·操作系统兼容性 ·Windows, macOS, Linux, Chrome OS | · | ·
154 | Printers equipped with all required accessories are in the laboratory | 154 | 配备所有必需附件的打印机在实验室中 | PC | 15 | · Printer Type: Inkjet (EcoTank system) · Functions: Print, Copy, Scan, Fax · Print Technology: Precision Core Heat-Free Technology · Ink System: Refillable EcoTank (Bottled Ink) · Print Resolution: Up to 5760 x 1440 dpi (color) · Print Speed · Black: 15 ppm (pages per minute) · Color: 8 ppm · Paper Sizes: A4, A5, A6, B5, Letter, Legal, Envelopes, Custom sizes | ·打印机类型: 喷墨 (EcoTank系统) ·功能: 打印，复印，扫描，传真 ·打印技术: 精密核心无热技术 ·墨水系统: 可再填充EcoTank (瓶装墨水) ·打印分辨率: 高达5760x1440 dpi (彩色) ·打印速度 ·黑色: 15 ppm (每分钟页数) ·颜色: 8 ppm ·纸张尺寸: A4，A5，A6，B5，信件，法律，信封，自定义尺寸 | 154 | Printers equipped with all required accessories are in the laboratory | 配备所有必需附件的打印机在实验室中 |  | PC | 15 | · Printer Type: Inkjet (EcoTank system) · Functions: Print, Copy, Scan, Fax · Print Technology: Precision Core Heat-Free Technology · Ink System: Refillable EcoTank (Bottled Ink) · Print Resolution: Up to 5760 x 1440 dpi (color) · Print Speed · Black: 15 ppm (pages per minute) · Color: 8 ppm · Paper Sizes: A4, A5, A6, B5, Letter, Legal, Envelopes, Custom sizes · Paper Handling: o Input Tray: 250 sheets o Output Tray: 100 sheets · Automatic Document Feeder (ADF): 30 sheets (for scanning/copying) · Connectivity: o USB 2.0 o Wi-Fi (802.11 b/g/n) o Wi-Fi Direct o Connect (Remote Print & Scan) o Ethernet (Wired Network) · Display: 4.3-inch Color Touchscreen · Supported OS: Windows, macOS, Linux · Mobile Printing: Smart Panel App, Apple, Air Print, Google Cloud Print, Mopria · Fax: Super G3, 33.6 Kbps, Speed Dial (100 numbers), Memory: Up to 200 pages · Scan Resolution: Up to 1200 x 2400 dpi (Flatbed), 600 x600 dpi (ADF) · Copy Speed: 7 cpm (black), 3.5 cpm (color) · Ink Bottle Yield (Approx.): o Black: 4,500 pages (per 140ml bottle) o Color: 7,500 pages (per 70ml bottles: Cyan, Magenta, Yellow) · Dimensions (W x D x H): 465 x 380 x 235 mm · Weight: 8.9 kg · Power Consumption: o Approx. 12W (Operation) o Approx. 3.3W (Standby) o Approx. 0.3W (Sleep Mode) · Additional Features: o Borderless Printing (Supports A4, Letter, and more) o Auto 2-sided (Duplex) Printing o High-capacity ink tanks for low-cost printing o Quiet operation mode · This printer is ideal for users who need high-volume printing with low running costs and multifunction capabilities (including fax). The heat-free technology ensures durability and energy efficiency. | ·打印机类型: 喷墨 (EcoTank系统) ·功能: 打印，复印，扫描，传真 ·打印技术: 精密核心无热技术 ·墨水系统: 可再填充EcoTank (瓶装墨水) ·打印分辨率: 高达5760x1440 dpi (彩色) ·打印速度 ·黑色: 15 ppm (每分钟页数) ·颜色: 8 ppm ·纸张尺寸: A4，A5，A6，B5，信件，法律，信封，自定义尺寸 ·纸张处理: o进纸盒: 250张 o输出纸盘: 100张 ·自动进纸器 (ADF): 30张 (用于扫描/复印) ·连通性: o USB 2.0 o Wi-Fi (802.11 b/g/n) o Wi-Fi直连 o连接 (远程打印和扫描) o以太网 (有线网络) ·显示屏: 4.3英寸彩色触摸屏 ·支持的操作系统: Windows，macOS，Linux ·移动打印: 智能面板应用程序，苹果，Air打印，谷歌云打印，Mopria ·传真: 超级G3，33.6 Kbps，快速拨号 (100号码)，内存: 最多200页 ·扫描分辨率: 高达1200x2400 dpi (平板)，600 x600 dpi (ADF) ·复印速度: 7 cpm (黑色)，3.5 cpm (彩色) ·墨水瓶产量 (约): o黑色: 4,500页 (每140毫升瓶) o颜色: 7,500页 (每70毫升瓶: 青色、品红色、黄色) ·尺寸 (W x D x H): 465x380 x 235毫米 ·重量: 8.9千克 ·功耗: o大约。12w (操作) o大约。3.3瓦 (备用) o大约。0.3W (睡眠模式) ·附加功能: o无边界打印 (支持A4、Letter等) o自动双面 (双面) 打印 o用于低成本打印的高容量墨水盒 o安静操作模式 ·这款打印机非常适合需要高容量打印、低运行成本和多功能功能 (包括传真) 的用户。无热技术确保耐用性和能源效率。 | · | ·
155 | Heavy Duty Printer | 155 | 重型打印机 | PC | 3 | · Printer Type: Monochrome Laser · Functions: Print, Copy, Scan, Fax · Print Technology: Laser (Electrophotographic) · Recommended Monthly Volume: 2,000–10,000 pages, Print Speed & Quality · Print Speed: Up to 62 ppm (pages per minute) · First Page Out: As fast as 6.5 seconds · Print Resolution: Up to 1200 x 1200 dpi (ProRes 1200 for enhanced quality) · Paper Handling o Standard Input Capacity: 650 sheets (2 x 250-sheet trays + 150-sheet multipurpose tray) o Maximum Input Capacity: 2,650 sheets (with additional trays) · Output Capacity: 500 sheets · Paper Sizes Supported: A4, A5, A6, B5, Letter, Legal, Executive, Envelopes, Custom (76 x 127 mm to 216 x356 mm) · Automatic Duplex (2-sided) Printing: Yes Scanner & Copier Features · Scanner Type: Flatbed + Automatic Document Feeder (ADF) · ADF Capacity: 100 sheets · Scan Resolution: Up to 600 x 600 dpi · Copy Speed: Up to 62 cpm (copies per minute) · Copy Features: Collation, Fit-to-page, ID copy | ·打印机类型: 单色激光 ·功能: 打印，复印，扫描，传真 ·打印技术: 激光 (电子照相) ·建议每月量: 2,000-10,000页，打印速度和质量 ·打印速度: 高达62 ppm (每分钟页数) 第一页: 快到6.5秒 ·打印分辨率: 高达1200x1200 dpi (ProRes 1200增强质量) ·纸张处理 o标准输入容量: 650页 (2x250页纸盘 + 150页多用途纸盘) o最大输入容量: 2,650页 (带附加托盘) ·输出容量: 500张 ·支持的纸张尺寸: A4，A5，A6，B5，Letter，法律，行政，信封，自定义 (76 x 127毫米至216 x356毫米) ·自动双面 (双面) 打印: 是扫描仪和复印机功能 ·扫描仪类型: 平板 + 自动进纸器 (ADF) ·ADF容量: 100张 ·扫描分辨率: 高达600x600 dpi ·复印速度: 高达62 cpm (每分钟复印) ·复制功能: 整理，适合页面，ID复制 | 155 | Heavy Duty Printer | 重型打印机 |  | PC | 3 | · Printer Type: Monochrome Laser · Functions: Print, Copy, Scan, Fax · Print Technology: Laser (Electrophotographic) · Recommended Monthly Volume: 2,000–10,000 pages, Print Speed & Quality · Print Speed: Up to 62 ppm (pages per minute) · First Page Out: As fast as 6.5 seconds · Print Resolution: Up to 1200 x 1200 dpi (ProRes 1200 for enhanced quality) · Paper Handling o Standard Input Capacity: 650 sheets (2 x 250-sheet trays + 150-sheet multipurpose tray) o Maximum Input Capacity: 2,650 sheets (with additional trays) · Output Capacity: 500 sheets · Paper Sizes Supported: A4, A5, A6, B5, Letter, Legal, Executive, Envelopes, Custom (76 x 127 mm to 216 x356 mm) · Automatic Duplex (2-sided) Printing: Yes Scanner & Copier Features · Scanner Type: Flatbed + Automatic Document Feeder (ADF) · ADF Capacity: 100 sheets · Scan Resolution: Up to 600 x 600 dpi · Copy Speed: Up to 62 cpm (copies per minute) · Copy Features: Collation, Fit-to-page, ID copy · Fax Capabilities · Fax Type: Super G3 · Fax Speed: 33.6 Kbps · Fax Memory: Up to 500 pages · Broadcast Faxing: Yes · Connectivity o Standard: o USB 2.0 o Gigabit Ethernet (10/100/1000 Mbps) o Hi-Speed USB Host (for flash drives) · Optional: o Wi-Fi (802.11 b/g/n) with optional accessory · Display & Controls · Touchscreen: 5-inch Color Touchscreen · Security Features o Sure Start (BIOS protection) o Secure Boot & Whitelisting o PIN/Pull Printing & Authentication · Memory & Processing o Standard Memory: 2 GB o Max Memory: 6 GB o Processor: 1.2 GHz dual-core · Toner & Yield o Toner Cartridge: 414A (Black) o Standard Yield: ~10,000 pages o High-Yield Option: ~20,000 pages | ·打印机类型: 单色激光 ·功能: 打印，复印，扫描，传真 ·打印技术: 激光 (电子照相) ·建议每月量: 2,000-10,000页，打印速度和质量 ·打印速度: 高达62 ppm (每分钟页数) 第一页: 快到6.5秒 ·打印分辨率: 高达1200x1200 dpi (ProRes 1200增强质量) ·纸张处理 o标准输入容量: 650页 (2x250页纸盘 + 150页多用途纸盘) o最大输入容量: 2,650页 (带附加托盘) ·输出容量: 500张 ·支持的纸张尺寸: A4，A5，A6，B5，Letter，法律，行政，信封，自定义 (76 x 127毫米至216 x356毫米) ·自动双面 (双面) 打印: 是扫描仪和复印机功能 ·扫描仪类型: 平板 + 自动进纸器 (ADF) ·ADF容量: 100张 ·扫描分辨率: 高达600x600 dpi ·复印速度: 高达62 cpm (每分钟复印) ·复制功能: 整理，适合页面，ID复制 ·传真功能 ·传真类型: Super G3 ·传真速度: 33.6 Kbps ·传真内存: 最多500页 ·广播传真: 是 ·连通性 o标准: o USB 2.0 o千兆以太网 (10/100/1000 Mbps) o高速usb主机 (用于闪存驱动器) ·可选: o带可选配件的Wi-Fi (802.11 b/g/n) ·显示和控制 ·触摸屏: 5英寸彩色触摸屏 ·安全特性 o确保启动 (BIOS保护) o安全启动和白名单 o PIN/Pull打印和身份验证 ·记忆与处理 o标准内存: 2 gb o最大内存: 6 gb o处理器: 1.2 GHz双核 ·碳粉和产量 o硒鼓: 414A (黑色) o标准产量: ~ 10,000页 o高收益期权: ~ 20,000页 | · | ·
156 | Photocopier | 156 | 复印机 | PC | 3 | · Printing · Print Technology: Color Inkjet (Precision Core, Heat Free) · Print Speed: o Black: Up to 24 ppm (A4) / 12 ppm (A3)** o Color: Up to 24 ppm (A4) / 12 ppm (A3)** o Print Resolution: 2400 × 1200 dpi (with variable droplet sizes) o First Page Out: As fast as 5.5 seconds (black) o Monthly Duty Cycle: Up to 100,000 pages · Paper Sizes: o A3+ (13" x 19"), A3, A4, Letter, Legal, Envelopes, Custom Sizes o Borderless Printing: Yes (A3+ supported) · Copying & Scanning o Copy Speed: Same as print speed (24 ppm A4 / 12 ppm A3) o Copy Resolution: 600 × 600 dpi o Scanner Type: Flatbed + 50-sheet ADF (Automatic Document Feeder) o Scan Resolution: 1200 × 2400 dpi (flatbed), 600 × 600 dpi (ADF) o Scan Formats: PDF, JPEG, TIFF, Searchable PDF (OCR) · Paper Handling o Standard Paper Capacity: 250 sheets (main tray) + 100 sheets (bypass tray) o Max Paper Capacity: 1,150 sheets (with optional trays) o Output Bin Capacity: 150 sheets Connectivity & Software o Standard Interfaces: o USB 2.0, Gigabit Ethernet, Wi-Fi (802.11 a/b/g/n/ac) o Wi-Fi Direct, NFC (for mobile printing) o Mobile Printing: Smart Panel App, Apple Air Print, Google Cloud Print, Mopria o Supported OS: Windows, macOS, Linux | ·印刷 ·打印技术: 彩色喷墨 (精密核心，无热) ·打印速度: o黑色: 高达24 ppm (A4) / 12 ppm (A3)** o颜色: 高达24 ppm (A4) / 12 ppm (A3)** o打印分辨率: 2400 × 1200 dpi (具有可变的液滴尺寸) o第一页出: 快5.5秒 (黑) o每月工作周期: 最多100,000页 ·纸张尺寸: o A3 + (13 "x19")，A3，A4，Letter，Legal，信封，自定义尺寸 o无边界打印: 是 (支持A3 +) ·复印和扫描 o复印速度: 与打印速度相同 (24 ppm A4 / 12 ppm A3) o复印分辨率: 600 × 600 dpi o扫描仪类型: 平板 + 50张ADF (自动进纸器) o扫描分辨率: 1200 × 2400 dpi (平板)，600 × 600 dpi (ADF) o扫描格式: PDF，JPEG，TIFF，可搜索PDF (OCR) ·纸张处理 o标准纸张容量: 250页 (主纸盘) + 100页 (旁路纸盘) o最大纸张容量: 1,150张 (带可选纸盘) 150张纸连接和软件 o标准接口: o USB 2.0，千兆以太网，Wi-Fi (802.11 a/b/g/n/ac) o Wi-Fi Direct，NFC (用于移动打印) o移动打印: 智能面板应用程序，Apple Air打印，Google云打印，Mopria o支持的操作系统: Windows，macOS，Linux | 156 | Photocopier | 复印机 |  | PC | 3 | · Printing · Print Technology: Color Inkjet (Precision Core, Heat Free) · Print Speed: o Black: Up to 24 ppm (A4) / 12 ppm (A3)** o Color: Up to 24 ppm (A4) / 12 ppm (A3)** o Print Resolution: 2400 × 1200 dpi (with variable droplet sizes) o First Page Out: As fast as 5.5 seconds (black) o Monthly Duty Cycle: Up to 100,000 pages · Paper Sizes: o A3+ (13" x 19"), A3, A4, Letter, Legal, Envelopes, Custom Sizes o Borderless Printing: Yes (A3+ supported) · Copying & Scanning o Copy Speed: Same as print speed (24 ppm A4 / 12 ppm A3) o Copy Resolution: 600 × 600 dpi o Scanner Type: Flatbed + 50-sheet ADF (Automatic Document Feeder) o Scan Resolution: 1200 × 2400 dpi (flatbed), 600 × 600 dpi (ADF) o Scan Formats: PDF, JPEG, TIFF, Searchable PDF (OCR) · Paper Handling o Standard Paper Capacity: 250 sheets (main tray) + 100 sheets (bypass tray) o Max Paper Capacity: 1,150 sheets (with optional trays) o Output Bin Capacity: 150 sheets Connectivity & Software o Standard Interfaces: o USB 2.0, Gigabit Ethernet, Wi-Fi (802.11 a/b/g/n/ac) o Wi-Fi Direct, NFC (for mobile printing) o Mobile Printing: Smart Panel App, Apple Air Print, Google Cloud Print, Mopria o Supported OS: Windows, macOS, Linux · Ink System o Ink Type: High-capacity ink cartridges (Cyan, Magenta, Yellow, Black) o Ink Yield: o Black: ~6,000 pages (standard), ~20,000 pages (XL) o Color: ~5,000 pages (standard), ~15,000 pages (XL) · Security & Management o Security Features: o Secure Print, PIN/Pull Printing · IPsec, SNMPv3, HTTPS (network security) o Management Tools: Device Admin, Remote · Firmware Updates. | ·印刷 ·打印技术: 彩色喷墨 (精密核心，无热) ·打印速度: o黑色: 高达24 ppm (A4) / 12 ppm (A3)** o颜色: 高达24 ppm (A4) / 12 ppm (A3)** o打印分辨率: 2400 × 1200 dpi (具有可变的液滴尺寸) o第一页出: 快5.5秒 (黑) o每月工作周期: 最多100,000页 ·纸张尺寸: o A3 + (13 "x19")，A3，A4，Letter，Legal，信封，自定义尺寸 o无边界打印: 是 (支持A3 +) ·复印和扫描 o复印速度: 与打印速度相同 (24 ppm A4 / 12 ppm A3) o复印分辨率: 600 × 600 dpi o扫描仪类型: 平板 + 50张ADF (自动进纸器) o扫描分辨率: 1200 × 2400 dpi (平板)，600 × 600 dpi (ADF) o扫描格式: PDF，JPEG，TIFF，可搜索PDF (OCR) ·纸张处理 o标准纸张容量: 250页 (主纸盘) + 100页 (旁路纸盘) o最大纸张容量: 1,150张 (带可选纸盘) 150张纸连接和软件 o标准接口: o USB 2.0，千兆以太网，Wi-Fi (802.11 a/b/g/n/ac) o Wi-Fi Direct，NFC (用于移动打印) o移动打印: 智能面板应用程序，Apple Air打印，Google云打印，Mopria o支持的操作系统: Windows，macOS，Linux ·油墨系统 o墨水类型: 高容量墨盒 (青色，品红色，黄色，黑色) o油墨产量: o黑色: ~ 6,000页 (标准)，~ 20,000页 (XL) o颜色: ~ 5,000页 (标准)，~ 15,000页 (XL) ·安全与管理 o安全特性: o安全打印，PIN/Pull打印 ·IPsec，SNMPv3，HTTPS (网络安全) o管理工具: 设备管理，远程 ·固件更新。 | · | ·
157 | Electric Bind System | 157 | 电动绑定系统 | PC | 10 | · Electric Binding Machine · Type: All-in-One Binding System · Binding: VeloBind · Binding Capacity: Up to 750 sheets · Punching Capacity: Up to 25 sheets · Spine Size: 3 inches. | ·电动装订机 ·类型: 多功能于一体的绑定系统 ·装订: VeloBind ·装订能力: 最多750张 ·打孔能力: 最多25张 ·脊柱尺寸: 3英寸。 | 157 | Electric Bind System | 电动绑定系统 |  | PC | 10 | · Electric Binding Machine · Type: All-in-One Binding System · Binding: VeloBind · Binding Capacity: Up to 750 sheets · Punching Capacity: Up to 25 sheets · Spine Size: 3 inches. | ·电动装订机 ·类型: 多功能于一体的绑定系统 ·装订: VeloBind ·装订能力: 最多750张 ·打孔能力: 最多25张 ·脊柱尺寸: 3英寸。 | · | ·
158 | Binding Spines | 158 | 绑定刺 | Pack | 12 | · Choose durability with VeloBind. · Creates a flat, book-like bind for easy filing and stacking. · Excellent for medical and legal use, as well as for tax preparatory businesses. · 11-pin spines are excellent for a variety of binding needs. · 11" x 3" spines hold up to 750 sheets, allowing plenty of space for your important projects. · Neat black spines use hot knife binding technology to bind pages permanently, locking them into place to keep reports and proposals secure. · Black and 100 per pack | ·选择耐久性与VeloBind。·创建一个扁平的，书本般的装订，便于归档和堆叠。·非常适合医疗和法律使用，以及税务准备业务。·11针刺非常适合各种绑定需求。·11 “x 3” 刺最多可容纳750张纸，为您的重要项目留出足够的空间。·整齐的黑色刺使用热刀装订技术永久绑定页面，将其锁定到位，以确保报告和提案的安全。·每包黑色和100 | 158 | Binding Spines | 绑定刺 |  | Pack | 12 | · Choose durability with VeloBind. · Creates a flat, book-like bind for easy filing and stacking. · Excellent for medical and legal use, as well as for tax preparatory businesses. · 11-pin spines are excellent for a variety of binding needs. · 11" x 3" spines hold up to 750 sheets, allowing plenty of space for your important projects. · Neat black spines use hot knife binding technology to bind pages permanently, locking them into place to keep reports and proposals secure. · Black and 100 per pack | ·选择耐久性与VeloBind。·创建一个扁平的，书本般的装订，便于归档和堆叠。·非常适合医疗和法律使用，以及税务准备业务。·11针刺非常适合各种绑定需求。·11 “x 3” 刺最多可容纳750张纸，为您的重要项目留出足够的空间。·整齐的黑色刺使用热刀装订技术永久绑定页面，将其锁定到位，以确保报告和提案的安全。·每包黑色和100 | · | ·
159 | Body-worn cameras | 159 | 身体佩戴的相机 | PC | 4 | · 12 hours of continuous HD recording · Video and Audio Live streaming over cellular and Wi-Fi1 · Data rates as low as 9 Kbps over cellular connections1 · Fully encrypted end-to-end government-grade security and backed by the Cyber Solutions Program. · Fully integrated with American Dynamics and Exacq VMS · CammPro I826 1296P HD Police Body Camera, · 128G Memory, · Waterproof Body Worn Camera, · Premium Portable Body Camera with Audio Recording Wearable, · Night Vision, GPS for Law Enforcement | ·12小时连续高清录制 ·通过蜂窝和Wi-Fi1进行视频和音频直播 ·蜂窝连接上的数据速率低至9 Kbps 1 ·完全加密的端到端政府级安全性，并由网络解决方案计划提供支持。·与American Dynamics和Exacq VMS完全集成 ·CammPro I826 1296P高清警用人体摄像机，·128G内存，·防水体穿相机，·高级便携式身体相机与音频记录可穿戴，·夜视，GPS执法 | 159 | Body-worn cameras | 身体佩戴的相机 |  | PC | 4 | · 12 hours of continuous HD recording · Video and Audio Live streaming over cellular and Wi-Fi1 · Data rates as low as 9 Kbps over cellular connections1 · Fully encrypted end-to-end government-grade security and backed by the Cyber Solutions Program. · Fully integrated with American Dynamics and Exacq VMS · CammPro I826 1296P HD Police Body Camera, · 128G Memory, · Waterproof Body Worn Camera, · Premium Portable Body Camera with Audio Recording Wearable, · Night Vision, GPS for Law Enforcement | ·12小时连续高清录制 ·通过蜂窝和Wi-Fi1进行视频和音频直播 ·蜂窝连接上的数据速率低至9 Kbps 1 ·完全加密的端到端政府级安全性，并由网络解决方案计划提供支持。·与American Dynamics和Exacq VMS完全集成 ·CammPro I826 1296P高清警用人体摄像机，·128G内存，·防水体穿相机，·高级便携式身体相机与音频记录可穿戴，·夜视，GPS执法 | · | ·
160 | Waterproof camera (360°) | 160 | 防水摄像头 (360 °) | PC | 9 | · 360° Camera With 1.55 Sensor (Dual Battery Bundle) Waterproof Camera, Optical Zoom, 5.7K Wide-Angle with Lens Cover, Realtime Editing, 5X Stabilization for Sports, Outdoor, Travel, Black | ·360 ° 相机，带1.55传感器 (双电池束) 防水相机，光学变焦，带镜头盖的5.7K广角，实时编辑，运动，户外，旅行，黑色的5倍稳定 | 160 | Waterproof camera (360°) | 防水摄像头 (360 °) |  | PC | 9 | · 360° Camera With 1.55 Sensor (Dual Battery Bundle) Waterproof Camera, Optical Zoom, 5.7K Wide-Angle with Lens Cover, Realtime Editing, 5X Stabilization for Sports, Outdoor, Travel, Black | ·360 ° 相机，带1.55传感器 (双电池束) 防水相机，光学变焦，带镜头盖的5.7K广角，实时编辑，运动，户外，旅行，黑色的5倍稳定 | · | ·
161 | Measuring Board (ruler) | 161 | 测量板 (尺) | PC | 3 | · Digital Fishing Scale - Measures Weight and LENGTH · Touchless Fish Weight and Length Measurement · The Sonic-Laser Scale SP is a multifunction ultrasonic fish measuring device that doubles as a digital fishing scale. · Waterproof Sonic-Laser Scale SP · Solid State 100 lb Scale Mechanism (no moving parts) · Sonic-Laser Touch Free Measuring System (up to 60 inches) · Stainless Steel Lip Hook · Operation Manual | ·数字钓鱼秤-测量重量和长度 ·非接触式鱼的重量和长度测量 ·声波激光秤SP是一种多功能超声波鱼测量装置，可兼作数字钓鱼秤。·防水声波激光鳞片SP ·固态100磅刻度机构 (无移动部件) ·声波激光触摸自由测量系统 (高达60英寸) ·不锈钢唇钩 ·操作手册 | 161 | Measuring Board (ruler) | 测量板 (尺) |  | PC | 3 | · Digital Fishing Scale - Measures Weight and LENGTH · Touchless Fish Weight and Length Measurement · The Sonic-Laser Scale SP is a multifunction ultrasonic fish measuring device that doubles as a digital fishing scale. · Waterproof Sonic-Laser Scale SP · Solid State 100 lb Scale Mechanism (no moving parts) · Sonic-Laser Touch Free Measuring System (up to 60 inches) · Stainless Steel Lip Hook · Operation Manual | ·数字钓鱼秤-测量重量和长度 ·非接触式鱼的重量和长度测量 ·声波激光秤SP是一种多功能超声波鱼测量装置，可兼作数字钓鱼秤。·防水声波激光鳞片SP ·固态100磅刻度机构 (无移动部件) ·声波激光触摸自由测量系统 (高达60英寸) ·不锈钢唇钩 ·操作手册 | · | ·
162 | Fish fry counter: Fish size:1-5cm | 162 | 鱼苗计数器: 鱼尺寸: 1-5cm | PC | 2 | · Body Material: High Quality 304 Stainless Metal · AI Counter Helps Count the Fry · All components are reinforced and corrosion-resistant · Machines have a multilingual interface · Counting Quantity: 400,000PCS/Hours · Categories suitable Size of fry with 1-5cm · Manufacturer’s Authorization/Documentary evidence | ·机身材质: 优质304不锈钢金属 ·AI计数器帮助计算油炸 ·所有组件都增强和耐腐蚀 ·机器具有多语言界面 ·计数数量: 400，000PCS/小时 ·类别适合大小的炸锅1-5cm ·制造商授权/证明文件 | 162 | Fish fry counter: Fish size:1-5cm | 鱼苗计数器: 鱼尺寸: 1-5cm |  | PC | 2 | · Body Material: High Quality 304 Stainless Metal · AI Counter Helps Count the Fry · All components are reinforced and corrosion-resistant · Machines have a multilingual interface · Counting Quantity: 400,000PCS/Hours · Categories suitable Size of fry with 1-5cm | ·机身材质: 优质304不锈钢金属 ·AI计数器帮助计算油炸 ·所有组件都增强和耐腐蚀 ·机器具有多语言界面 ·计数数量: 400，000PCS/小时 ·类别适合大小的炸锅1-5cm | · | ·
163 | Fish fry counter: Fish size: 3-15cm | 163 | 鱼苗计数器: 鱼尺寸: 3-15cm | PC | 2 | · Body Material: High Quality 304 Stainless Metal · AI Counter Helps Count the Fry · All components are reinforced and corrosion-resistant · Machines have a multilingual interface · Counting Quantity: 400,000PCS/Hours · Categories suitable Size of fish size of 3-15cm Manufacturer’s Authorization/Documentary evidence | ·机身材质: 优质304不锈钢金属 ·AI计数器帮助计算油炸 ·所有组件都增强和耐腐蚀 ·机器具有多语言界面 ·计数数量: 400，000PCS/小时 ·类别适合的鱼尺寸3-15cm的大小制造商的授权/文件证据 | 163 | Fish fry counter: Fish size: 3-15cm | 鱼苗计数器: 鱼尺寸: 3-15cm |  | PC | 2 | · Body Material: High Quality 304 Stainless Metal · AI Counter Helps Count the Fry · All components are reinforced and corrosion-resistant · Machines have a multilingual interface · Counting Quantity: 400,000PCS/Hours · Categories suitable Size of fish size of 3-15cm | ·机身材质: 优质304不锈钢金属 ·AI计数器帮助计算油炸 ·所有组件都增强和耐腐蚀 ·机器具有多语言界面 ·计数数量: 400，000PCS/小时 ·类别适合大小的鱼大小3-15cm | · | ·
164 | Fish fry counter: Fish size:5-20cm | 164 | 鱼苗计数器: 鱼苗尺寸: 5-20cm | PC | 2 | · Body Material: High Quality 304 Stainless Metal · AI Counter Helps Count the Fry · All components are reinforced and corrosion-resistant · Machines have a multilingual interface · Counting Quantity: 400,000PCS/Hours · Categories suitable Size of fish size of 5-20cm · Manufacturer’s Authorization/Documentary evidence | ·机身材质: 优质304不锈钢金属 ·AI计数器帮助计算油炸 ·所有组件都增强和耐腐蚀 ·机器具有多语言界面 ·计数数量: 400，000PCS/小时 ·类别适合大小的鱼大小5-20cm ·制造商授权/证明文件 | 164 | Fish fry counter: Fish size:5-20cm | 鱼苗计数器: 鱼苗尺寸: 5-20cm |  | PC | 2 | · Body Material: High Quality 304 Stainless Metal · AI Counter Helps Count the Fry · All components are reinforced and corrosion-resistant · Machines have a multilingual interface · Counting Quantity: 400,000PCS/Hours · Categories suitable Size of fish size of 5-20cm | ·机身材质: 优质304不锈钢金属 ·AI计数器帮助计算油炸 ·所有组件都增强和耐腐蚀 ·机器具有多语言界面 ·计数数量: 400，000PCS/小时 ·类别适合大小的鱼大小5-20cm | · | ·
165 | Packaging Area Cabinets: 1350*600*900 mm (L*W*H) | 165 | 包装面积柜: 1350*600 * 900毫米 (L * W * H) | PC | 1 | · Size: 1350*600*900 mm (L*W*H) · Cabinet body: made of 1.0mm cold-rolled steel, electrostatic spraying with epoxy resin powder, with adjustable feet. · Door: three doors · Shelf: with 1 adjustable shelf | ·尺寸: 1350*600 * 900毫米 (L * W * H) ·柜体: 由1.0毫米冷轧钢制成，用环氧树脂粉末静电喷涂，带可调脚。·门: 三门 ·搁板: 带1个可调节搁板 | 165 | Packaging Area Cabinets | 包装区机柜 |  | PC | 1 | · Size: 1350*600*900 mm (L*W*H) · Cabinet body: made of 1.0mm cold-rolled steel, electrostatic spraying with epoxy resin powder, with adjustable feet. · Door: three doors · Shelf: with 1 adjustable shelf | ·尺寸: 1350*600 * 900毫米 (L * W * H) ·柜体: 由1.0毫米冷轧钢制成，用环氧树脂粉末静电喷涂，带可调脚。·门: 三门 ·搁板: 带1个可调节搁板 | · | ·
166 | Packaging Area Cabinets: 11200*600*900 mm (L*W*H) (U shaped) | 166 | 包装面积柜: 11200*600 * 900毫米 (L * W * H) (u型) | PC | 1 | · Size: 11200*600*900 mm (L*W*H) (U shaped) · Cabinet body: made of 1.0mm cold-rolled steel, electrostatic spraying with epoxy resin powder, with adjustable feet. · Door: with doors. · Shelf: with 1 adjustable shelf. · It consists of multiple cabinets. | ·尺寸: 11200*600 * 900毫米 (L * W * H) (U形) ·柜体: 由1.0毫米冷轧钢制成，用环氧树脂粉末静电喷涂，带可调脚。·门: 带门。·搁板: 带1个可调节搁板。·它由多个机柜组成。 | 166 | Packaging Area Cabinets | 包装区机柜 |  | PC | 1 | · Size: 11200*600*900 mm (L*W*H) (U shaped) · Cabinet body: made of 1.0mm cold-rolled steel, electrostatic spraying with epoxy resin powder, with adjustable feet. · Door: with doors. · Shelf: with 1 adjustable shelf. · It consists of multiple cabinets. | ·尺寸: 11200*600 * 900毫米 (L * W * H) (U形) ·柜体: 由1.0毫米冷轧钢制成，用环氧树脂粉末静电喷涂，带可调脚。·门: 带门。·搁板: 带1个可调节搁板。·它由多个机柜组成。 | · | ·
167 | Algal Room Cabinets: 5750*400*2000 mm (L*W*H) | 167 | 藻室柜: 5750*400 * 2000毫米 (L * W * H) | PC | 2 | · Size: 5750*400*2000 mm (L*W*H) · Cabinet body: made of 1.0mm cold-rolled steel, electrostatic spraying with epoxy resin powder, with adjustable feet. · Door: upper glass doors, bottom steel doors. · Shelf: with 3 adjustable shelves. · It consists of multiple cabinets. | ·尺寸: 5750*400 * 2000毫米 (L * W * H) ·柜体: 由1.0毫米冷轧钢制成，用环氧树脂粉末静电喷涂，带可调脚。·门: 上玻璃门，下钢门。·货架: 有3个可调式货架。·它由多个机柜组成。 | 167 | Algal Room Cabinets | 海藻室橱柜 |  | PC | 2 | · Size: 5750*400*2000 mm (L*W*H) · Cabinet body: made of 1.0mm cold-rolled steel, electrostatic spraying with epoxy resin powder, with adjustable feet. · Door: upper glass doors, bottom steel doors. · Shelf: with 3 adjustable shelves. · It consists of multiple cabinets. | ·尺寸: 5750*400 * 2000毫米 (L * W * H) ·柜体: 由1.0毫米冷轧钢制成，用环氧树脂粉末静电喷涂，带可调脚。·门: 上玻璃门，下钢门。·货架: 有3个可调式货架。·它由多个机柜组成。 | · | ·
168 | Algal Room Cabinets: 6870*400*2000 mm (L*W*H) | 168 | 藻室柜: 6870*400 * 2000毫米 (L * W * H) | PC | 2 | · Size: 6870*400*2000 mm (L*W*H) · Cabinet body: made of 1.0mm cold-rolled steel, electrostatic spraying with epoxy resin powder, with adjustable feet. · Door: upper glass doors, bottom steel doors. · Shelf: with 3 adjustable shelves. · It consists of multiple cabinets. | ·尺寸: 6870*400 * 2000毫米 (L * W * H) ·柜体: 由1.0毫米冷轧钢制成，用环氧树脂粉末静电喷涂，带可调脚。·门: 上玻璃门，下钢门。·货架: 有3个可调式货架。·它由多个机柜组成。 | 168 | Algal Room Cabinets | 海藻室橱柜 |  | PC | 2 | · Size: 6870*400*2000 mm (L*W*H) · Cabinet body: made of 1.0mm cold-rolled steel, electrostatic spraying with epoxy resin powder, with adjustable feet. · Door: upper glass doors, bottom steel doors. · Shelf: with 3 adjustable shelves. · It consists of multiple cabinets. | ·尺寸: 6870*400 * 2000毫米 (L * W * H) ·柜体: 由1.0毫米冷轧钢制成，用环氧树脂粉末静电喷涂，带可调脚。·门: 上玻璃门，下钢门。·货架: 有3个可调式货架。·它由多个机柜组成。 | · | ·
169 | Algal Room Cabinets: 6870*400*900 mm (L*W*H) | 169 | 藻室柜: 6870*400 * 900毫米 (L * W * H) | PC | 2 | · Size: 6870*400*900 mm (L*W*H) · Cabinet body: made of 1.0mm cold-rolled steel, electrostatic spraying with epoxy resin powder, with adjustable feet. · Door: with doors. · Shelf: with 1 adjustable shelf. · It consists of multiple cabinets. | ·尺寸: 6870*400 * 900毫米 (L * W * H) ·柜体: 由1.0毫米冷轧钢制成，用环氧树脂粉末静电喷涂，带可调脚。·门: 带门。·搁板: 带1个可调节搁板。·它由多个机柜组成。 | 169 | Algal Room Cabinets | 海藻室橱柜 |  | PC | 2 | · Size: 6870*400*900 mm (L*W*H) · Cabinet body: made of 1.0mm cold-rolled steel, electrostatic spraying with epoxy resin powder, with adjustable feet. · Door: with doors. · Shelf: with 1 adjustable shelf. · It consists of multiple cabinets. | ·尺寸: 6870*400 * 900毫米 (L * W * H) ·柜体: 由1.0毫米冷轧钢制成，用环氧树脂粉末静电喷涂，带可调脚。·门: 带门。·搁板: 带1个可调节搁板。·它由多个机柜组成。 | · | ·
170 | Laboratory Chairs | 170 | 实验室椅子 | PC | 30 | · Lab Stool Chair · Chair Seat & Back: PP Plastic. · Chair Frame: Metal tube with chrome finish. · Laboratory Stools Anti-static, · Static-free Lab Chairs with Backrest · All stools with SGS-approved gas poles | ·实验室凳子椅子 ·椅子座椅和靠背: PP塑料。·椅子框架: 镀铬金属管。·实验室大便防静电，·带靠背的无静电实验室椅子 ·所有凳子都配有SGS认可的气杆 | 170 | Laboratory Chairs | 实验室椅子 |  | PC | 30 | · Lab Stool Chair · Chair Seat & Back: PP Plastic. · Chair Frame: Metal tube with chrome finish. · Laboratory Stools Anti-static, · Static-free Lab Chairs with Backrest · All stools with SGS-approved gas poles | ·实验室凳子椅子 ·椅子座椅和靠背: PP塑料。·椅子框架: 镀铬金属管。·实验室大便防静电，·带靠背的无静电实验室椅子 ·所有凳子都配有SGS认可的气杆 | · | ·
171 | Laboratory Stools | 171 | 实验室大便 | PC | 30 | · Lab Height-adjustable Stool · Chair Seat: Foam with PU Leather Skin. · Chair Frame: Metal tube with chrome finish. · Laboratory Static-free Stools · Lab Chairs Anti-static · All stools with SGS-approved gas poles | ·实验室高度可调的凳子 ·椅座: 泡沫与PU皮革皮肤。·椅子框架: 镀铬金属管。·实验室无静电大便 ·实验室椅子防静电 ·所有凳子都配有SGS认可的气杆 | 171 | Laboratory Stools | 实验室大便 |  | PC | 30 | · Lab Height-adjustable Stool · Chair Seat: Foam with PU Leather Skin. · Chair Frame: Metal tube with chrome finish. · Laboratory Static-free Stools · Lab Chairs Anti-static · All stools with SGS-approved gas poles | ·实验室高度可调的凳子 ·椅座: 泡沫与PU皮革皮肤。·椅子框架: 镀铬金属管。·实验室无静电大便 ·实验室椅子防静电 ·所有凳子都配有SGS认可的气杆 | · | ·
172 | Aquarium: 60 x 30 x 40 cm | 172 | 水族馆: 60x30 x 40厘米 | PC | 1 | · Made of soda lime glass · with a ground rim · 20 Gallon Tank: 60 x 30 x 40 cm · Accessories: Oxygen Generator, 6 PP Tank, Pipes& Fittings | ·由钠钙玻璃制成 ·带地面轮辋 ·20加仑油箱: 60x30 x 40厘米 ·配件: 氧气发生器，6 PP罐，管道和配件 | 172 | Aquarium | 水族馆 |  | PC | 1 | · Made of soda lime glass · with a ground rim · 20 Gallon Tank: 60 x 30 x 40 cm · Accessories: Oxygen Generator, 6 PP Tank, Pipes& Fittings | ·由钠钙玻璃制成 ·带地面轮辋 ·20加仑油箱: 60x30 x 40厘米 ·配件: 氧气发生器，6 PP罐，管道和配件 | · | ·
173 | Aquarium: 75 x 30 x 45 cm | 173 | 水族馆: 75x30 x 45厘米 | PC | 4 | · Made of soda lime glass · with a ground rim · 29 Gallon Tank: 75 x 30 x 45 cm · Accessories: Oxygen Generator, 6 PP Tank, Pipes& Fittings | ·由钠钙玻璃制成 ·带地面轮辋 ·29加仑油箱: 75x30 x 45厘米 ·配件: 氧气发生器，6 PP罐，管道和配件 | 173 | Aquarium | 水族馆 |  | PC | 4 | · Made of soda lime glass · with a ground rim · 29 Gallon Tank: 75 x 30 x 45 cm · Accessories: Oxygen Generator, 6 PP Tank, Pipes& Fittings | ·由钠钙玻璃制成 ·带地面轮辋 ·29加仑油箱: 75x30 x 45厘米 ·配件: 氧气发生器，6 PP罐，管道和配件 | · | ·
174 | Aquarium: 75 x 30 x 45 cm | 174 | 水族馆: 75x30 x 45厘米 | PC | 1 | · Made of soda lime glass · with a ground rim · 40 Gallon Breeder Tank: 90 x 30 x 40 cm · Accessories: Oxygen Generator, 6 PP Tank, Pipes& Fittings | ·由钠钙玻璃制成 ·带地面轮辋 ·40加仑种鸡箱: 90x30 x 40厘米 ·配件: 氧气发生器，6 PP罐，管道和配件 | 174 | Aquarium | 水族馆 |  | PC | 1 | · Made of soda lime glass · with a ground rim · 40 Gallon Breeder Tank: 90 x 30 x 40 cm · Accessories: Oxygen Generator, 6 PP Tank, Pipes& Fittings | ·由钠钙玻璃制成 ·带地面轮辋 ·40加仑种鸡箱: 90x30 x 40厘米 ·配件: 氧气发生器，6 PP罐，管道和配件 | · | ·
175 | Aquatic UV sterilizer | 175 | 水生紫外线消毒器 | PC | 6 | · Constructed with stainless steel materials. · Automatic cleaning and removal mechanisms for impurities. · Quartz wool serves to trap and remove the particulate matter. · UV impurity indicator measures and displays the intensity of the UV light emitted. · Waterproof cabinets function as protective enclosures. · Water treatment flow rate: 40 cubic meters per hour · UV intensity indicator: Yes · Manufacturer’s Authorization | ·采用不锈钢材料建造。·自动清洗和去除杂质的机制。·石英棉用于捕获和去除颗粒物质。·UV杂质指示器测量和显示发射的UV光的强度。·防水柜作为保护外壳。·水处理流量: 40立方米/小时 ·紫外线强度指示器: 是 ·制造商授权 | 175 | Aquatic UV sterilizer | 水生紫外线消毒器 |  | PC | 6 | · Constructed with stainless steel materials. · Automatic cleaning and removal mechanisms for impurities. · Quartz wool serves to trap and remove the particulate matter. · UV impurity indicator measures and displays the intensity of the UV light emitted. · Waterproof cabinets function as protective enclosures. · Water treatment flow rate: 40 cubic meters per hour · UV intensity indicator: Yes | ·采用不锈钢材料建造。·自动清洗和去除杂质的机制。·石英棉用于捕获和去除颗粒物质。·UV杂质指示器测量和显示发射的UV光的强度。·防水柜作为保护外壳。·水处理流量: 40立方米/小时 ·紫外线强度指示器: 是 | · | ·
176 | Nursery Tanks (Ras System) | 176 | 育苗罐 (Ras系统) | PC | 1 | · Material: PP, Fiberglass, or stainless steel for durability and resistance to corrosion. · Capacity: Ranges from 1,000 litres to 10,000 litres, depending on the scale of the operation. · Dimensions: Varies, but commonly around 1 metre in height and 4 metres in diameter. · Integrated RAS. Rotary drum filter, Protein Skimmer, Biofilter, Degassing, UV sterilizer, Hi-efficiency oxygenation column, On-line water quality monitoring system, Lift pumps, blowers, and system control unit. · Accessories: Oxygen Generator, 8 PVC Tanks, Pipes& Fittings, Heat Pump. · Manufacturer’s Authorization/Documentary evidence | ·材料: PP，玻璃纤维或不锈钢，具有耐用性和耐腐蚀性。·容量: 范围从1,000升到10,000升，取决于操作的规模。·尺寸: 变化，但通常在1米高和4米直径。·集成RAS。转鼓过滤器，蛋白质分离器，生物过滤器，脱气，紫外线消毒器，高效充氧柱，在线水质监测系统，提升泵，鼓风机和系统控制单元。·配件: 氧气发生器，8 pvc罐，管道及配件，热泵。·制造商授权/证明文件 | 176 | Nursery Tanks (Ras System) | 育苗罐 (Ras系统) |  | PC | 1 | · Material: PP, Fiberglass, or stainless steel for durability and resistance to corrosion. · Capacity: Ranges from 1,000 litres to 10,000 litres, depending on the scale of the operation. · Dimensions: Varies, but commonly around 1 metre in height and 4 metres in diameter. · Integrated RAS. Rotary drum filter, Protein Skimmer, Biofilter, Degassing, UV sterilizer, Hi-efficiency oxygenation column, On-line water quality monitoring system, Lift pumps, blowers, and system control unit. · Accessories: Oxygen Generator, 8 PVC Tanks, Pipes& Fittings, Heat Pump. · Additional accessories: Rotary drum filter pump, Gearbox with motor, Nozzles (drum filter), Sealing strip (drum filter), Mesh (drum filter) x 2, Protein skimmer pump, Nozzles (skimmer), Sealing strip (skimmer), Oxygenation column pump, Blower, and UV lamp (set). | ·材料: PP，玻璃纤维或不锈钢，具有耐用性和耐腐蚀性。·容量: 范围从1,000升到10,000升，取决于操作的规模。·尺寸: 变化，但通常在1米高和4米直径。·集成RAS。转鼓过滤器，蛋白质分离器，生物过滤器，脱气，紫外线消毒器，高效充氧柱，在线水质监测系统，提升泵，鼓风机和系统控制单元。·配件: 氧气发生器，8 pvc罐，管道及配件，热泵。·附加附件: 转鼓过滤泵，带电机的齿轮箱，喷嘴 (转鼓过滤器)，密封条 (转鼓过滤器)，筛网 (转鼓过滤器) x 2，蛋白质分离器泵，喷嘴 (撇渣器)，密封条 (撇渣器)，充氧柱泵，鼓风机，和紫外线灯 (套)。 | · | ·
177 | Weaning RAS (Larvae to Fry) | 177 | 断奶RAS (幼虫油炸) | PC | 1 | · Material: PP, Fiberglass, or stainless steel for durability and resistance to corrosion. · Capacity: Ranges from 1,000 litres to 10,000 litres, depending on the scale of the operation. · Dimensions: Varies, but commonly around 1 metre in height and 4 metres in diameter. · Integrated RAS. Rotary drum filter, Protein Skimmer, Biofilter, Degassing, UV sterilizer, Hi-efficiency oxygenation column, On-line water quality monitoring system, Lift pumps, blowers, and system control unit. · Accessories: Oxygen Generator, 6 PP Tank, Pipes& Fittings, Heat Pump. · Manufacturer’s Authorization/Documentary evidence | ·材料: PP，玻璃纤维或不锈钢，具有耐用性和耐腐蚀性。·容量: 范围从1,000升到10,000升，取决于操作的规模。·尺寸: 变化，但通常在1米高和4米直径。·集成RAS。转鼓过滤器，蛋白质分离器，生物过滤器，脱气，紫外线消毒器，高效充氧柱，在线水质监测系统，提升泵，鼓风机和系统控制单元。·配件: 氧气发生器，6 PP罐，管道和配件，热泵。·制造商授权/证明文件 | 177 | Weaning RAS (Larvae to Fry) | 断奶RAS (幼虫油炸) |  | PC | 1 | · Material: PP, Fiberglass, or stainless steel for durability and resistance to corrosion. · Capacity: Ranges from 1,000 litres to 10,000 litres, depending on the scale of the operation. · Dimensions: Varies, but commonly around 1 metre in height and 4 metres in diameter. · Integrated RAS. Rotary drum filter, Protein Skimmer, Biofilter, Degassing, UV sterilizer, Hi-efficiency oxygenation column, On-line water quality monitoring system, Lift pumps, blowers, and system control unit. · Accessories: Oxygen Generator, 6 PP Tank, Pipes& Fittings, Heat Pump. · Additional accessories: Rotary drum filter pump, Gearbox with motor, Nozzles (drum filter), Sealing strip (drum filter), Mesh (drum filter) x 2, Protein skimmer pump, Nozzles (skimmer), Sealing strip (skimmer), Oxygenation column pump, Blower, and UV lamp (set). | ·材料: PP，玻璃纤维或不锈钢，具有耐用性和耐腐蚀性。·容量: 范围从1,000升到10,000升，取决于操作的规模。·尺寸: 变化，但通常在1米高和4米直径。·集成RAS。转鼓过滤器，蛋白质分离器，生物过滤器，脱气，紫外线消毒器，高效充氧柱，在线水质监测系统，提升泵，鼓风机和系统控制单元。·配件: 氧气发生器，6 PP罐，管道和配件，热泵。·附加附件: 转鼓过滤泵，带电机的齿轮箱，喷嘴 (转鼓过滤器)，密封条 (转鼓过滤器)，筛网 (转鼓过滤器) x 2，蛋白质分离器泵，喷嘴 (撇渣器)，密封条 (撇渣器)，充氧柱泵，鼓风机，和紫外线灯 (套)。 | · | ·
178 | Hatching RAS (Egg to Larvae) | 178 | 孵化RAS (卵到幼虫) | PC | 1 | · Material: PP, Fiberglass, or stainless steel for durability and resistance to corrosion. · Capacity: Ranges from 1,000 litres to 10,000 litres, depending on the scale of the operation. · Dimensions: Varies, but commonly around 1 metre in height and 4 metres in diameter. · Integrated RAS. Rotary drum filter, Protein Skimmer, Biofilter, Degassing, UV sterilizer, Hi-efficiency oxygenation column, On-line water quality monitoring system, Lift pumps, blowers, and system control unit. · Manufacturer’s Authorization/Documentary evidence | ·材料: PP，玻璃纤维或不锈钢，具有耐用性和耐腐蚀性。·容量: 范围从1,000升到10,000升，取决于操作的规模。·尺寸: 变化，但通常在1米高和4米直径。·集成RAS。转鼓过滤器，蛋白质分离器，生物过滤器，脱气，紫外线消毒器，高效充氧柱，在线水质监测系统，提升泵，鼓风机和系统控制单元。·制造商授权/证明文件 | 178 | Hatching RAS (Egg to Larvae) | 孵化RAS (卵到幼虫) |  | PC | 1 | · Material: PP, Fiberglass, or stainless steel for durability and resistance to corrosion. · Capacity: Ranges from 1,000 litres to 10,000 litres, depending on the scale of the operation. · Dimensions: Varies, but commonly around 1 metre in height and 4 metres in diameter. · Integrated RAS. Rotary drum filter, Protein Skimmer, Biofilter, Degassing, UV sterilizer, Hi-efficiency oxygenation column, On-line water quality monitoring system, Lift pumps, blowers, and system control unit. · Accessories: Incubator and heat pump. | ·材料: PP，玻璃纤维或不锈钢，具有耐用性和耐腐蚀性。·容量: 范围从1,000升到10,000升，取决于操作的规模。·尺寸: 变化，但通常在1米高和4米直径。·集成RAS。转鼓过滤器，蛋白质分离器，生物过滤器，脱气，紫外线消毒器，高效充氧柱，在线水质监测系统，提升泵，鼓风机和系统控制单元。·配件: 培养箱和热泵。 | · | ·
179 | Broodstock RAS | 179 | Broodstock RAS | PC | 1 | · Material: PP, Fiberglass, or stainless steel for durability and resistance to corrosion. · Capacity: Ranges from 1,000 litres to 10,000 litres, depending on the scale of the operation. · Dimensions: Varies, but commonly around 1 metre in height and 4 metres in diameter. · Integrated RAS. Rotary drum filter, Protein Skimmer, Biofilter, Degassing, UV sterilizer, Hi-efficiency oxygenation column, On-line water quality monitoring system, Lift pumps, blowers, and system control unit. · Accessories: Oxygen Generator, 6 PVC Tanks, Pipes& Fittings, Heat Pump. · Manufacturer’s Authorization/Documentary evidence | ·材料: PP，玻璃纤维或不锈钢，具有耐用性和耐腐蚀性。·容量: 范围从1,000升到10,000升，取决于操作的规模。·尺寸: 变化，但通常在1米高和4米直径。·集成RAS。转鼓过滤器，蛋白质分离器，生物过滤器，脱气，紫外线消毒器，高效充氧柱，在线水质监测系统，提升泵，鼓风机和系统控制单元。·配件: 氧气发生器，6 pvc罐，管道及配件，热泵。·制造商授权/证明文件 | 179 | Broodstock RAS | Broodstock RAS |  | PC | 1 | · Material: PP, Fiberglass, or stainless steel for durability and resistance to corrosion. · Capacity: Ranges from 1,000 litres to 10,000 litres, depending on the scale of the operation. · Dimensions: Varies, but commonly around 1 metre in height and 4 metres in diameter. · Integrated RAS. Rotary drum filter, Protein Skimmer, Biofilter, Degassing, UV sterilizer, Hi-efficiency oxygenation column, On-line water quality monitoring system, Lift pumps, blowers, and system control unit. · Accessories: Oxygen Generator, 6 PVC Tanks, Pipes& Fittings, Heat Pump. · Additional accessories: Rotary drum filter pump, Gearbox with motor, Nozzles (drum filter), Sealing strip (drum filter), Mesh (drum filter) x 2, Protein skimmer pump, Nozzles (skimmer), Sealing strip (skimmer), Oxygenation column pump, Blower, and UV lamp (set). | ·材料: PP，玻璃纤维或不锈钢，具有耐用性和耐腐蚀性。·容量: 范围从1,000升到10,000升，取决于操作的规模。·尺寸: 变化，但通常在1米高和4米直径。·集成RAS。转鼓过滤器，蛋白质分离器，生物过滤器，脱气，紫外线消毒器，高效充氧柱，在线水质监测系统，提升泵，鼓风机和系统控制单元。·配件: 氧气发生器，6 pvc罐，管道及配件，热泵。·附加附件: 转鼓过滤泵，带电机的齿轮箱，喷嘴 (转鼓过滤器)，密封条 (转鼓过滤器)，筛网 (转鼓过滤器) x 2，蛋白质分离器泵，喷嘴 (撇渣器)，密封条 (撇渣器)，充氧柱泵，鼓风机，和紫外线灯 (套)。 | · | ·
180 | Artemia Cysts (475g) | 180 | 卤虫囊肿 (475g) | g | 4 | · San Francisco and Vietnam strains for control experiments: Vietnam strain and San Francisco strain · The average nauplii size at hatching is 440 microns. · Packed in vacuum-sealed cans. · Store in a cool, dry place (~4C). | ·用于控制实验的旧金山和越南菌株: 越南菌株和旧金山菌株 ·孵化时的平均无节幼体大小为440微米。·装在真空密封罐中。·储存在阴凉干燥处 (~ 4 ℃)。 | 180 | Artemia Cysts (475g) | 卤虫囊肿 (475g) |  | g | 4 | · San Francisco and Vietnam strains for control experiments: Vietnam strain and San Francisco strain · The average nauplii size at hatching is 440 microns. · Packed in vacuum-sealed cans. · Store in a cool, dry place (~4C). | ·用于控制实验的旧金山和越南菌株: 越南菌株和旧金山菌株 ·孵化时的平均无节幼体大小为440微米。·装在真空密封罐中。·储存在阴凉干燥处 (~ 4 ℃)。 | · | ·
181 | Artemia Hatching Unit | 181 | 卤虫孵化单位 | PC | 2 | · 4x Artemia hatching cones with a bottom outlet, including a ball valve. · Each of the cones has a practical volume of at least 15 litres. · The lighting, aeration, and heating are connected to a central electrical cabinet and can be switched off to harvest the Artemia nauplii using the main switch. · A water collection tray and a drainage beaker with at least 100µm mesh for harvesting the Artemia · Manufacturer’s Authorization/Documentary evidence | ·4x卤虫孵化锥与底部出口，包括一个球阀。·每个锥体的实际体积至少为15升。·照明，通风和加热连接到中央电气柜，可以关闭以使用主开关收获卤虫无节幼体。·一个集水盘和一个至少有100微米网眼的排水烧杯，用于收集卤虫 ·制造商授权/证明文件 | 181 | Artemia Hatching Unit | 卤虫孵化单位 |  | PC | 2 | · 4x Artemia hatching cones with a bottom outlet, including a ball valve. · Each of the cones has a practical volume of at least 15 litres. · The lighting, aeration, and heating are connected to a central electrical cabinet and can be switched off to harvest the Artemia nauplii using the main switch. · A water collection tray and a drainage beaker with at least 100µm mesh for harvesting the Artemia · Connection for freshwater supply · Gutter with a central outlet · Footprint Width [mm]: 1800 · Footprint Depth [mm]: 600 · Max. Height [mm]: 1495 · Table Height [mm]: 640 · Vessel Volume [Lt]: 18.5 · Camlock Valves [qty]: 1 · Valve [mm]: 32 · Camlock Size [in]: 1 | ·4x卤虫孵化锥与底部出口，包括一个球阀。·每个锥体的实际体积至少为15升。·照明，通风和加热连接到中央电气柜，可以关闭以使用主开关收获卤虫无节幼体。·一个集水盘和一个至少有100微米网眼的排水烧杯，用于收集卤虫 ·淡水供应连接 ·带中央出口的排水沟 ·足迹宽度 [mm]: 1800 ·足迹深度 [mm]: 600 ·最大高度 (mm): 1495 ·工作台高度 (mm): 640 ·容器容积 [Lt]: 18.5 ·Camlock阀门【数量】: 1 ·阀门【mm】: 32 ·Camlock尺寸 [in]: 1 | · | ·
182 | Rotifer Live Feed Production Unit | 182 | 轮虫活饲料生产装置 | PC | 2 | · Made of Rotifer Skid System · Rotifers Live Feed Production · The nutrition tank, the dosage pump, and the air stone · Three pieces of single vessels are mounted upon one table, where each vessel is of at least 15 L. · Manufacturer’s Authorization/Documentary evidence | ·轮虫橇制 ·轮虫活饲料生产 ·营养罐，剂量泵和空气石 ·将三件单个容器安装在一个桌子上，其中每个容器至少为15 L。·制造商授权/证明文件 | 182 | Rotifer Live Feed Production Unit | 轮虫活饲料生产装置 |  | PC | 2 | · Made of Rotifer Skid System · Rotifers Live Feed Production · The nutrition tank, the dosage pump, and the air stone · Three pieces of single vessels are mounted upon one table, where each vessel is of at least 15 L. · Footprint Width (mm): 2400 · Footprint Depth (mm): 710 · Max. Height (mm): 1510 · Table Height (mm): 900 · Vessel Volume (Lt): 158 · Camlock Valves qty/vessel (pcs): 1 · Valve (mm): 32 · Camlock Size (in): 1 | ·轮虫橇制 ·轮虫活饲料生产 ·营养罐，剂量泵和空气石 ·将三件单个容器安装在一个桌子上，其中每个容器至少为15 L。·占地面积宽度 (mm): 2400 ·足印深度 (mm): 710 ·最大高度 (mm): 1510 ·台面高度 (mm): 900 ·容器容积 (Lt): 158 ·Camlock阀门数量/容器 (pcs): 1 ·阀门 (mm): 32 ·Camlock尺寸 (in): 1 | · | ·
183 | Bomei (Probe) | 183 | 博美 (探针) | PC | 1 | · Includes 3-foot cable and probe guard · Wider measurement range for high-concentration measurements · For hypersaline water | ·包括3英尺电缆和探头护罩 ·更广泛的测量范围，用于高浓度测量 ·用于超咸水 | 183 | Bomei (Probe) | 博美 (探针) |  | PC | 1 | · Includes 3-foot cable and probe guard · Wider measurement range for high-concentration measurements · For hypersaline water | ·包括3英尺电缆和探头护罩 ·更广泛的测量范围，用于高浓度测量 ·用于超咸水 | · | ·
184 | Pure Algal Starter (100 mL) | 184 | 纯藻类发酵剂 (100毫升) | mL | 3 | · Chaeto and Nanno · Nanno balances DHA/EPA with ARA to optimally nourish fish and maintain the health of rotifers. · Frozen for a long shelf life (two years) and easy transportation. · Extremely clean, excellent suspension in the water column. | ·Chaeto和Nanno ·Nanno平衡DHA/EPA与ARA，以最佳滋养鱼类并保持轮虫的健康。·冷冻保质期长 (两年)，运输方便。·非常干净，优良的悬浮在水柱中。 | 184 | Pure Algal Starter (100 mL) | 纯藻类发酵剂 (100毫升) |  | mL | 3 | · Chaeto and Nanno · Nanno balances DHA/EPA with ARA to optimally nourish fish and maintain the health of rotifers. · Frozen for a long shelf life (two years) and easy transportation. · Extremely clean, excellent suspension in the water column. | ·Chaeto和Nanno ·Nanno平衡DHA/EPA与ARA，以最佳滋养鱼类并保持轮虫的健康。·冷冻保质期长 (两年)，运输方便。·非常干净，优良的悬浮在水柱中。 | · | ·
185 | Rotifer Starter (Brachiuonus) | 185 | 轮虫起动机 (Brachiuonus) | Pack | 10 | · The Brachionus plicatilis (L-type) species is euryhaline, capable of thriving in salinities of 5-40 ppt. · Available in quantities from 1 million to 1.5 billion, concentrated and packaged into "breathable" bags. | ·Brachionus plicatilis (L型) 物种是euryhaline，能够在5-40 ppt的盐度下蓬勃发展。·提供从100万到15亿的数量，浓缩并包装成 “透气” 袋。 | 185 | Rotifer Starter (Brachiuonus) | 轮虫起动机 (Brachiuonus) |  | Pack | 10 | · The Brachionus plicatilis (L-type) species is euryhaline, capable of thriving in salinities of 5-40 ppt. · Available in quantities from 1 million to 1.5 billion, concentrated and packaged into "breathable" bags. | ·Brachionus plicatilis (L型) 物种是euryhaline，能够在5-40 ppt的盐度下蓬勃发展。·提供从100万到15亿的数量，浓缩并包装成 “透气” 袋。 | · | ·
186 | Spirulina | 186 | 螺旋藻 | Kg | 2 | · Appearance: fine powder · Color: Dark blue-green · Digestibility: ≥80% · Particle size: 60 mesh through · Protein: ≥ 60% · Mineral: ≥ 7% · Moisture: ≤7% · · Quantity: 100 kg | ·外观: 细粉 ·颜色: 深蓝色-绿色 ·消化率: ≥ 80% ·粒度: 60目通过 ·蛋白质: ≥ 60% ·矿物: ≥ 7% ·水分: ≤ 7% · ·数量: 100千克 | 186 | Spirulina | 螺旋藻 |  | Kg | 2 | · Appearance: fine powder · Color: Dark blue-green · Digestibility: ≥80% · Particle size: 60 mesh through · Protein: ≥ 60% · Mineral: ≥ 7% · Moisture: ≤7% · Quantity: 100 kg | ·外观: 细粉 ·颜色: 深蓝色-绿色 ·消化率: ≥ 80% ·粒度: 60目通过 ·蛋白质: ≥ 60% ·矿物: ≥ 7% ·水分: ≤ 7% ·数量: 100千克 | · | ·
187 | Larval feed | 187 | 幼虫饲料 | Kg | 2 | · Microencapsulated feeds · Microbound feeds · Flakes · Granulated feeds | ·微胶囊饲料 ·微绑定饲料 ·薄片 ·颗粒饲料 | 187 | Larval feed | 幼虫饲料 |  | Kg | 2 | · Microencapsulated feeds · Microbound feeds · Flakes · Granulated feeds | ·微胶囊饲料 ·微绑定饲料 ·薄片 ·颗粒饲料 | · | ·
188 | Sex- Reversal Hormone (Kg) | 188 | 性反转激素 (Kg) | Pack | 5 | · Type of Hormones: 17α-methyltestosterone and estradiol-17β. · Administration Methods: o Dietary Supplementation: Hormones are mixed with feed and given to fry during their early developmental stages. o Immersion Technique: Juvenile fish are immersed in hormone-treated water for a specific period. · Temperature Considerations: Optimal temperatures for hormone effectiveness are usually below 32°C. · Effectiveness: Hormonal treatments can achieve over 95% sex reversal | ·激素类型: 17 α-甲基睾酮和雌二醇-17β。·给药方法: o膳食补充: 将激素与饲料混合，并在其早期发育阶段给予鱼苗。o浸泡技术: 将幼鱼浸泡在激素处理过的水中一段特定的时间。·温度考虑: 激素有效性的最佳温度通常低于32 °C。·有效性: 荷尔蒙治疗可以实现95% 多次性反转 | 188 | Sex- Reversal Hormone (Kg) | 性反转激素 (Kg) |  | Pack | 5 | · Type of Hormones: 17α-methyltestosterone and estradiol-17β. · Administration Methods: o Dietary Supplementation: Hormones are mixed with feed and given to fry during their early developmental stages. o Immersion Technique: Juvenile fish are immersed in hormone-treated water for a specific period. · Temperature Considerations: Optimal temperatures for hormone effectiveness are usually below 32°C. · Effectiveness: Hormonal treatments can achieve over 95% sex reversal | ·激素类型: 17 α-甲基睾酮和雌二醇-17β。·给药方法: o膳食补充: 将激素与饲料混合，并在其早期发育阶段给予鱼苗。o浸泡技术: 将幼鱼浸泡在激素处理过的水中一段特定的时间。·温度考虑: 激素有效性的最佳温度通常低于32 °C。·有效性: 荷尔蒙治疗可以实现95% 多次性反转 | · | ·
189 | Sedgewick-Rafter counter | 189 | Sedgewick-Rafter柜台 | PC | 3 | · Counting of large cells, or where the cultures form long chains · Colonies are suitable where the cell density range is < 10,000 cells / mL. · Manufacturer’s Authorization/Documentary evidence | ·大细胞计数，或培养物形成长链的地方 • 当细胞密度范围为 <10,000个细胞/mL时，集落是合适的。·制造商授权/证明文件 | 189 | Sedgewick-Rafter counter | Sedgewick-Rafter柜台 |  | PC | 3 | · Counting of large cells, or where the cultures form long chains · Colonies are suitable where the cell density range is < 10,000 cells / mL. | ·大细胞计数，或培养物形成长链的地方 • 当细胞密度范围为 <10,000个细胞/mL时，集落是合适的。 | · | ·
190 | Hemocytometer | 190 | 血细胞计数器 | PC | 3 | · Sedimentation Chamber Assembly, · With clear polycarbonate/polyethylene construction, · Settle four (4) slide/chambers at one time, · Four (4) place leveling/handling table mechanical seals with nylon hardware, · 18 each Utermoehl microscope slides (75mmx40mm) with plates (28mm diam.x 0.17mmthick) four (4) each settling chambers ("chimneys") x any volume combination (specify: 5,10, 25,50 or 100 ml) · Manufacturer’s Authorization | ·沉降室组件，·采用透明聚碳酸酯/聚乙烯结构，·一次放置四 (4) 个滑片/腔室，·四 (4) 个位置调平/搬运工作台机械密封与尼龙硬件，·18个带有平板 (28毫米直径x 0.17毫米厚) 的Utermoehl显微镜载玻片 (75毫米x40毫米) 四个 (4) 每个沉降室 (“烟囱”) x任何体积组合 (指定: 5、10、25、50或100毫升) ·制造商授权 | 190 | Hemocytometer | 血细胞计数器 |  | PC | 3 | · Sedimentation Chamber Assembly, · With clear polycarbonate/polyethylene construction, · Settle four (4) slide/chambers at one time, · Four (4) place leveling/handling table mechanical seals with nylon hardware, · 18 each Utermoehl microscope slides (75mmx40mm) with plates (28mm diam.x 0.17mmthick) four (4) each settling chambers ("chimneys") x any volume combination (specify: 5,10, 25,50 or 100 ml), · No sealing grease required for chambers x 50 ml and less, direction set, ready for use | ·沉降室组件，·采用透明聚碳酸酯/聚乙烯结构，·一次放置四 (4) 个滑片/腔室，·四 (4) 个位置调平/搬运工作台机械密封与尼龙硬件，·18个带有平板 (28毫米直径x 0.17毫米厚) 的每个Utermoehl显微镜载玻片 (75毫米x40毫米) 四个 (4) 每个沉降室 (“烟囱”) x任何体积组合 (指定: 5、10、25、50或100毫升)，·不需要密封脂室x 50毫升及以下，方向设置，准备使用 | · | ·
191 | Intelligent Rosette Water Sampling System | 191 | 智能花环水样采集系统 | PC | 1 | · Water Sampling Bottles: Go-Flo Water Samplers · Number of positions: 12 bottles, · 7000 dBAR Pressure sensor and software for autonomous time or pressure 1018 Rosette operation · GO-FLO WATER SAMP, 5L for Close-Open-Close Operation Contamination Free Chamber · 1018 rosette holding CTD on the side of the Rosette in place of a bottle · 3000 meter rochester electromechanical 6.4mm (1/4") single conductor sea cable · Terminated, Cable, Including Clevis &Pigtail · Lanyard Extn, 5-8L Go-Flo on 12 Pos Rosette · PCB Assembly Board · Cable Assembly,1018 to Sea Cable, 16 Pin to 2 Pin · Features: Includes submersible array, hanger, adaptor plates, rechargeable battery pack, software interconnecting cables, and operation manual · Manufacturer’s Authorization and Documentary Evidence | ·水取样瓶: Go-Flo水取样器 ·位置数量: 12瓶，·7000 dBAR压力传感器和软件，用于自动时间或压力1018花环操作 ·GO-FLO水SAMP，5L用于关闭-打开-关闭操作无污染室 ·1018玫瑰花结将CTD放在玫瑰花结的侧面，代替瓶子 ·3000米罗切斯特机电6.4毫米 (1/4 ") 单芯海缆 ·端接，电缆，包括u形夹和尾纤 ·系索Extn，5-8L Go-Flo on 12 Pos Rosette ·PCB组装板 ·电缆组件，1018至海上电缆，16针至2针 ·特点: 包括潜水阵列，吊架，适配器板，可充电电池组，软件互连电缆和操作手册 ·制造商的授权和证明文件 | 191 | Intelligent Rosette Water Sampling System | 智能花环水样采集系统 |  | PC | 1 | · Water Sampling Bottles: Go-Flo Water Samplers · Number of positions: 12 bottles, · 7000 dBAR Pressure sensor and software for autonomous time or pressure 1018 Rosette operation · GO-FLO WATER SAMPLER, 5L for Close-Open-Close Operation Contamination Free Chamber · 1018 rosette holding CTD on the side of the Rosette in place of a bottle · 3000 meter Rochester electromechanical 6.4mm (1/4") single conductor sea cable · Terminated, Cable, Including Clevis &Pigtail · Lanyard Extn, 5-8L Go-Flo on 12 Pos Rosette · PCB Assembly Board · Cable Assembly,1018 to Sea Cable, 16 Pin to 2 Pin · Features: Includes submersible array, hanger, adaptor plates, rechargeable battery pack, software interconnecting cables, and operation manual 40" (102cm) Dia x 36"(91cm) · Sampling modes: Standalone, integrated with CTDs for 1018 rosette, or autonomous with sensors for time, pressure, and temperature-triggered sampling. | ·水取样瓶: Go-Flo水取样器 ·位置数量: 12瓶，·7000 dBAR压力传感器和软件，用于自动时间或压力1018花环操作 ·GO-FLO水采样器，5L用于关闭-打开-关闭操作无污染室 ·1018玫瑰花结将CTD放在玫瑰花结的侧面，代替瓶子 ·3000米罗切斯特机电6.4毫米 (1/4 ") 单芯海缆 ·端接，电缆，包括u形夹和尾纤 ·系索Extn，5-8L Go-Flo on 12 Pos Rosette ·PCB组装板 ·电缆组件，1018至海上电缆，16针至2针 ·特点: 包括潜水阵列，吊架，适配器板，可充电电池组，软件互连电缆和操作手册40 “(102厘米) Dia x 36” (91厘米) ·采样模式: 独立，与1018花环的ctd集成，或与时间，压力和温度触发采样的传感器自主。 | · | ·
192 | Grab Sampler | 192 | 抓斗取样器 | PC | 4 | · The flaps overlap on closing to prevent the loss of the sample. · Stainless steel construction; · Equipped with the drop-weight system, so that sampling can be carried out at any depth. · Product materials: stainless steel, iron, other materials · Rod or Cable length 30 m · Rod or cable-operated cable · Sample specification semi-disturbed · Sample volume 3.5 litres · Weight 7 kg · Applications: Sediment sampling | ·襟翼在关闭时重叠，以防止样品损失。·不锈钢结构； ·配备落锤系统，因此可以在任何深度进行采样。·产品材料: 不锈钢，铁，其他材料 ·杆或电缆长度30米 ·杆或电缆操作电缆 ·样品规格半扰动 ·样品量3.5升 ·重量7千克 ·应用: 沉积物采样 | 192 | Grab Sampler | 抓斗取样器 |  | PC | 4 | · The flaps overlap on closing to prevent the loss of the sample. · Stainless steel construction; · Equipped with the drop-weight system, so that sampling can be carried out at any depth. · Product materials: stainless steel, iron, other materials · Rod or Cable length 30 m · Rod or cable-operated cable · Sample specification semi-disturbed · Sample volume 3.5 litres · Weight 7 kg · Applications: Sediment sampling | ·襟翼在关闭时重叠，以防止样品损失。·不锈钢结构； ·配备落锤系统，因此可以在任何深度进行采样。·产品材料: 不锈钢，铁，其他材料 ·杆或电缆长度30米 ·杆或电缆操作电缆 ·样品规格半扰动 ·样品量3.5升 ·重量7千克 ·应用: 沉积物采样 | · | ·
193 | Plastic Bags | 193 | 塑料袋 | Kg | 10 | · LD Clear Plain Bag – 28" x 44" (80 Micron) · Durable and transparent LDPE bag, perfect for packaging, storage, and protection. · Size: 200 Litres | ·LD透明平纹袋-28 "x 44" (80微米) ·耐用和透明的LDPE袋，完美的包装，储存和保护。·尺寸: 200升 | 193 | Plastic Bags | 塑料袋 |  | Kg | 10 | · LD Clear Plain Bag – 28" x 44" (80 Micron) · Durable and transparent LDPE bag, perfect for packaging, storage, and protection. · Size: 200 Litres | ·LD透明平纹袋-28 "x 44" (80微米) ·耐用和透明的LDPE袋，完美的包装，储存和保护。·尺寸: 200升 | · | ·
194 | Rotifer Bags | 194 | 轮虫袋 | Kg | 20 | · LD Clear Plain Bag – 10"x16" (80 Micron) · Strong and transparent LDPE bag, ideal for secure packaging and storage. | ·LD透明平纹袋-10 "x16" (80微米) ·坚固透明的LDPE袋，是安全包装和储存的理想选择。 | 194 | Rotifer Bags | 轮虫袋 |  | Kg | 20 | · LD Clear Plain Bag – 10"x16" (80 Micron) · Strong and transparent LDPE bag, ideal for secure packaging and storage. | ·LD透明平纹袋-10 "x16" (80微米) ·坚固透明的LDPE袋，是安全包装和储存的理想选择。 | · | ·
195 | Hapa Net | 195 | Hapa网 | PC | 10 | · Material: nylon for durability and resistance to wear. · Mesh Size: 1 mm x 1 mm. · Dimensions: 4 meters in length and 2 meters in width. · Frame Material: stainless steel, PE, or galvanized wire for strength and corrosion resistance. · Frame Diameter: 28-45 cm (11-18 inches). · Net Circumference: 264-450 cm (104-177 inches). · Net Depth: 45 cm to 120 cm (18-47 inches) with sinkers | ·材料: 尼龙的耐用性和耐磨性。·网格尺寸: 1毫米x 1毫米。·尺寸: 长度4米，宽度2米。·框架材料: 不锈钢，PE，或镀锌丝的强度和耐腐蚀性。·框架直径: 28-45厘米 (11-18英寸)。·净周长: 264-450厘米 (104-177英寸)。·净深度: 45厘米至120厘米 (18-47英寸)，带沉降片 | 195 | Hapa Net | Hapa网 |  | PC | 10 | · Material: nylon for durability and resistance to wear. · Mesh Size: 1 mm x 1 mm. · Dimensions: 4 meters in length and 2 meters in width. · Frame Material: stainless steel, PE, or galvanized wire for strength and corrosion resistance. · Frame Diameter: 28-45 cm (11-18 inches). · Net Circumference: 264-450 cm (104-177 inches). · Net Depth: 45 cm to 120 cm (18-47 inches) with sinkers | ·材料: 尼龙的耐用性和耐磨性。·网格尺寸: 1毫米x 1毫米。·尺寸: 长度4米，宽度2米。·框架材料: 不锈钢，PE，或镀锌丝的强度和耐腐蚀性。·框架直径: 28-45厘米 (11-18英寸)。·净周长: 264-450厘米 (104-177英寸)。·净深度: 45厘米至120厘米 (18-47英寸)，带沉降片 | · | ·
196 | Nets (Happas) | 196 | 网队 (Happas) | PC | 3 | · Material: PE · Mesh size: 1mm. · Netting Width: 1m · Netting Length: 200m / Roll | ·材质: PE ·网眼尺寸: 1毫米。·网宽: 1m ·结网长度: 200米/卷 | 196 | Nets (Happas) | 网队 (Happas) |  | PC | 3 | · Material: PE · Mesh size: 1mm. · Netting Width: 1m · Netting Length: 200m / Roll | ·材质: PE ·网眼尺寸: 1毫米。·网宽: 1m ·结网长度: 200米/卷 | · | ·
197 | Broodstock Scoop Net | 197 | Broodstock勺网 | PC | 10 | · Material: nylon or polyethylene for durability and resistance to wear. · Mesh Size: 5 mm x 5 mm to allow for easy handling of broodstock. · Frame Material: Often made from stainless steel (SS304) for corrosion resistance. · Frame Dimensions: 60 cm in width and 14 cm in length. · Holder: Length around 14 cm, diameter 42.2 mm, thickness 2 mm. · Shape: Rounded pentagon or rounded triangle. · Circumference: Around 189 cm. · Applications: Used for catching and handling broodstock in aquaculture. | ·材料: 尼龙或聚乙烯，具有耐用性和耐磨性。·网眼尺寸: 5毫米x 5毫米，便于处理。·框架材料: 通常由不锈钢 (SS304) 制成，具有耐腐蚀性。·框架尺寸: 宽度60厘米，长度14厘米。·支架: 长度14厘米左右，直径42.2毫米，厚度2毫米。·形状: 圆角五边形或圆角三角形。·周长: 189厘米左右。·应用: 用于捕获和处理水产养殖中的broodstock。 | 197 | Broodstock Scoop Net | Broodstock勺网 |  | PC | 10 | · Material: nylon or polyethylene for durability and resistance to wear. · Mesh Size: 5 mm x 5 mm to allow for easy handling of broodstock. · Frame Material: Often made from stainless steel (SS304) for corrosion resistance. · Frame Dimensions: 60 cm in width and 14 cm in length. · Holder: Length around 14 cm, diameter 42.2 mm, thickness 2 mm. · Shape: Rounded pentagon or rounded triangle. · Circumference: Around 189 cm. · Applications: Used for catching and handling broodstock in aquaculture. | ·材料: 尼龙或聚乙烯，具有耐用性和耐磨性。·网眼尺寸: 5毫米x 5毫米，便于处理。·框架材料: 通常由不锈钢 (SS304) 制成，具有耐腐蚀性。·框架尺寸: 宽度60厘米，长度14厘米。·支架: 长度14厘米左右，直径42.2毫米，厚度2毫米。·形状: 圆角五边形或圆角三角形。·周长: 189厘米左右。·应用: 用于捕获和处理水产养殖中的broodstock。 | · | ·
198 | Fingerling Scoop Net | 198 | 鱼种勺网 | PC | 10 | · Material: nylon or polyethylene for durability and resistance to wear. · Mesh Size: 1 mm x 1 mm to allow for easy handling of fingerlings. · Frame Material: stainless steel (SS304) for corrosion resistance. · Frame Dimensions: 35 cm in width and 30 cm in depth. · Holder: Length around 12 cm, diameter 28 mm, thickness 1.5 mm. · Shape: Rounded triangle. · Circumference: 109 cm. · Applications: Used for catching and handling fingerlings in aquaculture. | ·材料: 尼龙或聚乙烯，具有耐用性和耐磨性。·网眼尺寸: 1毫米x 1毫米，便于处理鱼种。·框架材料: 不锈钢 (SS304) 耐腐蚀。·框架尺寸: 宽度35厘米，深度30厘米。·支架: 长度12厘米左右，直径28毫米，厚度1.5毫米。·形状: 圆角三角形。·周长: 109厘米。·应用: 用于捕获和处理鱼种在水产养殖。 | 198 | Fingerling Scoop Net | 鱼种勺网 |  | PC | 10 | · Material: nylon or polyethylene for durability and resistance to wear. · Mesh Size: 1 mm x 1 mm to allow for easy handling of fingerlings. · Frame Material: stainless steel (SS304) for corrosion resistance. · Frame Dimensions: 35 cm in width and 30 cm in depth. · Holder: Length around 12 cm, diameter 28 mm, thickness 1.5 mm. · Shape: Rounded triangle. · Circumference: 109 cm. · Applications: Used for catching and handling fingerlings in aquaculture. | ·材料: 尼龙或聚乙烯，具有耐用性和耐磨性。·网眼尺寸: 1毫米x 1毫米，便于处理鱼种。·框架材料: 不锈钢 (SS304) 耐腐蚀。·框架尺寸: 宽度35厘米，深度30厘米。·支架: 长度12厘米左右，直径28毫米，厚度1.5毫米。·形状: 圆角三角形。·周长: 109厘米。·应用: 用于捕获和处理鱼种在水产养殖。 | · | ·
199 | Phytoplankton Net with A 50 Cm Mouth Diameter x 10 micron | 199 | 口直径50厘米x 10微米的浮游植物网 | PC | 1 | · 50 cm (20") DIAMETER x 200 cm LENGHT x 10 micron MESH SIZE PLANKTON NET simple, 50 cm diameter SS ring and three pt. bridle, 2-PC PVC cod end assembly X 11 CM diameter w/detachable lower section lined x 10 micron mesh, threaded coupler w/ band clamp, zinc ballast weight, ready to deploy CARRYING CASE INCLUDED PHYTOPLANKTON NET | ·50二1212 (20 “) 直径x 200二1212长度x 10微米网眼尺寸浮游生物网简单，50二1212直径SS环和三个pt。马勒，2-PC PVC鳕鱼端组件X 11二1212直径w/可拆卸下段衬里x 10微米网眼，螺纹耦合器w/带夹，锌压载重量，准备部署携带情况包括浮游植物网 | 199 | Phytoplankton Net with A 50 Cm Mouth Diameter x 10 micron | 口直径50厘米x 10微米的浮游植物网 |  | PC | 1 | · Made of silk bolting cloth or plastic nets · Three braided leaders are attached to the swivel front. · The tail of the bag with the opening closed by tying cloth tape to place the glass vial. o 50 cm (20") DIAMETER x 200 cm LENGHT x 10 micron MESH SIZE PLANKTON NET simple, 50 cm diameter SS ring and three pt. bridle, 2-PC PVC cod end assembly X 11 CM diameter w/detachable lower section lined x 10 micron mesh, threaded coupler w/ band clamp, zinc ballast weight, ready to deploy CARRYING CASE INCLUDED PHYTOPLANKTON NET | ·由丝绸螺栓布或塑料网制成 ·三个编织引线连接到旋转前端。·袋子的尾部，开口通过绑布胶带封闭，以放置玻璃小瓶。o 50二1212 (20 “) 直径x 200二1212长度x 10微米网眼尺寸浮游生物网简单，50二1212直径SS环和三个pt。马勒，2-PC PVC鳕鱼端组件X 11二1212直径w/可拆卸下部内衬x 10微米网眼，螺纹耦合器w/带夹，锌压载重量，准备部署携带情况包括浮游植物网 | · | ·
200 | Phytoplankton Net with A 50 Cm Mouth Diameter x 20 micron | 200 | 口直径50厘米x 20微米的浮游植物网 | PC | 1 | · 50 cm (20") DIAMETER x 200 cm LENGHT x 20 micron MESH SIZE PLANKTON NET simple, 50 cm diameter SS ring and three pt. bridle, 2-PC PVC cod end assembly X 11 CM diameter w/detachable lower section lined x 20 micron mesh, threaded coupler w/ band clamp, zinc ballast weight, ready to deploy CARRYING CASE INCLUDED PHYTOPLANKTON NET | ·50二1212 (20 “) 直径x 200二1212长度x 20微米网眼尺寸浮游生物网简单，50二1212直径SS环和三个pt. bridle，2-PC PVC鳕鱼端组件X 11二1212直径w/可拆卸下段衬里x 20微米网眼，螺纹耦合器w/带夹，锌压载重量，准备部署携带情况包括浮游植物网 | 200 | Phytoplankton Net with A 50 Cm Mouth Diameter x 20 micron | 口直径50厘米x 20微米的浮游植物网 |  | PC | 1 | · Made of silk bolting cloth or plastic nets · Three braided leaders are attached to the swivel front. · The tail of the bag with the opening closed by tying cloth tape to place the glass vial. o 50 cm (20") DIAMETER x 200 cm LENGHT x 20 micron MESH SIZE PLANKTON NET simple, 50 cm diameter SS ring and three pt. bridle, 2-PC PVC cod end assembly X 11 CM diameter w/detachable lower section lined x 20 micron mesh, threaded coupler w/ band clamp, zinc ballast weight, ready to deploy CARRYING CASE INCLUDED PHYTOPLANKTON NET | ·由丝绸螺栓布或塑料网制成 ·三个编织引线连接到旋转前端。·袋子的尾部，开口通过绑布胶带封闭，以放置玻璃小瓶。o 50二1212 (20 “) 直径x 200二1212长度x 20微米网眼尺寸浮游生物网简单，50二1212直径SS环和三个pt。马勒，2-PC PVC鳕鱼端组件X 11二1212直径w/可拆卸下段衬里x 20微米网眼，螺纹耦合器w/带夹，锌压载重量，准备部署携带情况包括浮游植物网 | · | ·
201 | Phytoplankton Net with A 50 Cm Mouth Diameter x 30 micron | 201 | 口直径50厘米x 30微米的浮游植物网 | PC | 1 | · 50 cm (20") DIAMETER x 200 cm LENGHT x 30 micron MESH SIZE PLANKTON NET simple, 50 cm diameter SS ring and three pt. bridle, 2-PC PVC cod end assembly X 11 CM diameter w/detachable lower section lined x 30 micron mesh, threaded coupler w/ band clamp, zinc ballast weight, ready to deploy CARRYING CASE INCLUDED PHYTOPLANKTON NET | ·50二1212 (20 “) 直径x 200二1212长度x 30微米网眼尺寸浮游生物网简单，50二1212直径SS环和三个pt。马勒，2-PC聚氯乙烯鳕鱼端组件X 11二1212直径w/可拆卸下部衬里x 30微米网眼，螺纹耦合器w/带夹，锌压载重量，准备部署携带情况包括浮游植物网 | 201 | Phytoplankton Net with A 50 Cm Mouth Diameter x 30 micron | 口直径50厘米x 30微米的浮游植物网 |  | PC | 1 | · Made of silk bolting cloth or plastic nets · Three braided leaders are attached to the swivel front. · The tail of the bag with the opening closed by tying cloth tape to place the glass vial. o 50 cm (20") DIAMETER x 200 cm LENGHT x 30 micron MESH SIZE PLANKTON NET simple, 50 cm diameter SS ring and three pt. bridle, 2-PC PVC cod end assembly X 11 CM diameter w/detachable lower section lined x 30 micron mesh, threaded coupler w/ band clamp, zinc ballast weight, ready to deploy CARRYING CASE INCLUDED PHYTOPLANKTON NET | ·由丝绸螺栓布或塑料网制成 ·三个编织引线连接到旋转前端。·袋子的尾部，开口通过绑布胶带封闭，以放置玻璃小瓶。o 50二1212 (20 “) 直径x 200二1212长度x 30微米网眼尺寸浮游生物网简单，50二1212直径SS环和三个pt。马勒，2-PC PVC鳕鱼端组件X 11二1212直径w/可拆卸下部内衬x 30微米网眼，螺纹耦合器w/带夹，锌压载重量，准备部署携带情况包括浮游植物网 | · | ·
202 | Phytoplankton Net with A 50 Cm Mouth Diameter x 50 micron | 202 | 50厘米口直径x 50微米的浮游植物网 | PC | 1 | · 50 cm (20") DIAMETER x 200 cm LENGHT x 50 micron MESH SIZE PLANKTON NET simple, 50 cm diameter SS ring and three pt. bridle, 2-PC PVC cod end assembly X 11 CM diameter w/detachable lower section lined x 50 micron mesh, threaded coupler w/ band clamp, zinc ballast weight, ready to deploy CARRYING CASE INCLUDED PHYTOPLANKTON NET | ·50二1212 (20 “) 直径x 200二1212长度x 50微米网眼尺寸浮游生物网简单，50二1212直径SS环和三个pt。马勒，2-PC聚氯乙烯鳕鱼端组件X 11二1212直径w/可拆卸下部衬里x 50微米网眼，螺纹耦合器w/带夹，锌压载重量，准备部署携带情况包括浮游植物网 | 202 | Phytoplankton Net with A 50 Cm Mouth Diameter x 50 micron | 50厘米口直径x 50微米的浮游植物网 |  | PC | 1 | · Made of silk bolting cloth or plastic nets · Three braided leaders are attached to the swivel front. · The tail of the bag with the opening closed by tying cloth tape to place the glass vial. o 50 cm (20") DIAMETER x 200 cm LENGHT x 50 micron MESH SIZE PLANKTON NET simple, 50 cm diameter SS ring and three pt. bridle, 2-PC PVC cod end assembly X 11 CM diameter w/detachable lower section lined x 50 micron mesh, threaded coupler w/ band clamp, zinc ballast weight, ready to deploy CARRYING CASE INCLUDED PHYTOPLANKTON NET | ·由丝绸螺栓布或塑料网制成 ·三个编织引线连接到旋转前端。·袋子的尾部，开口通过绑布胶带封闭，以放置玻璃小瓶。o 50二1212 (20 “) 直径x 200二1212长度x 50微米网眼尺寸浮游生物网简单，50二1212直径SS环和三个pt。马勒，2-PC PVC鳕鱼端组件X 11二1212直径w/可拆卸下段衬里x 50微米网眼，螺纹耦合器w/带夹，锌压载重量，准备部署携带情况包括浮游植物网 | · | ·
203 | Zooplankton Net with A 50cm Diameter Mouth Size x 80 micron | 203 | 口尺寸x 80微米直径50厘米的浮游动物网 | PC | 1 | · 50 cm (20") DIAMETER x 200 cm LENGHT x 80 micron MESH SIZE PLANKTON NET simple, 50 cm diameter SS ring and three pt. bridle, 2-PC PVC cod end assembly X 11 CM diameter w/detachable lower section lined x 80 micron mesh, threaded coupler w/ band clamp, zinc ballast weight, ready to deploy CARRYING CASE INCLUDED. ZOOPLANKTON NET | ·50二1212 (20 “) 直径x 200二1212长度x 80微米网眼尺寸浮游生物网简单，50二1212直径SS环和三个pt。马勒，2-PC PVC鳕鱼端组件X 11二1212直径w/可拆卸下段衬里x 80微米网眼，螺纹耦合器w/带夹，锌压载重量，包括准备部署的手提箱。浮游动物网 | 203 | Zooplankton Net with A 50cm Diameter Mouth Size x 80 micron | 口尺寸x 80微米直径50厘米的浮游动物网 |  | PC | 1 | · Made of silk bolting cloth or plastic nets · Three braided leaders are attached to the swivel front. · The tail of the bag with the opening closed by tying cloth tape to place the glass vial. o 50 cm (20") DIAMETER x 200 cm LENGHT x 80 micron MESH SIZE PLANKTON NET simple, 50 cm diameter SS ring and three pt. bridle, 2-PC PVC cod end assembly X 11 CM diameter w/detachable lower section lined x 80 micron mesh, threaded coupler w/ band clamp, zinc ballast weight, ready to deploy CARRYING CASE INCLUDED. ZOOPLANKTON NET | ·由丝绸螺栓布或塑料网制成 ·三个编织引线连接到旋转前端。·袋子的尾部，开口通过绑布胶带封闭，以放置玻璃小瓶。o 50二1212 (20 “) 直径x 200二1212长度x 80微米网眼尺寸浮游生物网简单，50二1212直径SS环和三个pt。马勒，2-PC PVC鳕鱼端组件X 11二1212直径w/可拆卸下段衬里x 80微米网眼，螺纹耦合器w/带夹，锌压载重量，包括准备部署的手提箱。浮游动物网 | · | ·
204 | Zooplankton Net with A 50cm Diameter Mouth Size x 100 micron | 204 | 50厘米直径口大小x 100微米的浮游动物网 | PC | 1 | · Made of silk bolting cloth or plastic nets · 50 cm (20") DIAMETER x 200 cm LENGHT x 100 micron MESH SIZE PLANKTON NET simple, 50 cm diameter SS ring and three pt. bridle, 2-PC PVC cod end assembly X 11 CM diameter w/detachable lower section lined x 100 micron mesh, threaded coupler w/ band clamp, zinc ballast weight, ready to deploy CARRYING CASE INCLUDED ZOOPLANKTON NET | ·由丝绸螺栓布或塑料网制成 ·50二1212 (20 “) 直径x 200二1212长度x 100微米目尺寸浮游生物网简单，50二1212直径SS环和三个pt。马勒，2-PC聚氯乙烯鳕鱼端组件X 11二1212直径w/可拆卸下段衬里x 100微米网，螺纹耦合器w/带夹，锌压载重量，准备部署携带情况包括浮游动物网 | 204 | Zooplankton Net with A 50cm Diameter Mouth Size x 100 micron | 50厘米直径口大小x 100微米的浮游动物网 |  | PC | 1 | · Made of silk bolting cloth or plastic nets · Three braided leaders are attached to the swivel front. · The tail of the bag with the opening closed by tying cloth tape to place the glass vial. o 50 cm (20") DIAMETER x 200 cm LENGHT x 100 micron MESH SIZE PLANKTON NET simple, 50 cm diameter SS ring and three pt. bridle, 2-PC PVC cod end assembly X 11 CM diameter w/detachable lower section lined x 100 micron mesh, threaded coupler w/ band clamp, zinc ballast weight, ready to deploy CARRYING CASE INCLUDED ZOOPLANKTON NET | ·由丝绸螺栓布或塑料网制成 ·三个编织引线连接到旋转前端。·袋子的尾部，开口通过绑布胶带封闭，以放置玻璃小瓶。o 50二1212 (20 “) 直径x 200二1212长度x 100微米网眼尺寸浮游生物网简单，50二1212直径SS环和三个pt。马勒，2-PC PVC鳕鱼端组件X 11二1212直径w/可拆卸下段衬里x 100微米网眼，螺纹耦合器w/带夹，锌压载重量，准备部署携带情况包括浮游动物网 | · | ·
205 | Zooplankton Net with A 50cm Diameter Mouth Size x 150 micron | 205 | 50厘米直径口大小x 150微米的浮游动物网 | PC | 1 | · 50 cm (20") DIAMETER x 200 cm LENGHT x 150 micron MESH SIZE PLANKTON NET simple, 50 cm diameter SS ring and three pt. bridle, 2-PC PVC cod end assembly X 11 CM diameter w/detachable lower section lined x 150 micron mesh, threaded coupler w/ band clamp, zinc ballast weight, ready to deploy CARRYING CASE INCLUDED. ZOOPLANKTON NET | ·50二1212 (20 “) 直径x 200二1212长度x 150微米目尺寸浮游生物网简单，50二1212直径SS环和三个pt。马勒，2-PC聚氯乙烯鳕鱼端组件X 11二1212直径w/可拆卸下段衬里x 150微米网，螺纹耦合器w/带夹，锌压载重量，包括准备部署的手提箱。浮游动物网 | 205 | Zooplankton Net with A 50cm Diameter Mouth Size x 150 micron | 50厘米直径口大小x 150微米的浮游动物网 |  | PC | 1 | · Made of silk bolting cloth or plastic nets · Three braided leaders are attached to the swivel front. · The tail of the bag with the opening closed by tying cloth tape to place the glass vial. o 50 cm (20") DIAMETER x 200 cm LENGHT x 150 micron MESH SIZE PLANKTON NET simple, 50 cm diameter SS ring and three pt. bridle, 2-PC PVC cod end assembly X 11 CM diameter w/detachable lower section lined x 150 micron mesh, threaded coupler w/ band clamp, zinc ballast weight, ready to deploy CARRYING CASE INCLUDED. ZOOPLANKTON NET | ·由丝绸螺栓布或塑料网制成 ·三个编织引线连接到旋转前端。·袋子的尾部，开口通过绑布胶带封闭，以放置玻璃小瓶。o 50二1212 (20 “) 直径x 200二1212长度x 150微米网眼尺寸浮游生物网简单，50二1212直径SS环和三个pt。马勒，2-PC PVC鳕鱼端组件X 11二1212直径w/可拆卸下段衬里x 150微米网眼，螺纹耦合器w/带夹，锌压载重量，包括准备部署的手提箱。浮游动物网 | · | ·
206 | Zooplankton Net with A 50cm Diameter Mouth Size x 200 micron | 206 | 50厘米直径口大小x 200微米的浮游动物网 | PC | 1 | · 50 cm (20") DIAMETER x 200 cm LENGHT x 200 micron MESH SIZE PLANKTON NET simple, 50 cm diameter SS ring and three pt. bridle, 2-PC PVC cod end assembly X 11 CM diameter w/detachable lower section lined x 200 micron mesh, threaded coupler w/ band clamp, zinc ballast weight, ready to deploy CARRYING CASE INCLUDED. ZOOPLANKTON NET | ·50二1212 (20 “) 直径x 200二1212长度x 200微米目尺寸浮游生物网简单，50二1212直径SS环和三个pt。马勒，2-PC聚氯乙烯鳕鱼端组件X 11二1212直径w/可拆卸下段衬里x 200微米网，螺纹耦合器w/带夹，锌压载重量，包括准备部署的手提箱。浮游动物网 | 206 | Zooplankton Net with A 50cm Diameter Mouth Size x 200 micron | 50厘米直径口大小x 200微米的浮游动物网 |  | PC | 1 | · Made of silk bolting cloth or plastic nets · Three braided leaders are attached to the swivel front. · The tail of the bag with the opening closed by tying cloth tape to place the glass vial. o 50 cm (20") DIAMETER x 200 cm LENGHT x 200 micron MESH SIZE PLANKTON NET simple, 50 cm diameter SS ring and three pt. bridle, 2-PC PVC cod end assembly X 11 CM diameter w/detachable lower section lined x 200 micron mesh, threaded coupler w/ band clamp, zinc ballast weight, ready to deploy CARRYING CASE INCLUDED. ZOOPLANKTON NET | ·由丝绸螺栓布或塑料网制成 ·三个编织引线连接到旋转前端。·袋子的尾部，开口通过绑布胶带封闭，以放置玻璃小瓶。o 50二1212 (20 “) 直径x 200二1212长度x 200微米网眼尺寸浮游生物网简单，50二1212直径SS环和三个pt。马勒，2-PC PVC鳕鱼端组件X 11二1212直径w/可拆卸下段衬里x 200微米网眼，螺纹耦合器w/带夹，锌压载重量，包括准备部署的手提箱。浮游动物网 | · | ·
207 | Zooplankton Net with A 50cm Diameter Mouth Size x 300 micron | 207 | 50厘米直径口大小x 300微米的浮游动物网 | PC | 1 | · 50 cm (20") DIAMETER x 200 cm LENGHT x 300 micron MESH SIZE PLANKTON NET simple, 50 cm diameter SS ring and three pt. bridle, 2-PC PVC cod end assembly X 11 CM diameter w/ detachable lower section lined x 300 micron mesh, threaded coupler w/ band clamp, zinc ballast weight, ready to deploy CARRYING CASE INCLUDED. ZOOPLANKTON NET | ·50二1212 (20 “) 直径x 200二1212长度x 300微米目尺寸浮游生物网简单，50二1212直径SS环和三个pt。马勒，2-PC聚氯乙烯鳕鱼端组件X 11二1212直径w/可拆卸下段衬里x 300微米网，螺纹耦合器w/带夹，锌压载重量，包括准备部署的手提箱。浮游动物网 | 207 | Zooplankton Net with A 50cm Diameter Mouth Size x 300 micron | 50厘米直径口大小x 300微米的浮游动物网 |  | PC | 1 | · Made of silk bolting cloth or plastic nets · Three braided leaders are attached to the swivel front. · The tail of the bag with the opening closed by tying cloth tape to place the glass vial. o 50 cm (20") DIAMETER x 200 cm LENGHT x 300 micron MESH SIZE PLANKTON NET simple, 50 cm diameter SS ring and three pt. bridle, 2-PC PVC cod end assembly X 11 CM diameter w/ detachable lower section lined x 300 micron mesh, threaded coupler w/ band clamp, zinc ballast weight, ready to deploy CARRYING CASE INCLUDED. ZOOPLANKTON NET | ·由丝绸螺栓布或塑料网制成 ·三个编织引线连接到旋转前端。·袋子的尾部，开口通过绑布胶带封闭，以放置玻璃小瓶。o 50二1212 (20 “) 直径x 200二1212长度x 300微米网眼尺寸浮游生物网简单，50二1212直径SS环和三个pt。马勒，2-PC PVC鳕鱼端组件X 11二1212直径w/可拆卸下段衬里x 300微米网眼，螺纹耦合器w/带夹，锌压载重量，包括准备部署的手提箱。浮游动物网 | · | ·
208 | Zooplankton Net with A 50cm Diameter Mouth Size x 500 micron | 208 | 50厘米直径口大小x 500微米的浮游动物网 | PC | 1 | · 50 cm (20") DIAMETER x 200 cm LENGHT x 500 micron MESH SIZE PLANKTON NET simple, 50 cm diameter SS ring and three pt. bridle, 2-PC PVC cod end assembly X 11 CM diameter w/detachable lower section lined x 500 micron mesh, threaded coupler w/ band clamp, zinc ballast weight, ready to deploy CARRYING CASE INCLUDED. ZOOPLANKTON NET | ·50二1212 (20 “) 直径x 200二1212长度x 500微米目尺寸浮游生物网简单，50二1212直径SS环和三个pt。马勒，2-PC聚氯乙烯鳕鱼端组件X 11二1212直径w/可拆卸下段衬里x 500微米网，螺纹耦合器w/带夹，锌压载重量，包括准备部署的手提箱。浮游动物网 | 208 | Zooplankton Net with A 50cm Diameter Mouth Size x 500 micron | 50厘米直径口大小x 500微米的浮游动物网 |  | PC | 1 | · Made of silk bolting cloth or plastic nets · Three braided leaders are attached to the swivel front. · The tail of the bag with the opening closed by tying cloth tape to place the glass vial. o 50 cm (20") DIAMETER x 200 cm LENGHT x 500 micron MESH SIZE PLANKTON NET simple, 50 cm diameter SS ring and three pt. bridle, 2-PC PVC cod end assembly X 11 CM diameter w/detachable lower section lined x 500 micron mesh, threaded coupler w/ band clamp, zinc ballast weight, ready to deploy CARRYING CASE INCLUDED. ZOOPLANKTON NET | ·由丝绸螺栓布或塑料网制成 ·三个编织引线连接到旋转前端。·袋子的尾部，开口通过绑布胶带封闭，以放置玻璃小瓶。o 50二1212 (20 “) 直径x 200二1212长度x 500微米网眼尺寸浮游生物网简单，50二1212直径SS环和三个pt。马勒，2-PC PVC鳕鱼端组件X 11二1212直径w/可拆卸下段衬里x 500微米网眼，螺纹耦合器w/带夹，锌压载重量，包括准备部署的手提箱。浮游动物网 | · | ·
209 | Rotifer Nets | 209 | 轮虫网 | PC | 6 | · Brine Shrimp, Rotifer, Zooplankton harvesting net. · 100-micron Rotifer net · 100 Micron removable mesh. | ·盐水虾、轮虫、浮游动物捕获网。·100微米轮虫网 ·100微米可拆卸网。 | 209 | Rotifer Nets | 轮虫网 |  | PC | 6 | · Brine Shrimp, Rotifer, Zooplankton harvesting net. · 100-micron Rotifer net · 100 Micron removable mesh. | ·盐水虾、轮虫、浮游动物捕获网。·100微米轮虫网 ·100微米可拆卸网。 | · | ·
210 | Artemia Nets | 210 | 卤虫网 | PC | 6 | · Brine Shrimp Artemia Net · Net for skimming off nauplia and feeding to fish. · Designed for sorting, rinsing, and skimming hatched larvae. · Mesh sizes (120 mµ) · Suitable for freshwater and saltwater use | ·盐水虾卤虫网 ·用于撇去无节幼体和喂鱼的网。·设计用于分类，冲洗和撇去孵化的幼虫。·网格尺寸 (120 m µ) ·适合淡水和盐水使用 | 210 | Artemia Nets | 卤虫网 |  | PC | 6 | · Brine Shrimp Artemia Net · Net for skimming off nauplia and feeding to fish. · Designed for sorting, rinsing, and skimming hatched larvae. · Mesh sizes (120 mµ) · Suitable for freshwater and saltwater use | ·盐水虾卤虫网 ·用于撇去无节幼体和喂鱼的网。·设计用于分类，冲洗和撇去孵化的幼虫。·网格尺寸 (120 m µ) ·适合淡水和盐水使用 | · | ·
211 | Submersible Water Pump | 211 | 潜水泵 | PC | 3 | · 3.5HP AC Submersible Water Pump · Capacity: 3000 to 5500 litres per hour. · Power Supply: 230 V, 50 Hz. · Horsepower (HP): 3.5 · Power (KW): 2.6 · Frequency (HZ): 50 · Voltage (V): 220-240 · Max fluid temp ©: 35 · Max Sand Content (%): 0.25% · Min Well Diameter ("): 4 · Maximum Suction Depth: Up to 7 meters. · Cable Length: 10 meters. | ·3.5HP交流潜水泵 ·容量: 每小时3000至5500升。·电源: 230 V，50 hz。·马力 (HP): 3.5 ·功率 (KW): 2.6 ·频率 (HZ): 50 ·电压 (V): 220-240 ·最高流体温度©: 35 ·最大含沙量 (%): 0.25% ·最小井径 ("): 4 ·最大吸入深度: 可达7米。·电缆长度: 10米。 | 211 | Submersible Water Pump | 潜水泵 |  | PC | 3 | · 3.5HP AC Submersible Water Pump · Capacity: 3000 to 5500 litres per hour. · Power Supply: 230 V, 50 Hz. · Horsepower (HP): 3.5 · Power (KW): 2.6 · Frequency (HZ): 50 · Voltage (V): 220-240 · Max fluid temp ©: 35 · Max Sand Content (%): 0.25% · Min Well Diameter ("): 4 · Maximum Suction Depth: Up to 7 meters. · Cable Length: 10 meters. | ·3.5HP交流潜水泵 ·容量: 每小时3000至5500升。·电源: 230 V，50 hz。·马力 (HP): 3.5 ·功率 (KW): 2.6 ·频率 (HZ): 50 ·电压 (V): 220-240 ·最高流体温度©: 35 ·最大含沙量 (%): 0.25% ·最小井径 ("): 4 ·最大吸入深度: 可达7米。·电缆长度: 10米。 | · | ·
212 | Solar-powered and farm Air pumps and accessories | 212 | 太阳能和农用空气泵及配件 | PC | 3 | · Rotor Shaft: 304 stainless steel · Mechanical seal: Silicon carbide-impregnated graphite · Stator & Rotor: Cold-rolled 600 steel sheet · Magnet: 40SH aluminium iron boron · Pump shaft: 304 S/S · Oil Cylinder: Copper/Stainless Steel · Connecting Fitting: Copper/Stainless Steel o | ·转子轴: 304不锈钢 ·机械密封: 碳化硅浸渍石墨 ·定子、转子: 冷轧600钢板 ·磁铁: 40SH铝铁硼 ·泵轴: 304/S ·油缸: 铜/不锈钢 ·连接配件: 铜/不锈钢 o | 212 | Solar-powered and farm Air pumps and accessories | 太阳能和农用空气泵及配件 |  | PC | 3 | · Rotor Shaft: 304 stainless steel · Mechanical seal: Silicon carbide-impregnated graphite · Stator & Rotor: Cold-rolled 600 steel sheet · Magnet: 40SH aluminium iron boron · Pump shaft: 304 S/S · Oil Cylinder: Copper/Stainless Steel · Connecting Fitting: Copper/Stainless Steel · 130 Watts with o Air pipes o Air distributor o Air diffuser pipe, o Air connectors/valve | ·转子轴: 304不锈钢 ·机械密封: 碳化硅浸渍石墨 ·定子、转子: 冷轧600钢板 ·磁铁: 40SH铝铁硼 ·泵轴: 304/S ·油缸: 铜/不锈钢 ·连接配件: 铜/不锈钢 ·130瓦 o空气管 o空气分配器 o空气扩散管，o空气连接器/阀门 | · | ·
213 | High-pressure Ring Blower | 213 | 高压环形鼓风机 | PC | 3 | · Material: Stainless steel or aluminium. · Air Flow: 120 m³/h, depending on the model. · Pressure: 280 inches of water (H2O). · Vacuum: -240 inches of water (H2O). · Motor Power: 1.1 kW. · Impellers: Single-stage impellers. · Operating Temperature: -10°C to 50°C | ·材料: 不锈钢或铝。·空气流量: 120立方米/h，取决于模型。·压力: 280英寸水 (H2O)。·真空:-240英寸水 (H2O)。·电机功率: 1.1 kW。·叶轮: 单级叶轮。·工作温度: -10 °C至50 °C | 213 | High-pressure Ring Blower | 高压环形鼓风机 |  | PC | 3 | · Material: Stainless steel or aluminium. · Air Flow: 120 m³/h, depending on the model. · Pressure: 280 inches of water (H2O). · Vacuum: -240 inches of water (H2O). · Motor Power: 1.1 kW. · Impellers: Single-stage impellers. · Operating Temperature: -10°C to 50°C · Applications: Used in wastewater treatment, aquaculture, pneumatic conveying, and various industrial processes. | ·材料: 不锈钢或铝。·空气流量: 120立方米/h，取决于模型。·压力: 280英寸水 (H2O)。·真空:-240英寸水 (H2O)。·电机功率: 1.1 kW。·叶轮: 单级叶轮。·工作温度: -10 °C至50 °C ·应用: 用于废水处理，水产养殖，气力输送，以及各种工业过程。 | · | ·
214 | Hatchery Aerator | 214 | 孵化场曝气机 | PC | 6 | · Material: stainless steel or high-density polyethylene (HDPE) · Power: 5 kW · Capacity: 10000 Litre air/H · Rotation Speed: 500 RPM (revolutions per minute). · Oxygen Transfer Rate: Typically measured in kg O2/h (kilograms of oxygen per hour). · Installation: fixed or floating. | ·材料: 不锈钢或高密度聚乙烯 (HDPE) ·功率: 5 kW ·容量: 10000升空气/小时 ·旋转速度: 500 RPM (每分钟转数)。·氧气传输速率: 通常以kg O2/h (每小时氧气的千克数) 为单位进行测量。·安装: 固定或浮动。 | 214 | Hatchery Aerator | 孵化场曝气机 |  | PC | 6 | · Material: stainless steel or high-density polyethylene (HDPE) · Power: 5 kW · Capacity: 10000 Litre air/H · Rotation Speed: 500 RPM (revolutions per minute). · Oxygen Transfer Rate: Typically measured in kg O2/h (kilograms of oxygen per hour). · Installation: fixed or floating. · Maintenance: Designed for low maintenance with features like accessible floats and non-clog propellers | ·材料: 不锈钢或高密度聚乙烯 (HDPE) ·功率: 5 kW ·容量: 10000升空气/小时 ·旋转速度: 500 RPM (每分钟转数)。·氧气传输速率: 通常以kg O2/h (每小时氧气的千克数) 为单位进行测量。·安装: 固定或浮动。·维护: 专为低维护而设计，具有可访问的浮子和非堵塞螺旋桨等功能 | · | ·
215 | Air Stone | 215 | 空气石 | PC | 500 | · Material: Ceramic or plastic · Size (Length): 12 inches (30 cm) · Air Flow Capacity: 50 L/min · Bubble Size: Medium, · Air Tubing Size: 3/8 inch (4 mm to 10 mm) · Porosity: Fine · Durability: 1-2 years with regular cleaning | ·材料: 陶瓷或塑料 ·尺寸 (长度): 12英寸 (30厘米) ·空气流量: 50 L/min ·气泡大小: 中等，·空气管尺寸: 3/8英寸 (4毫米至10毫米) ·孔隙率: 细 ·耐久性: 1-2年定期清洗 | 215 | Air Stone | 空气石 |  | PC | 500 | · Material: Ceramic or plastic · Size (Length): 12 inches (30 cm) · Air Flow Capacity: 50 L/min · Bubble Size: Medium, · Air Tubing Size: 3/8 inch (4 mm to 10 mm) · Porosity: Fine · Durability: 1-2 years with regular cleaning | ·材料: 陶瓷或塑料 ·尺寸 (长度): 12英寸 (30厘米) ·空气流量: 50 L/min ·气泡大小: 中等，·空气管尺寸: 3/8英寸 (4毫米至10毫米) ·孔隙率: 细 ·耐久性: 1-2年定期清洗 | · | ·
216 | Air Connectors 4 Ways | 216 | 空气连接器4种方式 | PC | 30 | · Material: brass, steel, or plastic · Inlet Size: 3/8-inch NPT (National Pipe Thread) for high airflow. · Outlet Size: 1/4 inch quick-connect couplers for easy and fast connection. · Maximum Pressure: Around 125 PSI (pounds per square inch). · Operating Temperature: - ˉ23°C to 71°C. · Construction: All-metal construction for added durability. | ·材料: 黄铜，钢或塑料 ·入口尺寸: 3/8英寸NPT (国家管螺纹) 高气流。·出口尺寸: 1/4英寸快速连接耦合器，方便快速连接。·最大压力: 约125 PSI (磅/平方英寸)。·工作温度: - ˉ 23 °C至71 °C。·结构: 全金属结构，增加耐久性。 | 216 | Air Connectors 4 Ways | 空气连接器4种方式 |  | PC | 30 | · Material: brass, steel, or plastic · Inlet Size: 3/8-inch NPT (National Pipe Thread) for high airflow. · Outlet Size: 1/4 inch quick-connect couplers for easy and fast connection. · Maximum Pressure: Around 125 PSI (pounds per square inch). · Operating Temperature: - ˉ23°C to 71°C. · Construction: All-metal construction for added durability. · Features: This may include a pressure gauge, steel carry handle, and regulator options. | ·材料: 黄铜，钢或塑料 ·入口尺寸: 3/8英寸NPT (国家管螺纹) 高气流。·出口尺寸: 1/4英寸快速连接耦合器，方便快速连接。·最大压力: 约125 PSI (磅/平方英寸)。·工作温度: - ˉ 23 °C至71 °C。·结构: 全金属结构，增加耐久性。·特点: 这可能包括一个压力表，钢手柄，和调节器选项。 | · | ·
217 | Air Connectors 3 Ways | 217 | 空气连接器3种方式 | PC | 30 | · Material: brass, steel, or plastic · Inlet Size: 3/8-inch NPT (National Pipe Thread) for high airflow. · Outlet Size: 1/4 inch quick-connect couplers for easy and fast connection. · Maximum Pressure: Around 120 PSI (pounds per square inch). · Operating Temperature: from - ˉ23°C to 71°C. · Construction: All-metal construction for added durability. | ·材料: 黄铜，钢或塑料 ·入口尺寸: 3/8英寸NPT (国家管螺纹) 高气流。·出口尺寸: 1/4英寸快速连接耦合器，方便快速连接。·最大压力: 约120 PSI (磅/平方英寸)。·工作温度:-ˉ 23 °C至71 °C。·结构: 全金属结构，增加耐久性。 | 217 | Air Connectors 3 Ways | 空气连接器3种方式 |  | PC | 30 | · Material: brass, steel, or plastic · Inlet Size: 3/8-inch NPT (National Pipe Thread) for high airflow. · Outlet Size: 1/4 inch quick-connect couplers for easy and fast connection. · Maximum Pressure: Around 120 PSI (pounds per square inch). · Operating Temperature: from - ˉ23°C to 71°C. · Construction: All-metal construction for added durability. · Features: This may include a pressure gauge, a steel carry handle, and regulator options. | ·材料: 黄铜，钢或塑料 ·入口尺寸: 3/8英寸NPT (国家管螺纹) 高气流。·出口尺寸: 1/4英寸快速连接耦合器，方便快速连接。·最大压力: 约120 PSI (磅/平方英寸)。·工作温度:-ˉ 23 °C至71 °C。·结构: 全金属结构，增加耐久性。·特点: 这可能包括一个压力表，一个钢制手柄，和调节器选项。 | · | ·
218 | Aeration horse | 218 | 曝气马 | PC | 30 | · Material: Silicone rubber · Diameter: 6 mm · Length: 100 meters · Wall Thickness: 2 mm. · Bubble Size: Air bubbles produced are usually 20-50 µm in diameter. · Dynamic Power: Around 0.2 kW/h. · Air Flow: 3-12 cubic meters/hour. · Applicable Water Depth: Suitable for depths of 0-6 meters. | ·材质: 硅橡胶 ·直径: 6毫米 ·长度: 100米 ·壁厚: 2毫米。·气泡大小: 产生的气泡直径通常为20-50 µ m。·动态功率: 约0.2 kW/h。·空气流量: 3-12立方米/小时。·适用水深: 适用于0 ~ 6米的水深。 | 218 | Aeration horse | 曝气马 |  | PC | 30 | · Material: Silicone rubber · Diameter: 6 mm · Length: 100 meters · Wall Thickness: 2 mm. · Bubble Size: Air bubbles produced are usually 20-50 µm in diameter. · Dynamic Power: Around 0.2 kW/h. · Air Flow: 3-12 cubic meters/hour. · Applicable Water Depth: Suitable for depths of 0-6 meters. · Applications: Used in aquaculture, sewage treatment, garden irrigation, and greenhouse growing | ·材质: 硅橡胶 ·直径: 6毫米 ·长度: 100米 ·壁厚: 2毫米。·气泡大小: 产生的气泡直径通常为20-50 µ m。·动态功率: 约0.2 kW/h。·空气流量: 3-12立方米/小时。·适用水深: 适用于0 ~ 6米的水深。·应用: 用于水产养殖，污水处理，花园灌溉和温室生长 | · | ·
219 | Paddlewheel with a solar panel each | 219 | 每个带有太阳能电池板的桨轮 | PC | 3 | · Material: Frames and paddles are usually made from stainless steel or high-density polyethylene (HDPE). · Surface Floating 6 Paddle Wheel Aerator · Type: Solar Paddle Wheel Aerator · Components: motor, gearbox, impeller, floating body support, and casing. · Waterproof cover design, anti-freezing, anti-drop, and durable. · Power: 1.5 kW HP. · Voltage: Typically, 220V ± 10V · Frequency: 50Hz / 60Hz. · RPM: Around 106 RPM for standard models. · Oxygenation rate: 2.5 Kg/h · Dimensions: 2000 mm x 1580 mm x 850 mm · Weight: 90 Kg | ·材料: 框架和桨通常由不锈钢或高密度聚乙烯 (HDPE) 制成。·表面浮动6桨轮曝气机 ·类型: 太阳能桨轮曝气机 ·组件: 电机，齿轮箱，叶轮，浮体支架，和外壳。·防水罩设计，防冻，防摔，经久耐用。·功率: 1.5 kW马力。·电压: 典型值为220 ± 10V ·频率: 50hz/60hz。·RPM: 标准型号约为106 RPM。·氧合率: 2.5Kg/h ·尺寸: 2000毫米x 1580毫米x 850毫米 ·重量: 90 kg | 219 | Paddlewheel with a solar panel each | 每个带有太阳能电池板的桨轮 |  | PC | 3 | · Material: Frames and paddles are usually made from stainless steel or high-density polyethylene (HDPE). · Surface Floating 6 Paddle Wheel Aerator · Type: Solar Paddle Wheel Aerator · Components: motor, gearbox, impeller, floating body support, and casing. · Waterproof cover design, anti-freezing, anti-drop, and durable. · Power: 1.5 kW HP. · Voltage: Typically, 220V ± 10V · Frequency: 50Hz / 60Hz. · RPM: Around 106 RPM for standard models. · Oxygenation rate: 2.5 Kg/h · Dimensions: 2000 mm x 1580 mm x 850 mm · Weight: 90 Kg · Applications: Used in aquaculture ponds to increase dissolved oxygen levels, remove temperature stratification, and eliminate oxygen gradients | ·材料: 框架和桨通常由不锈钢或高密度聚乙烯 (HDPE) 制成。·表面浮动6桨轮曝气机 ·类型: 太阳能桨轮曝气机 ·组件: 电机，齿轮箱，叶轮，浮体支架，和外壳。·防水罩设计，防冻，防摔，经久耐用。·功率: 1.5 kW马力。·电压: 典型值为220 ± 10V ·频率: 50hz/60hz。·RPM: 标准型号约为106 RPM。·氧合率: 2.5Kg/h ·尺寸: 2000毫米x 1580毫米x 850毫米 ·重量: 90 kg ·应用: 用于水产养殖池塘，以增加溶解氧水平，消除温度分层，消除氧气梯度 | · | ·
220 | Funnel, Analytical, PP, 25mm, Box of 20 | 220 | 漏斗，分析，PP，25毫米，20箱 | Pack | 1 | · Durable polypropylene funnels are translucent and allow safe and easy transfers of solids or liquids from one vessel to another. · PP confirming to US FDA 21 CFR Autoclavable · Funnel, Analytical, PP, 25mm, Box of 20 | ·耐用的聚丙烯漏斗是半透明的，允许安全和容易的固体或液体从一个容器转移到另一个容器。·PP向美国FDA确认21 CFR高压灭菌 ·漏斗，分析，PP，25毫米，20箱 | 220 | Funnel | 漏斗 |  | Pack | 1 | · Durable polypropylene funnels are translucent and allow safe and easy transfers of solids or liquids from one vessel to another. · PP confirming to US FDA 21 CFR Autoclavable · Funnel, Analytical, PP, 25mm, Box of 20 | ·耐用的聚丙烯漏斗是半透明的，允许安全和容易的固体或液体从一个容器转移到另一个容器。·PP向美国FDA确认21 CFR高压灭菌 ·漏斗，分析，PP，25毫米，20箱 | · | ·
221 | Funnel, Analytical, PP, 35mm, Box of 20 | 221 | 漏斗，分析，PP，35毫米，20箱 | Pack | 1 | · Durable polypropylene funnels are translucent and allow safe and easy transfers of solids or liquids from one vessel to another. · PP confirming to US FDA 21 CFR Autoclavable · Funnel, Analytical, PP, 35mm, Box of 20 | ·耐用的聚丙烯漏斗是半透明的，允许安全和容易的固体或液体从一个容器转移到另一个容器。·PP向美国FDA确认21 CFR高压灭菌 ·漏斗，分析，PP，35毫米，20箱 | 221 | Funnel | 漏斗 |  | Pack | 1 | · Durable polypropylene funnels are translucent and allow safe and easy transfers of solids or liquids from one vessel to another. · PP confirming to US FDA 21 CFR Autoclavable · Funnel, Analytical, PP, 35mm, Box of 20 | ·耐用的聚丙烯漏斗是半透明的，允许安全和容易的固体或液体从一个容器转移到另一个容器。·PP向美国FDA确认21 CFR高压灭菌 ·漏斗，分析，PP，35毫米，20箱 | · | ·
222 | Funnel, Analytical, PP, 50mm, Box of 20 | 222 | 漏斗，分析，PP，50毫米，20箱 | Pack | 1 | · Durable polypropylene funnels are translucent and allow safe and easy transfers of solids or liquids from one vessel to another. · PP confirming to US FDA 21 CFR Autoclavable · Funnel, Analytical, PP, 50mm, Box of 20 | ·耐用的聚丙烯漏斗是半透明的，允许安全和容易的固体或液体从一个容器转移到另一个容器。·PP向美国FDA确认21 CFR高压灭菌 ·漏斗，分析，PP，50毫米，20箱 | 222 | Funnel | 漏斗 |  | Pack | 1 | · Durable polypropylene funnels are translucent and allow safe and easy transfers of solids or liquids from one vessel to another. · PP confirming to US FDA 21 CFR Autoclavable · Funnel, Analytical, PP, 50mm, Box of 20 | ·耐用的聚丙烯漏斗是半透明的，允许安全和容易的固体或液体从一个容器转移到另一个容器。·PP向美国FDA确认21 CFR高压灭菌 ·漏斗，分析，PP，50毫米，20箱 | · | ·
223 | Funnel, Analytical, PP, 65mm, Box of 20 | 223 | 漏斗，分析，PP，65毫米，20箱 | Pack | 1 | · Durable polypropylene funnels are translucent and allow safe and easy transfers of solids or liquids from one vessel to another. · PP confirming to US FDA 21 CFR Autoclavable · Funnel, Analytical, PP, 65mm, Box of 20 | ·耐用的聚丙烯漏斗是半透明的，允许安全和容易的固体或液体从一个容器转移到另一个容器。·PP向美国FDA确认21 CFR高压灭菌 ·漏斗，分析，PP，65毫米，20箱 | 223 | Funnel | 漏斗 |  | Pack | 1 | · Durable polypropylene funnels are translucent and allow safe and easy transfers of solids or liquids from one vessel to another. · PP confirming to US FDA 21 CFR Autoclavable · Funnel, Analytical, PP, 65mm, Box of 20 | ·耐用的聚丙烯漏斗是半透明的，允许安全和容易的固体或液体从一个容器转移到另一个容器。·PP向美国FDA确认21 CFR高压灭菌 ·漏斗，分析，PP，65毫米，20箱 | · | ·
224 | Funnel, Analytical, PP, 80mm, Box of 20 | 224 | 漏斗，分析，PP，80毫米，20箱 | Pack | 1 | · Durable polypropylene funnels are translucent and allow safe and easy transfers of solids or liquids from one vessel to another. · PP confirming to US FDA 21 CFR Autoclavable · Funnel, Analytical, PP, 80mm, Box of 20 | ·耐用的聚丙烯漏斗是半透明的，允许安全和容易的固体或液体从一个容器转移到另一个容器。·PP向美国FDA确认21 CFR高压灭菌 ·漏斗，分析，PP，80毫米，20箱 | 224 | Funnel | 漏斗 |  | Pack | 1 | · Durable polypropylene funnels are translucent and allow safe and easy transfers of solids or liquids from one vessel to another. · PP confirming to US FDA 21 CFR Autoclavable · Funnel, Analytical, PP, 80mm, Box of 20 | ·耐用的聚丙烯漏斗是半透明的，允许安全和容易的固体或液体从一个容器转移到另一个容器。·PP向美国FDA确认21 CFR高压灭菌 ·漏斗，分析，PP，80毫米，20箱 | · | ·
225 | Funnel, Analytical, PP, 100mm, Box of 10 | 225 | 漏斗，分析，PP，100毫米，10箱 | Pack | 1 | · Durable polypropylene funnels are translucent and allow safe and easy transfers of solids or liquids from one vessel to another. · PP confirming to US FDA 21 CFR Autoclavable · Funnel, Analytical, PP, 100mm, Box of 10 | ·耐用的聚丙烯漏斗是半透明的，允许安全和容易的固体或液体从一个容器转移到另一个容器。·PP向美国FDA确认21 CFR高压灭菌 ·漏斗，分析，PP，100毫米，10箱 | 225 | Funnel | 漏斗 |  | Pack | 1 | · Durable polypropylene funnels are translucent and allow safe and easy transfers of solids or liquids from one vessel to another. · PP confirming to US FDA 21 CFR Autoclavable · Funnel, Analytical, PP, 100mm, Box of 10 | ·耐用的聚丙烯漏斗是半透明的，允许安全和容易的固体或液体从一个容器转移到另一个容器。·PP向美国FDA确认21 CFR高压灭菌 ·漏斗，分析，PP，100毫米，10箱 | · | ·
226 | Funnel, Analytical, PP, 120mm, Box of 10 | 226 | 漏斗，分析，PP，120毫米，10箱 | Pack | 1 | · Durable polypropylene funnels are translucent and allow safe and easy transfers of solids or liquids from one vessel to another. · PP confirming to US FDA 21 CFR Autoclavable. · Funnel, Analytical, PP, 120mm, Box of 10 | ·耐用的聚丙烯漏斗是半透明的，允许安全和容易的固体或液体从一个容器转移到另一个容器。·PP向美国FDA确认21 CFR高压灭菌。·漏斗，分析，PP，120毫米，10箱 | 226 | Funnel | 漏斗 |  | Pack | 1 | · Durable polypropylene funnels are translucent and allow safe and easy transfers of solids or liquids from one vessel to another. · PP confirming to US FDA 21 CFR Autoclavable. · Funnel, Analytical, PP, 120mm, Box of 10 | ·耐用的聚丙烯漏斗是半透明的，允许安全和容易的固体或液体从一个容器转移到另一个容器。·PP向美国FDA确认21 CFR高压灭菌。·漏斗，分析，PP，120毫米，10箱 | · | ·
227 | Funnel, Analytical, PP, 150mm, Box of 5 | 227 | 漏斗，分析，PP，150毫米，5箱 | Pack | 1 | · Durable polypropylene funnels are translucent and allow safe and easy transfers of solids or liquids from one vessel to another. · PP confirming to US FDA 21 CFR Autoclavable. · Funnel, Analytical, PP, 150mm, Box of 5 | ·耐用的聚丙烯漏斗是半透明的，允许安全和容易的固体或液体从一个容器转移到另一个容器。·PP向美国FDA确认21 CFR高压灭菌。·漏斗，分析，PP，150毫米，5箱 | 227 | Funnel | 漏斗 |  | Pack | 1 | · Durable polypropylene funnels are translucent and allow safe and easy transfers of solids or liquids from one vessel to another. · PP confirming to US FDA 21 CFR Autoclavable. · Funnel, Analytical, PP, 150mm, Box of 5 | ·耐用的聚丙烯漏斗是半透明的，允许安全和容易的固体或液体从一个容器转移到另一个容器。·PP向美国FDA确认21 CFR高压灭菌。·漏斗，分析，PP，150毫米，5箱 | · | ·
228 | Funnel, Analytical, PP, 180mm, Box of 5 | 228 | 漏斗，分析，PP，180毫米，5箱 | Pack | 1 | · Durable polypropylene funnels are translucent and allow safe and easy transfers of solids or liquids from one vessel to another. · PP confirming to US FDA 21 CFR Autoclavable. · Funnel, Analytical, PP, 180mm, Box of 5 | ·耐用的聚丙烯漏斗是半透明的，允许安全和容易的固体或液体从一个容器转移到另一个容器。·PP向美国FDA确认21 CFR高压灭菌。·漏斗，分析，PP，180毫米，5箱 | 228 | Funnel | 漏斗 |  | Pack | 1 | · Durable polypropylene funnels are translucent and allow safe and easy transfers of solids or liquids from one vessel to another. · PP confirming to US FDA 21 CFR Autoclavable. · Funnel, Analytical, PP, 180mm, Box of 5 | ·耐用的聚丙烯漏斗是半透明的，允许安全和容易的固体或液体从一个容器转移到另一个容器。·PP向美国FDA确认21 CFR高压灭菌。·漏斗，分析，PP，180毫米，5箱 | · | ·
229 | Digital Burette | 229 | 数字滴定管 | PC | 3 | · Increment: 0.01 ml increments · Precision: ±0.1% of the reading · Material: Plastic body with high resistance to chemicals · Burette Automatic Zero, Class A · mounted on a reservoir with a straight bore PTFE key stopcock & rubber bellow. Class ‘AS,’ · With the Batch Certificate · Complies with DIN/ISO 385 standard. Handling: Drop-by-drop mode for sensitive titrations, fast mode for quicker dispensing · Additional Features: Motorized piston lift, preselection of titration volumes, and data transmission to a PC (optional) | ·增量: 0.01毫升增量 ·精度: ± 读数的0.1% ·材料: 具有高耐化学性的塑料身体 ·A级滴定管自动归零 ·安装在带有直孔PTFE键旋塞和橡胶波纹管的储液罐上。类 'AS，' ·带批次证书 ·符合DIN/ISO 385标准。处理: 逐滴模式用于灵敏滴定，快速模式用于更快的分配 ·附加功能: 电动活塞升降，滴定体积预选，和数据传输到PC (可选) | 229 | Digital Burette | 数字滴定管 |  | PC | 3 | · Increment: 0.01 ml increments · Precision: ±0.1% of the reading · Material: Plastic body with high resistance to chemicals · Burette Automatic Zero, Class A · mounted on a reservoir with a straight bore PTFE key stopcock & rubber bellow. Class ‘AS,’ · With the Batch Certificate · Complies with DIN/ISO 385 standard. Handling: Drop-by-drop mode for sensitive titrations, fast mode for quicker dispensing · Additional Features: Motorized piston lift, preselection of titration volumes, and data transmission to a PC (optional) | ·增量: 0.01毫升增量 ·精度: ± 读数的0.1% ·材料: 具有高耐化学性的塑料身体 ·滴定管自动归零，a级 ·安装在带有直孔PTFE键旋塞和橡胶波纹管的储液罐上。类 'AS，' ·带批次证书 ·符合DIN/ISO 385标准。处理: 逐滴模式用于灵敏滴定，快速模式用于更快的分配 ·附加功能: 电动活塞升降，滴定体积预选，和数据传输到PC (可选) | · | ·
230 | Burette, with Straight Bore PTFE Key Stopcock | 230 | 滴定管，带直孔PTFE键旋塞阀 | Set | 40 | · Burette, with Straight Bore PTFE Key Stopcock, Class A · Burette, with straight bore PTFE key stopcock, class ‘AS’ · With the Batch Certificate · Compliance with DIN ISO 385 standards · Printed in blue colour. · Size (ml): 10, 25, 50, 100 | ·滴定管，带直孔PTFE键旋塞阀，a级 ·滴定管，带直孔PTFE键旋塞阀，“as” 级 ·带批次证书 ·符合DIN ISO 385标准 ·以蓝色印刷。·尺寸 (ml): 10、25、50、100 | 230 | Burette | 滴定管 |  | Set | 40 | · Burette, with Straight Bore PTFE Key Stopcock, Class A · Burette, with straight bore PTFE key stopcock, class ‘AS’ · With the Batch Certificate · Compliance with DIN ISO 385 standards · Printed in blue colour. · Size (ml): 10, 25, 50, 100 | ·滴定管，带直孔PTFE键旋塞阀，a级 ·滴定管，带直孔PTFE键旋塞阀，“as” 级 ·带批次证书 ·符合DIN ISO 385标准 ·以蓝色印刷。·尺寸 (ml): 10、25、50、100 | · | ·
231 | Plastic Beaker, PMP (TPX), Molded Graduations, 25mL, pack of 20 | 231 | 塑料烧杯，PMP (TPX)，模压刻度，25毫升，一包20 | Pack | 4 | · Clear polymethylpentene (PMP). · Blue printed graduations. · Chemically resistant to most acids, bases, and many common solvents. · Can withstand temperatures of up to 180°C for short periods of time. · Autoclavable at 121°C for 20 minutes. · Conforms to ISO 7056-1981 (E) and BS 5404 Part 1 (International standards for plastic beakers). · Plastic Beaker, PMP (TPX), Molded Graduations, 25mL, pack of 20 | ·透明聚甲基戊烯 (PMP)。·蓝色印刷的毕业典礼。·化学耐大多数酸，碱，和许多常见的溶剂。·可以在短时间内承受高达180 °C的温度。·可在121 °C下高压灭菌20分钟。·符合ISO 7056-1981 (E) 和BS 5404第1部分 (塑料烧杯的国际标准)。·塑料烧杯，PMP (TPX)，模压刻度，25毫升，20包 | 231 | Plastic Beaker, PMP (TPX), Molded Graduations, 25mL | 塑料烧杯，PMP (TPX)，模压刻度，25毫升 |  | Pack | 4 | · Clear polymethylpentene (PMP). · Blue printed graduations. · Chemically resistant to most acids, bases, and many common solvents. · Can withstand temperatures of up to 180°C for short periods of time. · Autoclavable at 121°C for 20 minutes. · Conforms to ISO 7056-1981 (E) and BS 5404 Part 1 (International standards for plastic beakers). · Plastic Beaker, PMP (TPX), Molded Graduations, 25mL, pack of 20 | ·透明聚甲基戊烯 (PMP)。·蓝色印刷的毕业典礼。·化学耐大多数酸，碱，和许多常见的溶剂。·可以在短时间内承受高达180 °C的温度。·可在121 °C下高压灭菌20分钟。·符合ISO 7056-1981 (E) 和BS 5404第1部分 (塑料烧杯的国际标准)。·塑料烧杯，PMP (TPX)，模压刻度，25毫升，20包 | · | ·
232 | Plastic Beaker, PMP (TPX), Molded Graduations, 50mL, Pack of 20 | 232 | 塑料烧杯，PMP (TPX)，模压刻度，50毫升，一包20个 | Pack | 4 | · Clear polymethylpentene (PMP). · Blue printed graduations. · Chemically resistant to most acids, bases, and many common solvents. · Can withstand temperatures of up to 180°C for short periods of time. · Autoclavable at 121°C for 20 minutes. · Conforms to ISO 7056-1981 (E) and BS 5404 Part 1 (International standards for plastic beakers). · Plastic Beaker, PMP (TPX), Molded Graduations, 50mL, Pack of 20 | ·透明聚甲基戊烯 (PMP)。·蓝色印刷的毕业典礼。·化学耐大多数酸，碱，和许多常见的溶剂。·可以在短时间内承受高达180 °C的温度。·可在121 °C下高压灭菌20分钟。·符合ISO 7056-1981 (E) 和BS 5404第1部分 (塑料烧杯的国际标准)。·塑料烧杯，PMP (TPX)，模压刻度，50毫升，20包 | 232 | Plastic Beaker, PMP (TPX), Molded Graduations, 50mL | 塑料烧杯，PMP (TPX)，模压刻度，50毫升 |  | Pack | 4 | · Clear polymethylpentene (PMP). · Blue printed graduations. · Chemically resistant to most acids, bases, and many common solvents. · Can withstand temperatures of up to 180°C for short periods of time. · Autoclavable at 121°C for 20 minutes. · Conforms to ISO 7056-1981 (E) and BS 5404 Part 1 (International standards for plastic beakers). · Plastic Beaker, PMP (TPX), Molded Graduations, 50mL, Pack of 20 | ·透明聚甲基戊烯 (PMP)。·蓝色印刷的毕业典礼。·化学耐大多数酸，碱，和许多常见的溶剂。·可以在短时间内承受高达180 °C的温度。·可在121 °C下高压灭菌20分钟。·符合ISO 7056-1981 (E) 和BS 5404第1部分 (塑料烧杯的国际标准)。·塑料烧杯，PMP (TPX)，模压刻度，50毫升，20包 | · | ·
233 | Plastic Beaker, PMP (TPX), Molded Graduations, 100mL, Pack of 12 | 233 | 塑料烧杯，PMP (TPX)，模压刻度，100毫升，12包 | Pack | 4 | · Clear polymethylpentene (PMP). · Blue printed graduations. · Chemically resistant to most acids, bases, and many common solvents. · Can withstand temperatures of up to 180°C for short periods of time. · Autoclavable at 121°C for 20 minutes. · Conforms to ISO 7056-1981 (E) and BS 5404 Part 1 (International standards for plastic beakers). · Plastic Beaker, PMP (TPX), Molded Graduations, 100mL, Pack of 12 | ·透明聚甲基戊烯 (PMP)。·蓝色印刷的毕业典礼。·化学耐大多数酸，碱，和许多常见的溶剂。·可以在短时间内承受高达180 °C的温度。·可在121 °C下高压灭菌20分钟。·符合ISO 7056-1981 (E) 和BS 5404第1部分 (塑料烧杯的国际标准)。·塑料烧杯，PMP (TPX)，模压刻度，100毫升，12包 | 233 | Plastic Beaker, PMP (TPX), Molded Graduations, 100mL | 塑料烧杯，PMP (TPX)，模压刻度，100毫升 |  | Pack | 4 | · Clear polymethylpentene (PMP). · Blue printed graduations. · Chemically resistant to most acids, bases, and many common solvents. · Can withstand temperatures of up to 180°C for short periods of time. · Autoclavable at 121°C for 20 minutes. · Conforms to ISO 7056-1981 (E) and BS 5404 Part 1 (International standards for plastic beakers). · Plastic Beaker, PMP (TPX), Molded Graduations, 100mL, Pack of 12 | ·透明聚甲基戊烯 (PMP)。·蓝色印刷的毕业典礼。·化学耐大多数酸，碱，和许多常见的溶剂。·可以在短时间内承受高达180 °C的温度。·可在121 °C下高压灭菌20分钟。·符合ISO 7056-1981 (E) 和BS 5404第1部分 (塑料烧杯的国际标准)。·塑料烧杯，PMP (TPX)，模压刻度，100毫升，12包 | · | ·
234 | Plastic Beaker, PMP (TPX), Molded Graduations, 250mL, Pack of 16 | 234 | 塑料烧杯，PMP (TPX)，模压刻度，250毫升，16包 | Pack | 4 | · Clear polymethylpentene (PMP). · Blue printed graduations. · Chemically resistant to most acids, bases, and many common solvents. · Can withstand temperatures of up to 180°C for short periods of time. · Autoclavable at 121°C for 20 minutes. · Conforms to ISO 7056-1981 (E) and BS 5404 Part 1 (International standards for plastic beakers). · Plastic Beaker, PMP (TPX), Molded Graduations, 250mL, Pack of 16 | ·透明聚甲基戊烯 (PMP)。·蓝色印刷的毕业典礼。·化学耐大多数酸，碱，和许多常见的溶剂。·可以在短时间内承受高达180 °C的温度。·可在121 °C下高压灭菌20分钟。·符合ISO 7056-1981 (E) 和BS 5404第1部分 (塑料烧杯的国际标准)。·塑料烧杯，PMP (TPX)，模压刻度，250毫升，16包 | 234 | Plastic Beaker, PMP (TPX), Molded Graduations, 250mL | 塑料烧杯，PMP (TPX)，模压刻度，250毫升 |  | Pack | 4 | · Clear polymethylpentene (PMP). · Blue printed graduations. · Chemically resistant to most acids, bases, and many common solvents. · Can withstand temperatures of up to 180°C for short periods of time. · Autoclavable at 121°C for 20 minutes. · Conforms to ISO 7056-1981 (E) and BS 5404 Part 1 (International standards for plastic beakers). · Plastic Beaker, PMP (TPX), Molded Graduations, 250mL, Pack of 16 | ·透明聚甲基戊烯 (PMP)。·蓝色印刷的毕业典礼。·化学耐大多数酸，碱，和许多常见的溶剂。·可以在短时间内承受高达180 °C的温度。·可在121 °C下高压灭菌20分钟。·符合ISO 7056-1981 (E) 和BS 5404第1部分 (塑料烧杯的国际标准)。·塑料烧杯，PMP (TPX)，模压刻度，250毫升，16包 | · | ·
235 | Plastic Beaker, PMP (TPX), Molded Graduations, 500mL, Pack of 12 | 235 | 塑料烧杯，PMP (TPX)，模压刻度，500毫升，12包 | Pack | 4 | · Clear polymethylpentene (PMP). · Blue printed graduations. · Chemically resistant to most acids, bases, and many common solvents. · Can withstand temperatures of up to 180°C for short periods of time. · Autoclavable at 121°C for 20 minutes. · Conforms to ISO 7056-1981 (E) and BS 5404 Part 1 (International standards for plastic beakers). · Plastic Beaker, PMP (TPX), Molded Graduations, 500mL, Pack of 12 | ·透明聚甲基戊烯 (PMP)。·蓝色印刷的毕业典礼。·化学耐大多数酸，碱，和许多常见的溶剂。·可以在短时间内承受高达180 °C的温度。·可在121 °C下高压灭菌20分钟。·符合ISO 7056-1981 (E) 和BS 5404第1部分 (塑料烧杯的国际标准)。·塑料烧杯，PMP (TPX)，模压刻度，500毫升，12包 | 235 | Plastic Beaker, PMP (TPX), Molded Graduations, 500mL | 塑料烧杯，PMP (TPX)，模压刻度，500毫升 |  | Pack | 4 | · Clear polymethylpentene (PMP). · Blue printed graduations. · Chemically resistant to most acids, bases, and many common solvents. · Can withstand temperatures of up to 180°C for short periods of time. · Autoclavable at 121°C for 20 minutes. · Conforms to ISO 7056-1981 (E) and BS 5404 Part 1 (International standards for plastic beakers). · Plastic Beaker, PMP (TPX), Molded Graduations, 500mL, Pack of 12 | ·透明聚甲基戊烯 (PMP)。·蓝色印刷的毕业典礼。·化学耐大多数酸，碱，和许多常见的溶剂。·可以在短时间内承受高达180 °C的温度。·可在121 °C下高压灭菌20分钟。·符合ISO 7056-1981 (E) 和BS 5404第1部分 (塑料烧杯的国际标准)。·塑料烧杯，PMP (TPX)，模压刻度，500毫升，12包 | · | ·
236 | Plastic Beaker, PMP (TPX), Molded Graduations, 1000mL, Pack of 4 | 236 | 塑料烧杯，PMP (TPX)，模压刻度，1000毫升，一包4个 | Pack | 4 | · Clear polymethylpentene (PMP). · Blue printed graduations. · Chemically resistant to most acids, bases, and many common solvents. · Can withstand temperatures of up to 180°C for short periods of time. · Autoclavable at 121°C for 20 minutes. · Conforms to ISO 7056-1981 (E) and BS 5404 Part 1 (International standards for plastic beakers). · Plastic Beaker, PMP (TPX), Molded Graduations, 1000mL, Pack of 4 | ·透明聚甲基戊烯 (PMP)。·蓝色印刷的毕业典礼。·化学耐大多数酸，碱，和许多常见的溶剂。·可以在短时间内承受高达180 °C的温度。·可在121 °C下高压灭菌20分钟。·符合ISO 7056-1981 (E) 和BS 5404第1部分 (塑料烧杯的国际标准)。·塑料烧杯，PMP (TPX)，模压刻度，1000毫升，4包 | 236 | Plastic Beaker, PMP (TPX), Molded Graduations, 1000mL | 塑料烧杯，PMP (TPX)，模压刻度，1000毫升 |  | Pack | 4 | · Clear polymethylpentene (PMP). · Blue printed graduations. · Chemically resistant to most acids, bases, and many common solvents. · Can withstand temperatures of up to 180°C for short periods of time. · Autoclavable at 121°C for 20 minutes. · Conforms to ISO 7056-1981 (E) and BS 5404 Part 1 (International standards for plastic beakers). · Plastic Beaker, PMP (TPX), Molded Graduations, 1000mL, Pack of 4 | ·透明聚甲基戊烯 (PMP)。·蓝色印刷的毕业典礼。·化学耐大多数酸，碱，和许多常见的溶剂。·可以在短时间内承受高达180 °C的温度。·可在121 °C下高压灭菌20分钟。·符合ISO 7056-1981 (E) 和BS 5404第1部分 (塑料烧杯的国际标准)。·塑料烧杯，PMP (TPX)，模压刻度，1000毫升，4包 | · | ·
237 | Plastic Beaker, PMP (TPX), Molded Graduations, 2000mL, Pack of 4 | 237 | 塑料烧杯，PMP (TPX)，模压刻度，2000毫升，一包4个 | Pack | 4 | · Clear polymethylpentene (PMP). · Blue printed graduations. · Chemically resistant to most acids, bases, and many common solvents. · Can withstand temperatures of up to 180°C for short periods of time. · Autoclavable at 121°C for 20 minutes. · Conforms to ISO 7056-1981 (E) and BS 5404 Part 1 (International standards for plastic beakers). · Plastic Beaker, PMP (TPX), Molded Graduations, 2000mL, Pack of 4 | ·透明聚甲基戊烯 (PMP)。·蓝色印刷的毕业典礼。·化学耐大多数酸，碱，和许多常见的溶剂。·可以在短时间内承受高达180 °C的温度。·可在121 °C下高压灭菌20分钟。·符合ISO 7056-1981 (E) 和BS 5404第1部分 (塑料烧杯的国际标准)。·塑料烧杯，PMP (TPX)，模压刻度，2000毫升，4包 | 237 | Plastic Beaker, PMP (TPX), Molded Graduations, 2000mL | 塑料烧杯，PMP (TPX)，模压刻度，2000毫升 |  | Pack | 4 | · Clear polymethylpentene (PMP). · Blue printed graduations. · Chemically resistant to most acids, bases, and many common solvents. · Can withstand temperatures of up to 180°C for short periods of time. · Autoclavable at 121°C for 20 minutes. · Conforms to ISO 7056-1981 (E) and BS 5404 Part 1 (International standards for plastic beakers). · Plastic Beaker, PMP (TPX), Molded Graduations, 2000mL, Pack of 4 | ·透明聚甲基戊烯 (PMP)。·蓝色印刷的毕业典礼。·化学耐大多数酸，碱，和许多常见的溶剂。·可以在短时间内承受高达180 °C的温度。·可在121 °C下高压灭菌20分钟。·符合ISO 7056-1981 (E) 和BS 5404第1部分 (塑料烧杯的国际标准)。·塑料烧杯，PMP (TPX)，模压刻度，2000毫升，4包 | · | ·
238 | Plastic Beaker, PMP (TPX), Molded Graduations, 3000mL, Pack of 2 | 238 | 塑料烧杯，PMP (TPX)，模压刻度，3000毫升，2件装 | Pack | 4 | · Clear polymethylpentene (PMP). · Blue printed graduations. · Chemically resistant to most acids, bases, and many common solvents. · Can withstand temperatures of up to 180°C for short periods of time. · Autoclavable at 121°C for 20 minutes. · Conforms to ISO 7056-1981 (E) and BS 5404 Part 1 (International standards for plastic beakers). · Plastic Beaker, PMP (TPX), Molded Graduations, 3000mL, Pack of 2 | ·透明聚甲基戊烯 (PMP)。·蓝色印刷的毕业典礼。·化学耐大多数酸，碱，和许多常见的溶剂。·可以在短时间内承受高达180 °C的温度。·可在121 °C下高压灭菌20分钟。·符合ISO 7056-1981 (E) 和BS 5404第1部分 (塑料烧杯的国际标准)。·塑料烧杯，PMP (TPX)，模压刻度，3000毫升，2包 | 238 | Plastic Beaker, PMP (TPX), Molded Graduations, 3000mL | 塑料烧杯，PMP (TPX)，模压刻度，3000毫升 |  | Pack | 4 | · Clear polymethylpentene (PMP). · Blue printed graduations. · Chemically resistant to most acids, bases, and many common solvents. · Can withstand temperatures of up to 180°C for short periods of time. · Autoclavable at 121°C for 20 minutes. · Conforms to ISO 7056-1981 (E) and BS 5404 Part 1 (International standards for plastic beakers). · Plastic Beaker, PMP (TPX), Molded Graduations, 3000mL, Pack of 2 | ·透明聚甲基戊烯 (PMP)。·蓝色印刷的毕业典礼。·化学耐大多数酸，碱，和许多常见的溶剂。·可以在短时间内承受高达180 °C的温度。·可在121 °C下高压灭菌20分钟。·符合ISO 7056-1981 (E) 和BS 5404第1部分 (塑料烧杯的国际标准)。·塑料烧杯，PMP (TPX)，模压刻度，3000毫升，2包 | · | ·
239 | Plastic Beaker, PMP (TPX), Molded Graduations, 5000mL, Pack of 2 | 239 | 塑料烧杯，PMP (TPX)，模压刻度，5000毫升，2件装 | Pack | 4 | · Clear polymethylpentene (PMP). · Blue printed graduations. · Chemically resistant to most acids, bases, and many common solvents. · Can withstand temperatures of up to 180°C for short periods of time. · Autoclavable at 121°C for 20 minutes. · Conforms to ISO 7056-1981 (E) and BS 5404 Part 1 (International standards for plastic beakers). · Plastic Beaker, PMP (TPX), Molded Graduations, 5000mL, Pack of 2 | ·透明聚甲基戊烯 (PMP)。·蓝色印刷的毕业典礼。·化学耐大多数酸，碱，和许多常见的溶剂。·可以在短时间内承受高达180 °C的温度。·可在121 °C下高压灭菌20分钟。·符合ISO 7056-1981 (E) 和BS 5404第1部分 (塑料烧杯的国际标准)。·塑料烧杯，PMP (TPX)，模压刻度，5000毫升，2包 | 239 | Plastic Beaker, PMP (TPX), Molded Graduations, 5000mL | 塑料烧杯，PMP (TPX)，模压刻度，5000毫升 |  | Pack | 4 | · Clear polymethylpentene (PMP). · Blue printed graduations. · Chemically resistant to most acids, bases, and many common solvents. · Can withstand temperatures of up to 180°C for short periods of time. · Autoclavable at 121°C for 20 minutes. · Conforms to ISO 7056-1981 (E) and BS 5404 Part 1 (International standards for plastic beakers). · Plastic Beaker, PMP (TPX), Molded Graduations, 5000mL, Pack of 2 | ·透明聚甲基戊烯 (PMP)。·蓝色印刷的毕业典礼。·化学耐大多数酸，碱，和许多常见的溶剂。·可以在短时间内承受高达180 °C的温度。·可在121 °C下高压灭菌20分钟。·符合ISO 7056-1981 (E) 和BS 5404第1部分 (塑料烧杯的国际标准)。·塑料烧杯，PMP (TPX)，模压刻度，5000毫升，2包 | · | ·
240 | Pyrex Beakers, 10mL Beaker, Glass, Low Form Griffin Style, 12/Box, 48/Case | 240 | Pyrex烧杯，10毫升烧杯，玻璃，低形式格里芬风格，12/盒，48/箱 | Pack | 4 | · Made of borosilicate glass · Beaker Low Form, Graduated with Spout · Spout at the rim for easy pouring of Liquids · Uniform wall thickness · High Heat Resistance · Resistant to chemical attack · The transparency of glass provides high visibility and easy measurement. · Printing can be done in White or Blue. · Pyrex Beakers, 10mL Beaker, Glass, Low Form Griffin Style, 12/Box, 48/Case | ·由硼硅酸盐玻璃制成 ·烧杯低形，带喷口刻度 ·在边缘喷口，便于倾倒液体 ·壁厚均匀 ·高耐热性 ·耐化学侵蚀 ·玻璃的透明度提供了高可见度和易于测量。·印刷可以是白色或蓝色。·Pyrex烧杯，10毫升烧杯，玻璃，低形式格里芬风格，12/盒，48/箱 | 240 | Pyrex Beakers, 10mL | Pyrex烧杯，10毫升 |  | Pack | 4 | · Made of borosilicate glass · Beaker Low Form, Graduated with Spout · Spout at the rim for easy pouring of Liquids · Uniform wall thickness · High Heat Resistance · Resistant to chemical attack · The transparency of glass provides high visibility and easy measurement. · Printing can be done in White or Blue. · Pyrex Beakers, 10mL Beaker, Glass, Low Form Griffin Style, 12/Box, 48/Case | ·由硼硅酸盐玻璃制成 ·烧杯低形，带喷口刻度 ·在边缘喷口，便于倾倒液体 ·壁厚均匀 ·高耐热性 ·耐化学侵蚀 ·玻璃的透明度提供了高可见度和易于测量。·印刷可以是白色或蓝色。·Pyrex烧杯，10毫升烧杯，玻璃，低形式格里芬风格，12/盒，48/箱 | · | ·
241 | Pyrex Beakers, 20mL Beaker, Glass, Low Form Griffin Style, 12/Box, 48/Case | 241 | Pyrex烧杯，20毫升烧杯，玻璃，低形式格里芬风格，12/盒，48/箱 | Pack | 4 | · Made of borosilicate glass · Beaker Low Form, Graduated with Spout · Spout at the rim for easy pouring of Liquids · Uniform wall thickness · High Heat Resistance · Resistant to chemical attack · The transparency of glass provides high visibility and easy measurement. · Printing can be done in White or Blue. · Pyrex Beakers, 20mL Beaker, Glass, Low Form Griffin Style, 12/Box, 48/Case | ·由硼硅酸盐玻璃制成 ·烧杯低形，带喷口刻度 ·在边缘喷口，便于倾倒液体 ·壁厚均匀 ·高耐热性 ·耐化学侵蚀 ·玻璃的透明度提供了高可见度和易于测量。·印刷可以是白色或蓝色。·Pyrex烧杯，20毫升烧杯，玻璃，低形式格里芬风格，12/盒，48/箱 | 241 | Pyrex Beakers, 20mL | Pyrex烧杯，20毫升 |  | Pack | 4 | · Made of borosilicate glass · Beaker Low Form, Graduated with Spout · Spout at the rim for easy pouring of Liquids · Uniform wall thickness · High Heat Resistance · Resistant to chemical attack · The transparency of glass provides high visibility and easy measurement. · Printing can be done in White or Blue. · Pyrex Beakers, 20mL Beaker, Glass, Low Form Griffin Style, 12/Box, 48/Case | ·由硼硅酸盐玻璃制成 ·烧杯低形，带喷口刻度 ·在边缘喷口，便于倾倒液体 ·壁厚均匀 ·高耐热性 ·耐化学侵蚀 ·玻璃的透明度提供了高可见度和易于测量。·印刷可以是白色或蓝色。·Pyrex烧杯，20毫升烧杯，玻璃，低形式格里芬风格，12/盒，48/箱 | · | ·
242 | Pyrex Beakers, 30mL Beaker, Glass, Low Form Griffin Style, 12/Box, 48/Case | 242 | Pyrex烧杯，30毫升烧杯，玻璃，低形式格里芬风格，12/盒，48/箱 | Pack | 4 | · Made of borosilicate glass · Beaker Low Form, Graduated with Spout · Spout at the rim for easy pouring of Liquids · Uniform wall thickness · High Heat Resistance · Resistant to chemical attack · The transparency of glass provides high visibility and easy measurement. · Printing can be done in White or Blue. · Pyrex Beakers, 30mL Beaker, Glass, Low Form Griffin Style, 12/Box, 48/Case | ·由硼硅酸盐玻璃制成 ·烧杯低形，带喷口刻度 ·在边缘喷口，便于倾倒液体 ·壁厚均匀 ·高耐热性 ·耐化学侵蚀 ·玻璃的透明度提供了高可见度和易于测量。·印刷可以是白色或蓝色。·Pyrex烧杯，30毫升烧杯，玻璃，低形式格里芬风格，12/盒，48/箱 | 242 | Pyrex Beakers, 30mL | Pyrex烧杯，30毫升 |  | Pack | 4 | · Made of borosilicate glass · Beaker Low Form, Graduated with Spout · Spout at the rim for easy pouring of Liquids · Uniform wall thickness · High Heat Resistance · Resistant to chemical attack · The transparency of glass provides high visibility and easy measurement. · Printing can be done in White or Blue. · Pyrex Beakers, 30mL Beaker, Glass, Low Form Griffin Style, 12/Box, 48/Case | ·由硼硅酸盐玻璃制成 ·烧杯低形，带喷口刻度 ·在边缘喷口，便于倾倒液体 ·壁厚均匀 ·高耐热性 ·耐化学侵蚀 ·玻璃的透明度提供了高可见度和易于测量。·印刷可以是白色或蓝色。·Pyrex烧杯，30毫升烧杯，玻璃，低形式格里芬风格，12/盒，48/箱 | · | ·
243 | Pyrex Beakers, 50mL Beaker, Glass, Low Form Griffin Style, 12/Box, 48/Case | 243 | Pyrex烧杯，50毫升烧杯，玻璃，低形式格里芬风格，12/盒，48/箱 | Pack | 4 | · Made of borosilicate glass · Beaker Low Form, Graduated with Spout · Spout at the rim for easy pouring of Liquids · Uniform wall thickness · High Heat Resistance · Resistant to chemical attack · The transparency of glass provides high visibility and easy measurement. · Printing can be done in White or Blue. · Pyrex Beakers, 50mL Beaker, Glass, Low Form Griffin Style, 12/Box, 48/Case | ·由硼硅酸盐玻璃制成 ·烧杯低形，带喷口刻度 ·在边缘喷口，便于倾倒液体 ·壁厚均匀 ·高耐热性 ·耐化学侵蚀 ·玻璃的透明度提供了高可见度和易于测量。·印刷可以是白色或蓝色。·Pyrex烧杯，50毫升烧杯，玻璃，低形式格里芬风格，12/盒，48/箱 | 243 | Pyrex Beakers, 50mL | Pyrex烧杯，50毫升 |  | Pack | 4 | · Made of borosilicate glass · Beaker Low Form, Graduated with Spout · Spout at the rim for easy pouring of Liquids · Uniform wall thickness · High Heat Resistance · Resistant to chemical attack · The transparency of glass provides high visibility and easy measurement. · Printing can be done in White or Blue. · Pyrex Beakers, 50mL Beaker, Glass, Low Form Griffin Style, 12/Box, 48/Case | ·由硼硅酸盐玻璃制成 ·烧杯低形，带喷口刻度 ·在边缘喷口，便于倾倒液体 ·壁厚均匀 ·高耐热性 ·耐化学侵蚀 ·玻璃的透明度提供了高可见度和易于测量。·印刷可以是白色或蓝色。·Pyrex烧杯，50毫升烧杯，玻璃，低形式格里芬风格，12/盒，48/箱 | · | ·
244 | Pyrex Beakers, 100mL Beaker, Glass, Low Form Griffin Style, 12/Box, 48/Case | 244 | Pyrex烧杯，100毫升烧杯，玻璃，低形式格里芬风格，12/盒，48/箱 | Pack | 4 | · Made of borosilicate glass · Beaker Low Form, Graduated with Spout · Spout at the rim for easy pouring of Liquids · Uniform wall thickness · High Heat Resistance · Resistant to chemical attack · The transparency of glass provides high visibility and easy measurement. · Printing can be done in White or Blue. · Pyrex Beakers, 100mL Beaker, Glass, Low Form Griffin Style, 12/Box, 48/Case | ·由硼硅酸盐玻璃制成 ·烧杯低形，带喷口刻度 ·在边缘喷口，便于倾倒液体 ·壁厚均匀 ·高耐热性 ·耐化学侵蚀 ·玻璃的透明度提供了高可见度和易于测量。·印刷可以是白色或蓝色。·Pyrex烧杯，100毫升烧杯，玻璃，低形式格里芬风格，12/箱，48/箱 | 244 | Pyrex Beakers, 100mL | Pyrex烧杯，100毫升 |  | Pack | 4 | · Made of borosilicate glass · Beaker Low Form, Graduated with Spout · Spout at the rim for easy pouring of Liquids · Uniform wall thickness · High Heat Resistance · Resistant to chemical attack · The transparency of glass provides high visibility and easy measurement. · Printing can be done in White or Blue. · Pyrex Beakers, 100mL Beaker, Glass, Low Form Griffin Style, 12/Box, 48/Case | ·由硼硅酸盐玻璃制成 ·烧杯低形，带喷口刻度 ·在边缘喷口，便于倾倒液体 ·壁厚均匀 ·高耐热性 ·耐化学侵蚀 ·玻璃的透明度提供了高可见度和易于测量。·印刷可以是白色或蓝色。·Pyrex烧杯，100毫升烧杯，玻璃，低形式格里芬风格，12/箱，48/箱 | · | ·
245 | Pyrex Beakers, 150mL Beaker, Glass, Low Form Griffin Style, 12/Box, 48/Case | 245 | Pyrex烧杯，150毫升烧杯，玻璃，低形式格里芬风格，12/盒，48/箱 | Pack | 4 | · Made of borosilicate glass · Beaker Low Form, Graduated with Spout · Spout at the rim for easy pouring of Liquids · Uniform wall thickness · High Heat Resistance · Resistant to chemical attack · The transparency of glass provides high visibility and easy measurement. · Printing can be done in White or Blue. · Pyrex Beakers, 150mL Beaker, Glass, Low Form Griffin Style, 12/Box, 48/Case | ·由硼硅酸盐玻璃制成 ·烧杯低形，带喷口刻度 ·在边缘喷口，便于倾倒液体 ·壁厚均匀 ·高耐热性 ·耐化学侵蚀 ·玻璃的透明度提供了高可见度和易于测量。·印刷可以是白色或蓝色。·Pyrex烧杯，150毫升烧杯，玻璃，低形式格里芬风格，12/箱，48/箱 | 245 | Pyrex Beakers, 150mL | Pyrex烧杯，150毫升 |  | Pack | 4 | · Made of borosilicate glass · Beaker Low Form, Graduated with Spout · Spout at the rim for easy pouring of Liquids · Uniform wall thickness · High Heat Resistance · Resistant to chemical attack · The transparency of glass provides high visibility and easy measurement. · Printing can be done in White or Blue. · Pyrex Beakers, 150mL Beaker, Glass, Low Form Griffin Style, 12/Box, 48/Case | ·由硼硅酸盐玻璃制成 ·烧杯低形，带喷口刻度 ·在边缘喷口，便于倾倒液体 ·壁厚均匀 ·高耐热性 ·耐化学侵蚀 ·玻璃的透明度提供了高可见度和易于测量。·印刷可以是白色或蓝色。·Pyrex烧杯，150毫升烧杯，玻璃，低形式格里芬风格，12/箱，48/箱 | · | ·
246 | Pyrex Beakers, 250mL Beaker, Glass, Low Form Griffin Style, 12/Box, 48/Case | 246 | Pyrex烧杯，250毫升烧杯，玻璃，低形式格里芬风格，12/盒，48/箱 | Pack | 4 | · Made of borosilicate glass · Beaker Low Form, Graduated with Spout · Spout at the rim for easy pouring of Liquids · Uniform wall thickness · High Heat Resistance · Resistant to chemical attack · The transparency of glass provides high visibility and easy measurement. · Printing can be done in White or Blue. · Pyrex Beakers, 250mL Beaker, Glass, Low Form Griffin Style, 12/Box, 48/Case | ·由硼硅酸盐玻璃制成 ·烧杯低形，带喷口刻度 ·在边缘喷口，便于倾倒液体 ·壁厚均匀 ·高耐热性 ·耐化学侵蚀 ·玻璃的透明度提供了高可见度和易于测量。·印刷可以是白色或蓝色。·Pyrex烧杯，250毫升烧杯，玻璃，低形式格里芬风格，12/箱，48/箱 | 246 | Pyrex Beakers, 250mL | Pyrex烧杯，250毫升 |  | Pack | 4 | · Made of borosilicate glass · Beaker Low Form, Graduated with Spout · Spout at the rim for easy pouring of Liquids · Uniform wall thickness · High Heat Resistance · Resistant to chemical attack · The transparency of glass provides high visibility and easy measurement. · Printing can be done in White or Blue. · Pyrex Beakers, 250mL Beaker, Glass, Low Form Griffin Style, 12/Box, 48/Case | ·由硼硅酸盐玻璃制成 ·烧杯低形，带喷口刻度 ·在边缘喷口，便于倾倒液体 ·壁厚均匀 ·高耐热性 ·耐化学侵蚀 ·玻璃的透明度提供了高可见度和易于测量。·印刷可以是白色或蓝色。·Pyrex烧杯，250毫升烧杯，玻璃，低形式格里芬风格，12/箱，48/箱 | · | ·
247 | Pyrex Beakers, 400mL Beaker, Glass, Low Form Griffin Style, 12/Box, 48/Case | 247 | Pyrex烧杯，400毫升烧杯，玻璃，低形式格里芬风格，12/盒，48/箱 | Pack | 4 | · Made of borosilicate glass · Beaker Low Form, Graduated with Spout · Spout at the rim for easy pouring of Liquids · Uniform wall thickness · High Heat Resistance · Resistant to chemical attack · The transparency of glass provides high visibility and easy measurement. · Printing can be done in White or Blue. · Pyrex Beakers, 400mL Beaker, Glass, Low Form Griffin Style, 12/Box, 48/Case | ·由硼硅酸盐玻璃制成 ·烧杯低形，带喷口刻度 ·在边缘喷口，便于倾倒液体 ·壁厚均匀 ·高耐热性 ·耐化学侵蚀 ·玻璃的透明度提供了高可见度和易于测量。·印刷可以是白色或蓝色。·Pyrex烧杯，400毫升烧杯，玻璃，低形式格里芬风格，12/箱，48/箱 | 247 | Pyrex Beakers, 400mL | Pyrex烧杯，400毫升 |  | Pack | 4 | · Made of borosilicate glass · Beaker Low Form, Graduated with Spout · Spout at the rim for easy pouring of Liquids · Uniform wall thickness · High Heat Resistance · Resistant to chemical attack · The transparency of glass provides high visibility and easy measurement. · Printing can be done in White or Blue. · Pyrex Beakers, 400mL Beaker, Glass, Low Form Griffin Style, 12/Box, 48/Case | ·由硼硅酸盐玻璃制成 ·烧杯低形，带喷口刻度 ·在边缘喷口，便于倾倒液体 ·壁厚均匀 ·高耐热性 ·耐化学侵蚀 ·玻璃的透明度提供了高可见度和易于测量。·印刷可以是白色或蓝色。·Pyrex烧杯，400毫升烧杯，玻璃，低形式格里芬风格，12/箱，48/箱 | · | ·
248 | Pyrex Beakers, 600mL Beaker, Glass, Low Form Griffin Style, 6/Box, 36/Case | 248 | Pyrex烧杯，600毫升烧杯，玻璃，低形式格里芬风格，6/盒，36/箱 | Pack | 4 | · Made of borosilicate glass · Beaker Low Form, Graduated with Spout · Spout at the rim for easy pouring of Liquids · Uniform wall thickness · High Heat Resistance · Resistant to chemical attack · The transparency of glass provides high visibility and easy measurement. · Printing can be done in White or Blue. · Pyrex Beakers, 600mL Beaker, Glass, Low Form Griffin Style, 6/Box, 36/Case | ·由硼硅酸盐玻璃制成 ·烧杯低形，带喷口刻度 ·在边缘喷口，便于倾倒液体 ·壁厚均匀 ·高耐热性 ·耐化学侵蚀 ·玻璃的透明度提供了高可见度和易于测量。·印刷可以是白色或蓝色。·Pyrex烧杯，600毫升烧杯，玻璃，低形式格里芬风格，6/盒，36/箱 | 248 | Pyrex Beakers, 600mL | Pyrex烧杯，600毫升 |  | Pack | 4 | · Made of borosilicate glass · Beaker Low Form, Graduated with Spout · Spout at the rim for easy pouring of Liquids · Uniform wall thickness · High Heat Resistance · Resistant to chemical attack · The transparency of glass provides high visibility and easy measurement. · Printing can be done in White or Blue. · Pyrex Beakers, 600mL Beaker, Glass, Low Form Griffin Style, 6/Box, 36/Case | ·由硼硅酸盐玻璃制成 ·烧杯低形，带喷口刻度 ·在边缘喷口，便于倾倒液体 ·壁厚均匀 ·高耐热性 ·耐化学侵蚀 ·玻璃的透明度提供了高可见度和易于测量。·印刷可以是白色或蓝色。·Pyrex烧杯，600毫升烧杯，玻璃，低形式格里芬风格，6/盒，36/箱 | · | ·
249 | Pyrex Beakers, 800mL Beaker, Glass, Low Form Griffin Style, 6/Box, 36/Case | 249 | Pyrex烧杯，800毫升烧杯，玻璃，低形式格里芬风格，6/盒，36/箱 | Pack | 4 | · Made of borosilicate glass · Beaker Low Form, Graduated with Spout · Spout at the rim for easy pouring of Liquids · Uniform wall thickness · High Heat Resistance · Resistant to chemical attack · The transparency of glass provides high visibility and easy measurement. · Printing can be done in White or Blue. · Pyrex Beakers, 800mL Beaker, Glass, Low Form Griffin Style, 6/Box, 36/Case | ·由硼硅酸盐玻璃制成 ·烧杯低形，带喷口刻度 ·在边缘喷口，便于倾倒液体 ·壁厚均匀 ·高耐热性 ·耐化学侵蚀 ·玻璃的透明度提供了高可见度和易于测量。·印刷可以是白色或蓝色。·Pyrex烧杯，800毫升烧杯，玻璃，低形式格里芬风格，6/盒，36/箱 | 249 | Pyrex Beakers, 800mL | Pyrex烧杯，800毫升 |  | Pack | 4 | · Made of borosilicate glass · Beaker Low Form, Graduated with Spout · Spout at the rim for easy pouring of Liquids · Uniform wall thickness · High Heat Resistance · Resistant to chemical attack · The transparency of glass provides high visibility and easy measurement. · Printing can be done in White or Blue. · Pyrex Beakers, 800mL Beaker, Glass, Low Form Griffin Style, 6/Box, 36/Case | ·由硼硅酸盐玻璃制成 ·烧杯低形，带喷口刻度 ·在边缘喷口，便于倾倒液体 ·壁厚均匀 ·高耐热性 ·耐化学侵蚀 ·玻璃的透明度提供了高可见度和易于测量。·印刷可以是白色或蓝色。·Pyrex烧杯，800毫升烧杯，玻璃，低形式格里芬风格，6/盒，36/箱 | · | ·
250 | Pyrex Beakers, 1000mL Beaker, Glass, Low Form Griffin Style, 6/Box, 24/Case | 250 | Pyrex烧杯，1000毫升烧杯，玻璃，低形式格里芬风格，6/盒，24/箱 | Pack | 4 | · Made of borosilicate glass · Beaker Low Form, Graduated with Spout · Spout at the rim for easy pouring of Liquids · Uniform wall thickness · High Heat Resistance · Resistant to chemical attack · The transparency of glass provides high visibility and easy measurement. · Printing can be done in White or Blue. · Pyrex Beakers, 1000mL Beaker, Glass, Low Form Griffin Style, 6/Box, 24/Case | ·由硼硅酸盐玻璃制成 ·烧杯低形，带喷口刻度 ·在边缘喷口，便于倾倒液体 ·壁厚均匀 ·高耐热性 ·耐化学侵蚀 ·玻璃的透明度提供了高可见度和易于测量。·印刷可以是白色或蓝色。·Pyrex烧杯，1000毫升烧杯，玻璃，低形式格里芬风格，6/箱，24/箱 | 250 | Pyrex Beakers, 1000mL | Pyrex烧杯，1000毫升 |  | Pack | 4 | · Made of borosilicate glass · Beaker Low Form, Graduated with Spout · Spout at the rim for easy pouring of Liquids · Uniform wall thickness · High Heat Resistance · Resistant to chemical attack · The transparency of glass provides high visibility and easy measurement. · Printing can be done in White or Blue. · Pyrex Beakers, 1000mL Beaker, Glass, Low Form Griffin Style, 6/Box, 24/Case | ·由硼硅酸盐玻璃制成 ·烧杯低形，带喷口刻度 ·在边缘喷口，便于倾倒液体 ·壁厚均匀 ·高耐热性 ·耐化学侵蚀 ·玻璃的透明度提供了高可见度和易于测量。·印刷可以是白色或蓝色。·Pyrex烧杯，1000毫升烧杯，玻璃，低形式格里芬风格，6/箱，24/箱 | · | ·
251 | Pyrex Beakers, 2000mL Beaker, Glass, Low Form Griffin Style, 4/Box, 8/Case | 251 | Pyrex烧杯，2000毫升烧杯，玻璃，低形式格里芬风格，4/盒，8/箱 | Pack | 4 | · Made of borosilicate glass · Beaker Low Form, Graduated with Spout · Spout at the rim for easy pouring of Liquids · Uniform wall thickness · High Heat Resistance · Resistant to chemical attack · The transparency of glass provides high visibility and easy measurement. · Printing can be done in White or Blue. · Pyrex Beakers, 2000mL Beaker, Glass, Low Form Griffin Style, 4/Box, 8/Case | ·由硼硅酸盐玻璃制成 ·烧杯低形，带喷口刻度 ·在边缘喷口，便于倾倒液体 ·壁厚均匀 ·高耐热性 ·耐化学侵蚀 ·玻璃的透明度提供了高可见度和易于测量。·印刷可以是白色或蓝色。·Pyrex烧杯，2000毫升烧杯，玻璃，低形式格里芬风格，4/盒，8/箱 | 251 | Pyrex Beakers, 2000mL | Pyrex烧杯，2000毫升 |  | Pack | 4 | · Made of borosilicate glass · Beaker Low Form, Graduated with Spout · Spout at the rim for easy pouring of Liquids · Uniform wall thickness · High Heat Resistance · Resistant to chemical attack · The transparency of glass provides high visibility and easy measurement. · Printing can be done in White or Blue. · Pyrex Beakers, 2000mL Beaker, Glass, Low Form Griffin Style, 4/Box, 8/Case | ·由硼硅酸盐玻璃制成 ·烧杯低形，带喷口刻度 ·在边缘喷口，便于倾倒液体 ·壁厚均匀 ·高耐热性 ·耐化学侵蚀 ·玻璃的透明度提供了高可见度和易于测量。·印刷可以是白色或蓝色。·Pyrex烧杯，2000毫升烧杯，玻璃，低形式格里芬风格，4/盒，8/箱 | · | ·
252 | Pyrex Beakers, 4000mL Beaker, Glass, Low Form Griffin Style, EACH, 6/Case | 252 | Pyrex烧杯，4000毫升烧杯，玻璃，低形式格里芬风格，每个，6个/箱 | Pack | 4 | · Made of borosilicate glass · Beaker Low Form, Graduated with Spout · Spout at the rim for easy pouring of Liquids · Uniform wall thickness · High Heat Resistance · Resistant to chemical attack · The transparency of glass provides high visibility and easy measurement. · Printing can be done in White or Blue. · Pyrex Beakers, 4000mL Beaker, Glass, Low Form Griffin Style, EACH, 6/Case | ·由硼硅酸盐玻璃制成 ·烧杯低形，带喷口刻度 ·在边缘喷口，便于倾倒液体 ·壁厚均匀 ·高耐热性 ·耐化学侵蚀 ·玻璃的透明度提供了高可见度和易于测量。·印刷可以是白色或蓝色。·Pyrex烧杯，4000毫升烧杯，玻璃，低形式格里芬风格，每个，6个/箱 | 252 | Pyrex Beakers, 4000mL | Pyrex烧杯，4000毫升 |  | Pack | 4 | · Made of borosilicate glass · Beaker Low Form, Graduated with Spout · Spout at the rim for easy pouring of Liquids · Uniform wall thickness · High Heat Resistance · Resistant to chemical attack · The transparency of glass provides high visibility and easy measurement. · Printing can be done in White or Blue. · Pyrex Beakers, 4000mL Beaker, Glass, Low Form Griffin Style, EACH, 6/Case | ·由硼硅酸盐玻璃制成 ·烧杯低形，带喷口刻度 ·在边缘喷口，便于倾倒液体 ·壁厚均匀 ·高耐热性 ·耐化学侵蚀 ·玻璃的透明度提供了高可见度和易于测量。·印刷可以是白色或蓝色。·Pyrex烧杯，4000毫升烧杯，玻璃，低形式格里芬风格，每个，6个/箱 | · | ·
253 | Borosilicate glass measuring cylinder, 5mL Graduated Cylinder, Glass, Class A, Each, 6/Case | 253 | 硼硅酸盐玻璃量筒，5毫升量筒，玻璃，a级，每个，6个/箱 | Pack | 4 | · Made of borosilicate glass · Beaker Low Form, Graduated with Spout · Spout at the rim for easy pouring of Liquids · Uniform wall thickness · High Heat Resistance · Resistant to chemical attack · The transparency of glass provides high visibility and easy measurement. · Printing can be done in White or Blue. · Borosilicate glass measuring cylinder, 5mL Graduated Cylinder, Glass, Class A, Each, 6/Case | ·由硼硅酸盐玻璃制成 ·烧杯低形，带喷口刻度 ·在边缘喷口，便于倾倒液体 ·壁厚均匀 ·高耐热性 ·耐化学侵蚀 ·玻璃的透明度提供了高可见度和易于测量。·印刷可以是白色或蓝色。·硼硅酸盐玻璃量筒，5毫升量筒，玻璃，a级，每个，6个/箱 | 253 | Borosilicate glass measuring cylinder, 5mL | 硼硅酸盐玻璃量筒，5毫升 |  | Pack | 4 | · Made of borosilicate glass · Beaker Low Form, Graduated with Spout · Spout at the rim for easy pouring of Liquids · Uniform wall thickness · High Heat Resistance · Resistant to chemical attack · The transparency of glass provides high visibility and easy measurement. · Printing can be done in White or Blue. · Borosilicate glass measuring cylinder, 5mL Graduated Cylinder, Glass, Class A, Each, 6/Case | ·由硼硅酸盐玻璃制成 ·烧杯低形，带喷口刻度 ·在边缘喷口，便于倾倒液体 ·壁厚均匀 ·高耐热性 ·耐化学侵蚀 ·玻璃的透明度提供了高可见度和易于测量。·印刷可以是白色或蓝色。·硼硅酸盐玻璃量筒，5毫升量筒，玻璃，a级，每个，6个/箱 | · | ·
254 | Borosilicate glass measuring cylinder, 10mL Graduated Cylinder, Glass, Class A, Each, 6/Case | 254 | 硼硅酸盐玻璃量筒，10毫升量筒，玻璃，a级，每个，6个/箱 | Pack | 4 | · Made of borosilicate glass · Beaker Low Form, Graduated with Spout · Spout at the rim for easy pouring of Liquids · Uniform wall thickness · High Heat Resistance · Resistant to chemical attack · The transparency of glass provides high visibility and easy measurement. · Printing can be done in White or Blue. · Borosilicate glass measuring cylinder, 10mL Graduated Cylinder, Glass, Class A, Each, 6/Case | ·由硼硅酸盐玻璃制成 ·烧杯低形，带喷口刻度 ·在边缘喷口，便于倾倒液体 ·壁厚均匀 ·高耐热性 ·耐化学侵蚀 ·玻璃的透明度提供了高可见度和易于测量。·印刷可以是白色或蓝色。·硼硅酸盐玻璃量筒，10毫升量筒，玻璃，a级，每个，6个/箱 | 254 | Borosilicate glass measuring cylinder, 10mL | 硼硅玻璃量筒，10毫升 |  | Pack | 4 | · Made of borosilicate glass · Beaker Low Form, Graduated with Spout · Spout at the rim for easy pouring of Liquids · Uniform wall thickness · High Heat Resistance · Resistant to chemical attack · The transparency of glass provides high visibility and easy measurement. · Printing can be done in White or Blue. · Borosilicate glass measuring cylinder, 10mL Graduated Cylinder, Glass, Class A, Each, 6/Case | ·由硼硅酸盐玻璃制成 ·烧杯低形，带喷口刻度 ·在边缘喷口，便于倾倒液体 ·壁厚均匀 ·高耐热性 ·耐化学侵蚀 ·玻璃的透明度提供了高可见度和易于测量。·印刷可以是白色或蓝色。·硼硅酸盐玻璃量筒，10毫升量筒，玻璃，a级，每个，6个/箱 | · | ·
255 | Borosilicate glass measuring cylinder, 25mL Graduated Cylinder, Glass, Class A, Each, 6/Case | 255 | 硼硅酸盐玻璃量筒，25毫升量筒，玻璃，a级，每个，6个/箱 | Pack | 4 | · Made of borosilicate glass · Beaker Low Form, Graduated with Spout · Spout at the rim for easy pouring of Liquids · Uniform wall thickness · High Heat Resistance · Resistant to chemical attack · The transparency of glass provides high visibility and easy measurement. · Printing can be done in White or Blue. · Borosilicate glass measuring cylinder, 25mL Graduated Cylinder, Glass, Class A, Each, 6/Case | ·由硼硅酸盐玻璃制成 ·烧杯低形，带喷口刻度 ·在边缘喷口，便于倾倒液体 ·壁厚均匀 ·高耐热性 ·耐化学侵蚀 ·玻璃的透明度提供了高可见度和易于测量。·印刷可以是白色或蓝色。·硼硅酸盐玻璃量筒，25毫升量筒，玻璃，a级，每个，6个/箱 | 255 | Borosilicate glass measuring cylinder, 25mL | 硼硅酸盐玻璃量筒，25毫升 |  | Pack | 4 | · Made of borosilicate glass · Beaker Low Form, Graduated with Spout · Spout at the rim for easy pouring of Liquids · Uniform wall thickness · High Heat Resistance · Resistant to chemical attack · The transparency of glass provides high visibility and easy measurement. · Printing can be done in White or Blue. · Borosilicate glass measuring cylinder, 25mL Graduated Cylinder, Glass, Class A, Each, 6/Case | ·由硼硅酸盐玻璃制成 ·烧杯低形，带喷口刻度 ·在边缘喷口，便于倾倒液体 ·壁厚均匀 ·高耐热性 ·耐化学侵蚀 ·玻璃的透明度提供了高可见度和易于测量。·印刷可以是白色或蓝色。·硼硅酸盐玻璃量筒，25毫升量筒，玻璃，a级，每个，6个/箱 | · | ·
256 | Borosilicate glass measuring cylinder, 50mL Graduated Cylinder, Glass, Class A, Each, 6/Case | 256 | 硼硅酸盐玻璃量筒，50毫升量筒，玻璃，a级，每个，6个/箱 | Pack | 4 | · Made of borosilicate glass · Beaker Low Form, Graduated with Spout · Spout at the rim for easy pouring of Liquids · Uniform wall thickness · High Heat Resistance · Resistant to chemical attack · The transparency of glass provides high visibility and easy measurement. · Printing can be done in White or Blue. · Borosilicate glass measuring cylinder, 50mL Graduated Cylinder, Glass, Class A, Each, 6/Case | ·由硼硅酸盐玻璃制成 ·烧杯低形，带喷口刻度 ·在边缘喷口，便于倾倒液体 ·壁厚均匀 ·高耐热性 ·耐化学侵蚀 ·玻璃的透明度提供了高可见度和易于测量。·印刷可以是白色或蓝色。·硼硅酸盐玻璃量筒，50毫升量筒，玻璃，a级，每个，6个/箱 | 256 | Borosilicate glass measuring cylinder, 50mL | 硼硅酸盐玻璃量筒，50毫升 |  | Pack | 4 | · Made of borosilicate glass · Beaker Low Form, Graduated with Spout · Spout at the rim for easy pouring of Liquids · Uniform wall thickness · High Heat Resistance · Resistant to chemical attack · The transparency of glass provides high visibility and easy measurement. · Printing can be done in White or Blue. · Borosilicate glass measuring cylinder, 50mL Graduated Cylinder, Glass, Class A, Each, 6/Case | ·由硼硅酸盐玻璃制成 ·烧杯低形，带喷口刻度 ·在边缘喷口，便于倾倒液体 ·壁厚均匀 ·高耐热性 ·耐化学侵蚀 ·玻璃的透明度提供了高可见度和易于测量。·印刷可以是白色或蓝色。·硼硅酸盐玻璃量筒，50毫升量筒，玻璃，a级，每个，6个/箱 | · | ·
257 | Borosilicate glass measuring cylinder, 100mL Graduated Cylinder, Glass, Class A, Each, 6/Case | 257 | 硼硅酸盐玻璃量筒，100毫升量筒，玻璃，a级，每个，6个/箱 | Pack | 4 | · Made of borosilicate glass · Beaker Low Form, Graduated with Spout · Spout at the rim for easy pouring of Liquids · Uniform wall thickness · High Heat Resistance · Resistant to chemical attack · The transparency of glass provides high visibility and easy measurement. · Printing can be done in White or Blue. · Borosilicate glass measuring cylinder, 100mL Graduated Cylinder, Glass, Class A, Each, 6/Case | ·由硼硅酸盐玻璃制成 ·烧杯低形，带喷口刻度 ·在边缘喷口，便于倾倒液体 ·壁厚均匀 ·高耐热性 ·耐化学侵蚀 ·玻璃的透明度提供了高可见度和易于测量。·印刷可以是白色或蓝色。·硼硅酸盐玻璃量筒，100毫升量筒，玻璃，a级，每个，6个/箱 | 257 | Borosilicate glass measuring cylinder, 100mL | 硼硅酸盐玻璃量筒，100毫升 |  | Pack | 4 | · Made of borosilicate glass · Beaker Low Form, Graduated with Spout · Spout at the rim for easy pouring of Liquids · Uniform wall thickness · High Heat Resistance · Resistant to chemical attack · The transparency of glass provides high visibility and easy measurement. · Printing can be done in White or Blue. · Borosilicate glass measuring cylinder, 100mL Graduated Cylinder, Glass, Class A, Each, 6/Case | ·由硼硅酸盐玻璃制成 ·烧杯低形，带喷口刻度 ·在边缘喷口，便于倾倒液体 ·壁厚均匀 ·高耐热性 ·耐化学侵蚀 ·玻璃的透明度提供了高可见度和易于测量。·印刷可以是白色或蓝色。·硼硅酸盐玻璃量筒，100毫升量筒，玻璃，a级，每个，6个/箱 | · | ·
258 | Borosilicate glass measuring cylinder, 250mL Graduated Cylinder, Glass, Class A, Each, 4/Case | 258 | 硼硅酸盐玻璃量筒，250毫升量筒，玻璃，a级，每个，4个/箱 | Pack | 4 | · Made of borosilicate glass · Beaker Low Form, Graduated with Spout · Spout at the rim for easy pouring of Liquids · Uniform wall thickness · High Heat Resistance · Resistant to chemical attack · The transparency of glass provides high visibility and easy measurement. · Printing can be done in White or Blue. · Borosilicate glass measuring cylinder, 250mL Graduated Cylinder, Glass, Class A, Each, 4/Case | ·由硼硅酸盐玻璃制成 ·烧杯低形，带喷口刻度 ·在边缘喷口，便于倾倒液体 ·壁厚均匀 ·高耐热性 ·耐化学侵蚀 ·玻璃的透明度提供了高可见度和易于测量。·印刷可以是白色或蓝色。·硼硅酸盐玻璃量筒，250毫升量筒，玻璃，a级，每个，4个/箱 | 258 | Borosilicate glass measuring cylinder, 250mL | 硼硅酸盐玻璃量筒，250毫升 |  | Pack | 4 | · Made of borosilicate glass · Beaker Low Form, Graduated with Spout · Spout at the rim for easy pouring of Liquids · Uniform wall thickness · High Heat Resistance · Resistant to chemical attack · The transparency of glass provides high visibility and easy measurement. · Printing can be done in White or Blue. · Borosilicate glass measuring cylinder, 250mL Graduated Cylinder, Glass, Class A, Each, 4/Case | ·由硼硅酸盐玻璃制成 ·烧杯低形，带喷口刻度 ·在边缘喷口，便于倾倒液体 ·壁厚均匀 ·高耐热性 ·耐化学侵蚀 ·玻璃的透明度提供了高可见度和易于测量。·印刷可以是白色或蓝色。·硼硅酸盐玻璃量筒，250毫升量筒，玻璃，a级，每个，4个/箱 | · | ·
259 | Borosilicate glass measuring cylinder, 500mL Graduated Cylinder, Glass, Class A, Each, 4/Case | 259 | 硼硅酸盐玻璃量筒，500毫升量筒，玻璃，a级，每个，4个/箱 | Pack | 4 | · Made of borosilicate glass · Beaker Low Form, Graduated with Spout · Spout at the rim for easy pouring of Liquids · Uniform wall thickness · High Heat Resistance · Resistant to chemical attack · The transparency of glass provides high visibility and easy measurement. · Printing can be done in White or Blue. · Borosilicate glass measuring cylinder, 500mL Graduated Cylinder, Glass, Class A, Each, 4/Case | ·由硼硅酸盐玻璃制成 ·烧杯低形，带喷口刻度 ·在边缘喷口，便于倾倒液体 ·壁厚均匀 ·高耐热性 ·耐化学侵蚀 ·玻璃的透明度提供了高可见度和易于测量。·印刷可以是白色或蓝色。·硼硅酸盐玻璃量筒，500毫升量筒，玻璃，a级，每个，4个/箱 | 259 | Borosilicate glass measuring cylinder, 500mL | 硼硅酸盐玻璃量筒，500毫升 |  | Pack | 4 | · Made of borosilicate glass · Beaker Low Form, Graduated with Spout · Spout at the rim for easy pouring of Liquids · Uniform wall thickness · High Heat Resistance · Resistant to chemical attack · The transparency of glass provides high visibility and easy measurement. · Printing can be done in White or Blue. · Borosilicate glass measuring cylinder, 500mL Graduated Cylinder, Glass, Class A, Each, 4/Case | ·由硼硅酸盐玻璃制成 ·烧杯低形，带喷口刻度 ·在边缘喷口，便于倾倒液体 ·壁厚均匀 ·高耐热性 ·耐化学侵蚀 ·玻璃的透明度提供了高可见度和易于测量。·印刷可以是白色或蓝色。·硼硅酸盐玻璃量筒，500毫升量筒，玻璃，a级，每个，4个/箱 | · | ·
260 | Borosilicate glass measuring cylinder, 1000mL Graduated Cylinder, Glass, Class A, Each | 260 | 硼硅酸盐玻璃量筒，1000毫升量筒，玻璃，a级，每个 | Pack | 4 | · Made of borosilicate glass · Beaker Low Form, Graduated with Spout · Spout at the rim for easy pouring of Liquids · Uniform wall thickness · High Heat Resistance · Resistant to chemical attack · The transparency of glass provides high visibility and easy measurement. · Printing can be done in White or Blue. · Borosilicate glass measuring cylinder, 1000mL Graduated Cylinder, Glass, Class A, Each | ·由硼硅酸盐玻璃制成 ·烧杯低形，带喷口刻度 ·在边缘喷口，便于倾倒液体 ·壁厚均匀 ·高耐热性 ·耐化学侵蚀 ·玻璃的透明度提供了高可见度和易于测量。·印刷可以是白色或蓝色。·硼硅酸盐玻璃量筒，1000毫升量筒，玻璃，a级，每个 | 260 | Borosilicate glass measuring cylinder, 1000mL | 硼硅酸盐玻璃量筒，1000毫升 |  | Pack | 4 | · Made of borosilicate glass · Beaker Low Form, Graduated with Spout · Spout at the rim for easy pouring of Liquids · Uniform wall thickness · High Heat Resistance · Resistant to chemical attack · The transparency of glass provides high visibility and easy measurement. · Printing can be done in White or Blue. · Borosilicate glass measuring cylinder, 1000mL Graduated Cylinder, Glass, Class A, Each | ·由硼硅酸盐玻璃制成 ·烧杯低形，带喷口刻度 ·在边缘喷口，便于倾倒液体 ·壁厚均匀 ·高耐热性 ·耐化学侵蚀 ·玻璃的透明度提供了高可见度和易于测量。·印刷可以是白色或蓝色。·硼硅酸盐玻璃量筒，1000毫升量筒，玻璃，a级，每个 | · | ·
261 | Borosilicate glass measuring cylinder, 2000mL Graduated Cylinder, Glass, Class A, Each | 261 | 硼硅酸盐玻璃量筒，2000毫升量筒，玻璃，a级，每个 | Pack | 4 | · Made of borosilicate glass · Beaker Low Form, Graduated with Spout · Spout at the rim for easy pouring of Liquids · Uniform wall thickness · High Heat Resistance · Resistant to chemical attack · The transparency of glass provides high visibility and easy measurement. · Printing can be done in White or Blue. · Borosilicate glass measuring cylinder, 2000mL Graduated Cylinder, Glass, Class A, Each | ·由硼硅酸盐玻璃制成 ·烧杯低形，带喷口刻度 ·在边缘喷口，便于倾倒液体 ·壁厚均匀 ·高耐热性 ·耐化学侵蚀 ·玻璃的透明度提供了高可见度和易于测量。·印刷可以是白色或蓝色。·硼硅酸盐玻璃量筒，2000毫升量筒，玻璃，a级，每个 | 261 | Borosilicate glass measuring cylinder, 2000mL | 硼硅酸盐玻璃量筒，2000毫升 |  | Pack | 4 | · Made of borosilicate glass · Beaker Low Form, Graduated with Spout · Spout at the rim for easy pouring of Liquids · Uniform wall thickness · High Heat Resistance · Resistant to chemical attack · The transparency of glass provides high visibility and easy measurement. · Printing can be done in White or Blue. · Borosilicate glass measuring cylinder, 2000mL Graduated Cylinder, Glass, Class A, Each | ·由硼硅酸盐玻璃制成 ·烧杯低形，带喷口刻度 ·在边缘喷口，便于倾倒液体 ·壁厚均匀 ·高耐热性 ·耐化学侵蚀 ·玻璃的透明度提供了高可见度和易于测量。·印刷可以是白色或蓝色。·硼硅酸盐玻璃量筒，2000毫升量筒，玻璃，a级，每个 | · | ·
262 | Measuring Cylinder, with screw cap | 262 | 量筒，带螺帽 | Set | 15 | · Measuring Cylinder, with Screw Cap, Class ‘A’ · Made of Borosilicate Glass 3.3 · Complies with DIN EN ISO 4788 Standard · Provided with a batch certificate for each unit · QR coded for easy access to the digital certificate o Capacity: 1000 ml, 500 ml, 250 ml, 100 ml, 50 ml, 25 ml, 10 ml | ·量筒，带螺帽，等级 'A' ·由硼硅玻璃3.3制成 ·符合DIN EN ISO 4788标准 ·为每个单元提供批证书 ·QR编码，便于访问数字证书 o容量: 1000毫升，500毫升，250毫升，100毫升，50毫升，25毫升，10毫升 | 262 | Measuring Cylinder, with screw cap | 量筒，带螺帽 |  | Set | 15 | · Measuring Cylinder, with Screw Cap, Class ‘A’ · Made of Borosilicate Glass 3.3 · Complies with DIN EN ISO 4788 Standard · Provided with a batch certificate for each unit · QR coded for easy access to the digital certificate o Capacity: 1000 ml, 500 ml, 250 ml, 100 ml, 50 ml, 25 ml, 10 ml | ·量筒，带螺帽，等级 'A' ·由硼硅玻璃3.3制成 ·符合DIN EN ISO 4788标准 ·为每个单元提供批证书 ·QR编码，便于访问数字证书 o容量: 1000毫升，500毫升，250毫升，100毫升，50毫升，25毫升，10毫升 | · | ·
263 | Plastic measuring cylinder, Graduated Cylinder, PMP (TPX), Printed Graduations, 10mL, Case of 10 | 263 | 塑料量筒，量筒，PMP (TPX)，印刷刻度，10毫升，10箱 | Pack | 4 | · Made of Transparent Polymethylpentene · Wide opening and tapered pour spout. · Graduated Cylinder, PMP (TPX), Printed Graduations · Shatter-resistant · Can withstand temperatures of up to 170°C. · Conforms to ISO 6706-1981 (E) and BS 5404 Part 2 (International standards for plastic cylinders). · Class B Tolerance. (Class B indicates the tolerance of the graduation marks under ISO 6706 & BS 5404) · Plastic measuring cylinder, Graduated Cylinder, PMP (TPX), Printed Graduations, 10mL, Case of 10 | ·透明聚甲基戊烯 ·宽开口和锥形倾倒口。·量筒，PMP (TPX)，印刷刻度 ·防碎 ·可以承受高达170 °C的温度。·符合ISO 6706-1981 (E) 和BS 5404第2部分 (塑料气瓶国际标准)。·B级公差。(B类表示ISO 6706和BS 5404下的刻度公差) ·塑料量筒，量筒，PMP (TPX)，印刷刻度，10毫升，10箱 | 263 | Plastic measuring cylinder, 10mL | 塑料量筒，10毫升 |  | Pack | 4 | · Made of Transparent Polymethylpentene · Wide opening and tapered pour spout. · Graduated Cylinder, PMP (TPX), Printed Graduations · Shatter-resistant · Can withstand temperatures of up to 170°C. · Conforms to ISO 6706-1981 (E) and BS 5404 Part 2 (International standards for plastic cylinders). · Class B Tolerance. (Class B indicates the tolerance of the graduation marks under ISO 6706 & BS 5404) · Plastic measuring cylinder, Graduated Cylinder, PMP (TPX), Printed Graduations, 10mL, Case of 10 | ·透明聚甲基戊烯 ·宽开口和锥形倾倒口。·量筒，PMP (TPX)，印刷刻度 ·防碎 ·可以承受高达170 °C的温度。·符合ISO 6706-1981 (E) 和BS 5404第2部分 (塑料气瓶国际标准)。·B级公差。(B类表示ISO 6706和BS 5404下的刻度公差) ·塑料量筒，量筒，PMP (TPX)，印刷刻度，10毫升，10箱 | · | ·
264 | Plastic measuring cylinder, Graduated Cylinder, PMP (TPX), Printed Graduations, 25mL, Case of 30 | 264 | 塑料量筒，量筒，PMP (TPX)，印刷刻度，25毫升，30箱 | Pack | 4 | · Made of Transparent Polymethylpentene · Wide opening and tapered pour spout. · Graduated Cylinder, PMP (TPX), Printed Graduations · Shatter-resistant · Can withstand temperatures of up to 170°C. · Conforms to ISO 6706-1981 (E) and BS 5404 Part 2 (International standards for plastic cylinders). · Class B Tolerance. (Class B indicates the tolerance of the graduation marks under ISO 6706 & BS 5404) · Plastic measuring cylinder, Graduated Cylinder, PMP (TPX), Printed Graduations, 25mL, Case of 30 | ·透明聚甲基戊烯 ·宽开口和锥形倾倒口。·量筒，PMP (TPX)，印刷刻度 ·防碎 ·可以承受高达170 °C的温度。·符合ISO 6706-1981 (E) 和BS 5404第2部分 (塑料气瓶国际标准)。·B级公差。(B类表示ISO 6706和BS 5404下的刻度公差) ·塑料量筒，量筒，PMP (TPX)，印刷刻度，25毫升，30箱 | 264 | Plastic measuring cylinder, 25mL | 塑料量筒，25毫升 |  | Pack | 4 | · Made of Transparent Polymethylpentene · Wide opening and tapered pour spout. · Graduated Cylinder, PMP (TPX), Printed Graduations · Shatter-resistant · Can withstand temperatures of up to 170°C. · Conforms to ISO 6706-1981 (E) and BS 5404 Part 2 (International standards for plastic cylinders). · Class B Tolerance. (Class B indicates the tolerance of the graduation marks under ISO 6706 & BS 5404) · Plastic measuring cylinder, Graduated Cylinder, PMP (TPX), Printed Graduations, 25mL, Case of 30 | ·透明聚甲基戊烯 ·宽开口和锥形倾倒口。·量筒，PMP (TPX)，印刷刻度 ·防碎 ·可以承受高达170 °C的温度。·符合ISO 6706-1981 (E) 和BS 5404第2部分 (塑料气瓶国际标准)。·B级公差。(B类表示ISO 6706和BS 5404下的刻度公差) ·塑料量筒，量筒，PMP (TPX)，印刷刻度，25毫升，30箱 | · | ·
265 | Plastic measuring cylinder, Graduated Cylinder, PMP (TPX), Printed Graduations, 50mL, Case of 30 | 265 | 塑料量筒，量筒，PMP (TPX)，印刷刻度，50毫升，30箱 | Pack | 4 | · Made of Transparent Polymethylpentene · Wide opening and tapered pour spout. · Graduated Cylinder, PMP (TPX), Printed Graduations · Shatter-resistant · Can withstand temperatures of up to 170°C. · Conforms to ISO 6706-1981 (E) and BS 5404 Part 2 (International standards for plastic cylinders). · Class B Tolerance. (Class B indicates the tolerance of the graduation marks under ISO 6706 & BS 5404) · Plastic measuring cylinder, Graduated Cylinder, PMP (TPX), Printed Graduations, 50mL, Case of 30 | ·透明聚甲基戊烯 ·宽开口和锥形倾倒口。·量筒，PMP (TPX)，印刷刻度 ·防碎 ·可以承受高达170 °C的温度。·符合ISO 6706-1981 (E) 和BS 5404第2部分 (塑料气瓶国际标准)。·B级公差。(B类表示ISO 6706和BS 5404下的刻度公差) ·塑料量筒，量筒，PMP (TPX)，印刷刻度，50毫升，30箱 | 265 | Plastic measuring cylinder, 50mL | 塑料量筒，50毫升 |  | Pack | 4 | · Made of Transparent Polymethylpentene · Wide opening and tapered pour spout. · Graduated Cylinder, PMP (TPX), Printed Graduations · Shatter-resistant · Can withstand temperatures of up to 170°C. · Conforms to ISO 6706-1981 (E) and BS 5404 Part 2 (International standards for plastic cylinders). · Class B Tolerance. (Class B indicates the tolerance of the graduation marks under ISO 6706 & BS 5404) · Plastic measuring cylinder, Graduated Cylinder, PMP (TPX), Printed Graduations, 50mL, Case of 30 | ·透明聚甲基戊烯 ·宽开口和锥形倾倒口。·量筒，PMP (TPX)，印刷刻度 ·防碎 ·可以承受高达170 °C的温度。·符合ISO 6706-1981 (E) 和BS 5404第2部分 (塑料气瓶国际标准)。·B级公差。(B类表示ISO 6706和BS 5404下的刻度公差) ·塑料量筒，量筒，PMP (TPX)，印刷刻度，50毫升，30箱 | · | ·
266 | Plastic measuring cylinder, Graduated Cylinder, PMP (TPX), Printed Graduations, 100mL, Case of 30 | 266 | 塑料量筒，量筒，PMP (TPX)，印刷刻度，100毫升，30箱 | Pack | 4 | · Made of Transparent Polymethylpentene · Wide opening and tapered pour spout. · Graduated Cylinder, PMP (TPX), Printed Graduations · Shatter-resistant · Can withstand temperatures of up to 170°C. · Conforms to ISO 6706-1981 (E) and BS 5404 Part 2 (International standards for plastic cylinders). · Class B Tolerance. (Class B indicates the tolerance of the graduation marks under ISO 6706 & BS 5404) · Plastic measuring cylinder, Graduated Cylinder, PMP (TPX), Printed Graduations, 100mL, Case of 30 | ·透明聚甲基戊烯 ·宽开口和锥形倾倒口。·量筒，PMP (TPX)，印刷刻度 ·防碎 ·可以承受高达170 °C的温度。·符合ISO 6706-1981 (E) 和BS 5404第2部分 (塑料气瓶国际标准)。·B级公差。(B类表示ISO 6706和BS 5404下的刻度公差) ·塑料量筒，量筒，PMP (TPX)，印刷刻度，100毫升，30箱 | 266 | Plastic measuring cylinder, 100mL | 塑料量筒，100毫升 |  | Pack | 4 | · Made of Transparent Polymethylpentene · Wide opening and tapered pour spout. · Graduated Cylinder, PMP (TPX), Printed Graduations · Shatter-resistant · Can withstand temperatures of up to 170°C. · Conforms to ISO 6706-1981 (E) and BS 5404 Part 2 (International standards for plastic cylinders). · Class B Tolerance. (Class B indicates the tolerance of the graduation marks under ISO 6706 & BS 5404) · Plastic measuring cylinder, Graduated Cylinder, PMP (TPX), Printed Graduations, 100mL, Case of 30 | ·透明聚甲基戊烯 ·宽开口和锥形倾倒口。·量筒，PMP (TPX)，印刷刻度 ·防碎 ·可以承受高达170 °C的温度。·符合ISO 6706-1981 (E) 和BS 5404第2部分 (塑料气瓶国际标准)。·B级公差。(B类表示ISO 6706和BS 5404下的刻度公差) ·塑料量筒，量筒，PMP (TPX)，印刷刻度，100毫升，30箱 | · | ·
267 | Plastic measuring cylinder, Graduated Cylinder, PMP (TPX), Printed Graduations, 250mL, Case of 12 | 267 | 塑料量筒，量筒，PMP (TPX)，印刷刻度，250毫升，12箱 | Pack | 4 | · Made of Transparent Polymethylpentene · Wide opening and tapered pour spout. · Graduated Cylinder, PMP (TPX), Printed Graduations · Shatter-resistant · Can withstand temperatures of up to 170°C. · Conforms to ISO 6706-1981 (E) and BS 5404 Part 2 (International standards for plastic cylinders). · Class B Tolerance. (Class B indicates the tolerance of the graduation marks under ISO 6706 & BS 5404) · Plastic measuring cylinder, Graduated Cylinder, PMP (TPX), Printed Graduations, 250mL, Case of 12 | ·透明聚甲基戊烯 ·宽开口和锥形倾倒口。·量筒，PMP (TPX)，印刷刻度 ·防碎 ·可以承受高达170 °C的温度。·符合ISO 6706-1981 (E) 和BS 5404第2部分 (塑料气瓶国际标准)。·B级公差。(B类表示ISO 6706和BS 5404下的刻度公差) ·塑料量筒，量筒，PMP (TPX)，印刷刻度，250毫升，12箱 | 267 | Plastic measuring cylinder, 250mL | 塑料量筒，250毫升 |  | Pack | 4 | · Made of Transparent Polymethylpentene · Wide opening and tapered pour spout. · Graduated Cylinder, PMP (TPX), Printed Graduations · Shatter-resistant · Can withstand temperatures of up to 170°C. · Conforms to ISO 6706-1981 (E) and BS 5404 Part 2 (International standards for plastic cylinders). · Class B Tolerance. (Class B indicates the tolerance of the graduation marks under ISO 6706 & BS 5404) · Plastic measuring cylinder, Graduated Cylinder, PMP (TPX), Printed Graduations, 250mL, Case of 12 | ·透明聚甲基戊烯 ·宽开口和锥形倾倒口。·量筒，PMP (TPX)，印刷刻度 ·防碎 ·可以承受高达170 °C的温度。·符合ISO 6706-1981 (E) 和BS 5404第2部分 (塑料气瓶国际标准)。·B级公差。(B类表示ISO 6706和BS 5404下的刻度公差) ·塑料量筒，量筒，PMP (TPX)，印刷刻度，250毫升，12箱 | · | ·
268 | Plastic measuring cylinder, Graduated Cylinder, PMP (TPX), Printed Graduations, 500mL, Case of 12 | 268 | 塑料量筒，量筒，PMP (TPX)，印刷刻度，500毫升，12箱 | Pack | 4 | · Made of Transparent Polymethylpentene · Wide opening and tapered pour spout. · Graduated Cylinder, PMP (TPX), Printed Graduations · Shatter-resistant · Can withstand temperatures of up to 170°C. · Conforms to ISO 6706-1981 (E) and BS 5404 Part 2 (International standards for plastic cylinders). · Class B Tolerance. (Class B indicates the tolerance of the graduation marks under ISO 6706 & BS 5404) · Plastic measuring cylinder, Graduated Cylinder, PMP (TPX), Printed Graduations, 500mL, Case of 12 | ·透明聚甲基戊烯 ·宽开口和锥形倾倒口。·量筒，PMP (TPX)，印刷刻度 ·防碎 ·可以承受高达170 °C的温度。·符合ISO 6706-1981 (E) 和BS 5404第2部分 (塑料气瓶国际标准)。·B级公差。(B类表示ISO 6706和BS 5404下的刻度公差) ·塑料量筒，量筒，PMP (TPX)，印刷刻度，500毫升，12箱 | 268 | Plastic measuring cylinder, 500mL | 塑料量筒，500毫升 |  | Pack | 4 | · Made of Transparent Polymethylpentene · Wide opening and tapered pour spout. · Graduated Cylinder, PMP (TPX), Printed Graduations · Shatter-resistant · Can withstand temperatures of up to 170°C. · Conforms to ISO 6706-1981 (E) and BS 5404 Part 2 (International standards for plastic cylinders). · Class B Tolerance. (Class B indicates the tolerance of the graduation marks under ISO 6706 & BS 5404) · Plastic measuring cylinder, Graduated Cylinder, PMP (TPX), Printed Graduations, 500mL, Case of 12 | ·透明聚甲基戊烯 ·宽开口和锥形倾倒口。·量筒，PMP (TPX)，印刷刻度 ·防碎 ·可以承受高达170 °C的温度。·符合ISO 6706-1981 (E) 和BS 5404第2部分 (塑料气瓶国际标准)。·B级公差。(B类表示ISO 6706和BS 5404下的刻度公差) ·塑料量筒，量筒，PMP (TPX)，印刷刻度，500毫升，12箱 | · | ·
269 | Plastic measuring cylinder, Graduated Cylinder, PMP (TPX), Printed Graduations, 1000mL, Case of 6 | 269 | 塑料量筒，量筒，PMP (TPX)，印刷刻度，1000毫升，6箱 | Pack | 4 | · Made of Transparent Polymethylpentene · Wide opening and tapered pour spout. · Graduated Cylinder, PMP (TPX), Printed Graduations · Shatter-resistant · Can withstand temperatures of up to 170°C. · Conforms to ISO 6706-1981 (E) and BS 5404 Part 2 (International standards for plastic cylinders). · Class B Tolerance. (Class B indicates the tolerance of the graduation marks under ISO 6706 & BS 5404) · Plastic measuring cylinder, Graduated Cylinder, PMP (TPX), Printed Graduations, 1000mL, Case of 6 | ·透明聚甲基戊烯 ·宽开口和锥形倾倒口。·量筒，PMP (TPX)，印刷刻度 ·防碎 ·可以承受高达170 °C的温度。·符合ISO 6706-1981 (E) 和BS 5404第2部分 (塑料气瓶国际标准)。·B级公差。(B类表示ISO 6706和BS 5404下的刻度公差) ·塑料量筒，量筒，PMP (TPX)，印刷刻度，1000毫升，6箱 | 269 | Plastic measuring cylinder, 1000mL | 塑料量筒，1000毫升 |  | Pack | 4 | · Made of Transparent Polymethylpentene · Wide opening and tapered pour spout. · Graduated Cylinder, PMP (TPX), Printed Graduations · Shatter-resistant · Can withstand temperatures of up to 170°C. · Conforms to ISO 6706-1981 (E) and BS 5404 Part 2 (International standards for plastic cylinders). · Class B Tolerance. (Class B indicates the tolerance of the graduation marks under ISO 6706 & BS 5404) · Plastic measuring cylinder, Graduated Cylinder, PMP (TPX), Printed Graduations, 1000mL, Case of 6 | ·透明聚甲基戊烯 ·宽开口和锥形倾倒口。·量筒，PMP (TPX)，印刷刻度 ·防碎 ·可以承受高达170 °C的温度。·符合ISO 6706-1981 (E) 和BS 5404第2部分 (塑料气瓶国际标准)。·B级公差。(B类表示ISO 6706和BS 5404下的刻度公差) ·塑料量筒，量筒，PMP (TPX)，印刷刻度，1000毫升，6箱 | · | ·
270 | Plastic measuring cylinder, Graduated Cylinder, PMP (TPX), Printed Graduations, 2000mL, Case of 2 | 270 | 塑料量筒，量筒，PMP (TPX)，印刷刻度，2000毫升，2箱 | Pack | 4 | · Made of Transparent Polymethylpentene · Wide opening and tapered pour spout. · Graduated Cylinder, PMP (TPX), Printed Graduations · Shatter-resistant · Can withstand temperatures of up to 170°C. · Conforms to ISO 6706-1981 (E) and BS 5404 Part 2 (International standards for plastic cylinders). · Class B Tolerance. (Class B indicates the tolerance of the graduation marks under ISO 6706 & BS 5404) · Plastic measuring cylinder, Graduated Cylinder, PMP (TPX), Printed Graduations, 2000mL, Case of 2 | ·透明聚甲基戊烯 ·宽开口和锥形倾倒口。·量筒，PMP (TPX)，印刷刻度 ·防碎 ·可以承受高达170 °C的温度。·符合ISO 6706-1981 (E) 和BS 5404第2部分 (塑料气瓶国际标准)。·B级公差。(B类表示ISO 6706和BS 5404下的刻度公差) ·塑料量筒，量筒，PMP (TPX)，印刷刻度，2000毫升，2箱 | 270 | Plastic measuring cylinder, 2000mL | 塑料量筒，2000毫升 |  | Pack | 4 | · Made of Transparent Polymethylpentene · Wide opening and tapered pour spout. · Graduated Cylinder, PMP (TPX), Printed Graduations · Shatter-resistant · Can withstand temperatures of up to 170°C. · Conforms to ISO 6706-1981 (E) and BS 5404 Part 2 (International standards for plastic cylinders). · Class B Tolerance. (Class B indicates the tolerance of the graduation marks under ISO 6706 & BS 5404) · Plastic measuring cylinder, Graduated Cylinder, PMP (TPX), Printed Graduations, 2000mL, Case of 2 | ·透明聚甲基戊烯 ·宽开口和锥形倾倒口。·量筒，PMP (TPX)，印刷刻度 ·防碎 ·可以承受高达170 °C的温度。·符合ISO 6706-1981 (E) 和BS 5404第2部分 (塑料气瓶国际标准)。·B级公差。(B类表示ISO 6706和BS 5404下的刻度公差) ·塑料量筒，量筒，PMP (TPX)，印刷刻度，2000毫升，2箱 | · | ·
271 | Round-bottom flasks | 271 | 圆底烧瓶 | Set | 18 | · Made of borosilicate glass · High Heat Resistance · Resistant to chemical attack · With a beaded rim · Capacity: Capacity: 2000 ml, 1000 ml, 500 ml, 250 ml, 100 ml, 50 ml, 25 ml, and 10 ml | ·由硼硅酸盐玻璃制成 ·高耐热性 ·耐化学侵蚀 ·带串珠的边缘 ·容量: 2000毫升，1000毫升，500毫升，250毫升，100毫升，50毫升，25毫升和10毫升 | 271 | Round-bottom flasks | 圆底烧瓶 |  | Set | 18 | · Made of borosilicate glass · High Heat Resistance · Resistant to chemical attack · With a beaded rim · Capacity: Capacity: 2000 ml, 1000 ml, 500 ml, 250 ml, 100 ml, 50 ml, 25 ml, and 10 ml | ·由硼硅酸盐玻璃制成 ·高耐热性 ·耐化学侵蚀 ·带串珠的边缘 ·容量: 2000毫升，1000毫升，500毫升，250毫升，100毫升，50毫升，25毫升和10毫升 | · | ·
272 | Flat-bottom flasks | 272 | 平底烧瓶 | Set | 18 | · Made of borosilicate glass · Round-bottom flasks with standard ground joint · High Heat Resistance · Resistant to chemical attack · Short neck · Capacity: 2000 ml, 1000 ml, 500 ml, 250 ml, 100 ml, 50 ml, 25 ml, and 10 ml | ·由硼硅酸盐玻璃制成 ·带标准接地接头的圆底烧瓶 ·高耐热性 ·耐化学侵蚀 ·短脖子 ·容量: 2000毫升，1000毫升，500毫升，250毫升，100毫升，50毫升，25毫升和10毫升 | 272 | Flat-bottom flasks | 平底烧瓶 |  | Set | 18 | · Made of borosilicate glass · Round-bottom flasks with standard ground joint · High Heat Resistance · Resistant to chemical attack · Short neck · Capacity: 2000 ml, 1000 ml, 500 ml, 250 ml, 100 ml, 50 ml, 25 ml, and 10 ml | ·由硼硅酸盐玻璃制成 ·带标准接地接头的圆底烧瓶 ·高耐热性 ·耐化学侵蚀 ·短脖子 ·容量: 2000毫升，1000毫升，500毫升，250毫升，100毫升，50毫升，25毫升和10毫升 | · | ·
273 | Conical flask, 25mL Erlenmeyer Flask, Glass, Narrow Mouth, 12/Box, 48/Case | 273 | 锥形瓶，25毫升锥形瓶，玻璃，窄口，12个/盒，48个/箱 | Pack | 4 | · Meet ASTM E1404 Specifications · High resistance to chemicals · Uniform wall thickness · Reinforced beaded rims to resist chipping · Dual metric scale graduations · Durable white enamel printing · Large white marking area. · Conical flask, 25mL Erlenmeyer Flask, Glass, Narrow Mouth, 12/Box, 48/Case | ·符合ASTM E1404规范 ·高耐化学品性 ·壁厚均匀 ·加强的串珠轮辋，以抵抗碎裂 ·双公制刻度 ·耐用的白色珐琅印刷 ·大的白色标记区域。·锥形瓶，25毫升锥形瓶，玻璃，窄口，12个/盒，48个/箱 | 273 | Conical flask | 锥形瓶 |  | Pack | 4 | · Meet ASTM E1404 Specifications · High resistance to chemicals · Uniform wall thickness · Reinforced beaded rims to resist chipping · Dual metric scale graduations · Durable white enamel printing · Large white marking area. · Conical flask, 25mL Erlenmeyer Flask, Glass, Narrow Mouth, 12/Box, 48/Case | ·符合ASTM E1404规范 ·高耐化学品性 ·壁厚均匀 ·加强的串珠轮辋，以抵抗碎裂 ·双公制刻度 ·耐用的白色珐琅印刷 ·大的白色标记区域。·锥形瓶，25毫升锥形瓶，玻璃，窄口，12个/盒，48个/箱 | · | ·
274 | Conical flask, 50mL Erlenmeyer Flask, Glass, Narrow Mouth, 12/Box, 48/Case | 274 | 锥形瓶，50毫升锥形瓶，玻璃，窄口，12/箱，48/箱 | Pack | 4 | · Meet ASTM E1404 Specifications · High resistance to chemicals · Uniform wall thickness · Reinforced beaded rims to resist chipping · Dual metric scale graduations · Durable white enamel printing · Large white marking area. · Conical flask, 50mL Erlenmeyer Flask, Glass, Narrow Mouth, 12/Box, 48/Case | ·符合ASTM E1404规范 ·高耐化学品性 ·壁厚均匀 ·加强的串珠轮辋，以抵抗碎裂 ·双公制刻度 ·耐用的白色珐琅印刷 ·大的白色标记区域。·锥形瓶，50毫升锥形瓶，玻璃，窄口，12个/盒，48个/箱 | 274 | Conical flask | 锥形瓶 |  | Pack | 4 | · Meet ASTM E1404 Specifications · High resistance to chemicals · Uniform wall thickness · Reinforced beaded rims to resist chipping · Dual metric scale graduations · Durable white enamel printing · Large white marking area. · Conical flask, 50mL Erlenmeyer Flask, Glass, Narrow Mouth, 12/Box, 48/Case | ·符合ASTM E1404规范 ·高耐化学品性 ·壁厚均匀 ·加强的串珠轮辋，以抵抗碎裂 ·双公制刻度 ·耐用的白色珐琅印刷 ·大的白色标记区域。·锥形瓶，50毫升锥形瓶，玻璃，窄口，12个/盒，48个/箱 | · | ·
275 | Conical flask, 125mL Erlenmeyer Flask, Glass, Narrow Mouth, 12/Box, 48/Case | 275 | 锥形瓶，125毫升锥形瓶，玻璃，窄口，12个/盒，48个/箱 | Pack | 4 | · Meet ASTM E1404 Specifications · High resistance to chemicals · Uniform wall thickness · Reinforced beaded rims to resist chipping · Dual metric scale graduations · Durable white enamel printing · Large white marking area. · Conical flask, 125mL Erlenmeyer Flask, Glass, Narrow Mouth, 12/Box, 48/Case | ·符合ASTM E1404规范 ·高耐化学品性 ·壁厚均匀 ·加强的串珠轮辋，以抵抗碎裂 ·双公制刻度 ·耐用的白色珐琅印刷 ·大的白色标记区域。·锥形瓶，125毫升锥形瓶，玻璃，窄口，12个/盒，48个/箱 | 275 | Conical flask | 锥形瓶 |  | Pack | 4 | · Meet ASTM E1404 Specifications · High resistance to chemicals · Uniform wall thickness · Reinforced beaded rims to resist chipping · Dual metric scale graduations · Durable white enamel printing · Large white marking area. · Conical flask, 125mL Erlenmeyer Flask, Glass, Narrow Mouth, 12/Box, 48/Case | ·符合ASTM E1404规范 ·高耐化学品性 ·壁厚均匀 ·加强的串珠轮辋，以抵抗碎裂 ·双公制刻度 ·耐用的白色珐琅印刷 ·大的白色标记区域。·锥形瓶，125毫升锥形瓶，玻璃，窄口，12个/盒，48个/箱 | · | ·
276 | Conical flask, 250mL Erlenmeyer Flask, Glass, Narrow Mouth, 12/Box, 48/Case | 276 | 锥形瓶，250毫升锥形瓶，玻璃，窄口，12个/盒，48个/箱 | Pack | 4 | · Meet ASTM E1404 Specifications · High resistance to chemicals · Uniform wall thickness · Reinforced beaded rims to resist chipping · Dual metric scale graduations · Durable white enamel printing · Large white marking area. · Conical flask, 250mL Erlenmeyer Flask, Glass, Narrow Mouth, 12/Box, 48/Case | ·符合ASTM E1404规范 ·高耐化学品性 ·壁厚均匀 ·加强的串珠轮辋，以抵抗碎裂 ·双公制刻度 ·耐用的白色珐琅印刷 ·大的白色标记区域。·锥形瓶，250毫升锥形瓶，玻璃，窄口，12个/盒，48个/箱 | 276 | Conical flask | 锥形瓶 |  | Pack | 4 | · Meet ASTM E1404 Specifications · High resistance to chemicals · Uniform wall thickness · Reinforced beaded rims to resist chipping · Dual metric scale graduations · Durable white enamel printing · Large white marking area. · Conical flask, 250mL Erlenmeyer Flask, Glass, Narrow Mouth, 12/Box, 48/Case | ·符合ASTM E1404规范 ·高耐化学品性 ·壁厚均匀 ·加强的串珠轮辋，以抵抗碎裂 ·双公制刻度 ·耐用的白色珐琅印刷 ·大的白色标记区域。·锥形瓶，250毫升锥形瓶，玻璃，窄口，12个/盒，48个/箱 | · | ·
277 | Conical flask, 300mL Erlenmeyer Flask, Glass, Narrow Mouth, 12/Box, 48/Case | 277 | 锥形瓶，300毫升锥形瓶，玻璃，窄口，12个/盒，48个/箱 | Pack | 4 | · Meet ASTM E1404 Specifications · High resistance to chemicals · Uniform wall thickness · Reinforced beaded rims to resist chipping · Dual metric scale graduations · Durable white enamel printing · Large white marking area. · Conical flask, 300mL Erlenmeyer Flask, Glass, Narrow Mouth, 12/Box, 48/Case | ·符合ASTM E1404规范 ·高耐化学品性 ·壁厚均匀 ·加强的串珠轮辋，以抵抗碎裂 ·双公制刻度 ·耐用的白色珐琅印刷 ·大的白色标记区域。·锥形瓶，300毫升锥形瓶，玻璃，窄口，12个/盒，48个/箱 | 277 | Conical flask | 锥形瓶 |  | Pack | 4 | · Meet ASTM E1404 Specifications · High resistance to chemicals · Uniform wall thickness · Reinforced beaded rims to resist chipping · Dual metric scale graduations · Durable white enamel printing · Large white marking area. · Conical flask, 300mL Erlenmeyer Flask, Glass, Narrow Mouth, 12/Box, 48/Case | ·符合ASTM E1404规范 ·高耐化学品性 ·壁厚均匀 ·加强的串珠轮辋，以抵抗碎裂 ·双公制刻度 ·耐用的白色珐琅印刷 ·大的白色标记区域。·锥形瓶，300毫升锥形瓶，玻璃，窄口，12个/盒，48个/箱 | · | ·
278 | Conical flask, 500mL Erlenmeyer Flask, Glass, Narrow Mouth, 6/Box, 36/Case | 278 | 锥形瓶，500毫升锥形瓶，玻璃，窄口，6个/盒，36个/箱 | Pack | 4 | · Meet ASTM E1404 Specifications · High resistance to chemicals · Uniform wall thickness · Reinforced beaded rims to resist chipping · Dual metric scale graduations · Durable white enamel printing · Large white marking area. · Conical flask, 500mL Erlenmeyer Flask, Glass, Narrow Mouth, 6/Box, 36/Case | ·符合ASTM E1404规范 ·高耐化学品性 ·壁厚均匀 ·加强的串珠轮辋，以抵抗碎裂 ·双公制刻度 ·耐用的白色珐琅印刷 ·大的白色标记区域。·锥形瓶，500毫升锥形瓶，玻璃，窄口，6个/盒，36个/箱 | 278 | Conical flask | 锥形瓶 |  | Pack | 4 | · Meet ASTM E1404 Specifications · High resistance to chemicals · Uniform wall thickness · Reinforced beaded rims to resist chipping · Dual metric scale graduations · Durable white enamel printing · Large white marking area. · Conical flask, 500mL Erlenmeyer Flask, Glass, Narrow Mouth, 6/Box, 36/Case | ·符合ASTM E1404规范 ·高耐化学品性 ·壁厚均匀 ·加强的串珠轮辋，以抵抗碎裂 ·双公制刻度 ·耐用的白色珐琅印刷 ·大的白色标记区域。·锥形瓶，500毫升锥形瓶，玻璃，窄口，6个/盒，36个/箱 | · | ·
279 | Conical flask, 1000mL Erlenmeyer Flask, Glass, Narrow Mouth, 6/Box, 24/Case | 279 | 锥形瓶，1000毫升锥形瓶，玻璃，窄口，6个/盒，24个/箱 | Pack | 4 | · Meet ASTM E1404 Specifications · High resistance to chemicals · Uniform wall thickness · Reinforced beaded rims to resist chipping · Dual metric scale graduations · Durable white enamel printing · Large white marking area. · Conical flask, 1000mL Erlenmeyer Flask, Glass, Narrow Mouth, 6/Box, 24/Case | ·符合ASTM E1404规范 ·高耐化学品性 ·壁厚均匀 ·加强的串珠轮辋，以抵抗碎裂 ·双公制刻度 ·耐用的白色珐琅印刷 ·大的白色标记区域。·锥形瓶，1000毫升锥形瓶，玻璃，窄口，6个/盒，24个/箱 | 279 | Conical flask | 锥形瓶 |  | Pack | 4 | · Meet ASTM E1404 Specifications · High resistance to chemicals · Uniform wall thickness · Reinforced beaded rims to resist chipping · Dual metric scale graduations · Durable white enamel printing · Large white marking area. · Conical flask, 1000mL Erlenmeyer Flask, Glass, Narrow Mouth, 6/Box, 24/Case | ·符合ASTM E1404规范 ·高耐化学品性 ·壁厚均匀 ·加强的串珠轮辋，以抵抗碎裂 ·双公制刻度 ·耐用的白色珐琅印刷 ·大的白色标记区域。·锥形瓶，1000毫升锥形瓶，玻璃，窄口，6个/盒，24个/箱 | · | ·
280 | Conical flask, 2000mL Erlenmeyer Flask, Glass, Narrow Mouth, 4/Box, 8/Case | 280 | 锥形瓶，2000毫升锥形瓶，玻璃，窄口，4个/盒，8个/箱 | Pack | 4 | · Meet ASTM E1404 Specifications · High resistance to chemicals · Uniform wall thickness · Reinforced beaded rims to resist chipping · Dual metric scale graduations · Durable white enamel printing · Large white marking area. · Conical flask, 2000mL Erlenmeyer Flask, Glass, Narrow Mouth, 4/Box, 8/Case | ·符合ASTM E1404规范 ·高耐化学品性 ·壁厚均匀 ·加强的串珠轮辋，以抵抗碎裂 ·双公制刻度 ·耐用的白色珐琅印刷 ·大的白色标记区域。·锥形瓶，2000毫升锥形瓶，玻璃，窄口，4个/盒，8个/箱 | 280 | Conical flask | 锥形瓶 |  | Pack | 4 | · Meet ASTM E1404 Specifications · High resistance to chemicals · Uniform wall thickness · Reinforced beaded rims to resist chipping · Dual metric scale graduations · Durable white enamel printing · Large white marking area. · Conical flask, 2000mL Erlenmeyer Flask, Glass, Narrow Mouth, 4/Box, 8/Case | ·符合ASTM E1404规范 ·高耐化学品性 ·壁厚均匀 ·加强的串珠轮辋，以抵抗碎裂 ·双公制刻度 ·耐用的白色珐琅印刷 ·大的白色标记区域。·锥形瓶，2000毫升锥形瓶，玻璃，窄口，4个/盒，8个/箱 | · | ·
281 | Conical flask, 4000mL Erlenmeyer Flask, Glass, Heavy Duty, Narrow Mouth, Dual Graduations, Case of 6 | 281 | 锥形瓶，4000毫升锥形瓶，玻璃，重型，窄口，双刻度，6箱 | Pack | 4 | · Meet ASTM E1404 Specifications · High resistance to chemicals · Uniform wall thickness · Reinforced beaded rims to resist chipping · Dual metric scale graduations · Durable white enamel printing · Large white marking area. · Conical flask, 4000mL Erlenmeyer Flask, Glass, Heavy Duty, Narrow Mouth, Dual Graduations, Case of 6 | ·符合ASTM E1404规范 ·高耐化学品性 ·壁厚均匀 ·加强的串珠轮辋，以抵抗碎裂 ·双公制刻度 ·耐用的白色珐琅印刷 ·大的白色标记区域。·锥形瓶，4000毫升锥形瓶，玻璃，重型，窄口，双刻度，6箱 | 281 | Conical flask | 锥形瓶 |  | Pack | 4 | · Meet ASTM E1404 Specifications · High resistance to chemicals · Uniform wall thickness · Reinforced beaded rims to resist chipping · Dual metric scale graduations · Durable white enamel printing · Large white marking area. · Conical flask, 4000mL Erlenmeyer Flask, Glass, Heavy Duty, Narrow Mouth, Dual Graduations, Case of 6 | ·符合ASTM E1404规范 ·高耐化学品性 ·壁厚均匀 ·加强的串珠轮辋，以抵抗碎裂 ·双公制刻度 ·耐用的白色珐琅印刷 ·大的白色标记区域。·锥形瓶，4000毫升锥形瓶，玻璃，重型，窄口，双刻度，6箱 | · | ·
282 | Conical flask with Screw Caps, 250mL Erlenmeyer Flask, Glass, Screw Cap, 6/Box, 12/Case | 282 | 带螺旋盖的锥形瓶，250毫升锥形瓶，玻璃，螺旋盖，6个/箱，12个/箱 | Pack | 4 | · Materials: Glass · Meet ASTM E1404 Specifications · Flask, Erlenmeyer, Screw Cap, · High resistance to chemicals · Uniform wall thickness · PTFE-lined GL 45 polyethylene (PE) screw cap · Single metric scale graduations · Durable white enamel printing · Large white marking area · Conical flask with Screw Caps, 250mL Erlenmeyer Flask, Glass, Screw Cap, 6/Box, 12/Case | ·材料: 玻璃 ·符合ASTM E1404规范 ·烧瓶，锥形瓶，螺帽，·高耐化学品性 ·壁厚均匀 ·聚四氟乙烯内衬GL 45聚乙烯 (PE) 螺帽 ·单公制刻度 ·耐用的白色珐琅印刷 ·大的白色标记区域 ·带螺旋盖的锥形瓶，250毫升锥形瓶，玻璃，螺旋盖，6个/箱，12个/箱 | 282 | Conical flask with Screw Caps | 带螺旋盖的锥形瓶 |  | Pack | 4 | · Materials: Glass · Meet ASTM E1404 Specifications · Flask, Erlenmeyer, Screw Cap, · High resistance to chemicals · Uniform wall thickness · PTFE-lined GL 45 polyethylene (PE) screw cap · Single metric scale graduations · Durable white enamel printing · Large white marking area · Conical flask with Screw Caps, 250mL Erlenmeyer Flask, Glass, Screw Cap, 6/Box, 12/Case | ·材料: 玻璃 ·符合ASTM E1404规范 ·烧瓶，锥形瓶，螺帽，·高耐化学品性 ·壁厚均匀 ·聚四氟乙烯内衬GL 45聚乙烯 (PE) 螺帽 ·单公制刻度 ·耐用的白色珐琅印刷 ·大的白色标记区域 ·带螺旋盖的锥形瓶，250毫升锥形瓶，玻璃，螺旋盖，6个/箱，12个/箱 | · | ·
283 | Conical flask with Screw Caps, 500mL Erlenmeyer Flask, Glass, Screw Cap, 6/Box, 12/case | 283 | 带螺旋盖的锥形瓶，500毫升锥形瓶，玻璃，螺旋盖，6个/箱，12个/箱 | Pack | 4 | · Materials: Glass · Meet ASTM E1404 Specifications · Flask, Erlenmeyer, Screw Cap, · High resistance to chemicals · Uniform wall thickness · PTFE-lined GL 45 polyethylene (PE) screw cap · Single metric scale graduations · Durable white enamel printing · Large white marking area · Conical flask with Screw Caps, 500mL Erlenmeyer Flask, Glass, Screw Cap, 6/Box, 12/Case | ·材料: 玻璃 ·符合ASTM E1404规范 ·烧瓶，锥形瓶，螺帽，·高耐化学品性 ·壁厚均匀 ·聚四氟乙烯内衬GL 45聚乙烯 (PE) 螺帽 ·单公制刻度 ·耐用的白色珐琅印刷 ·大的白色标记区域 ·带螺旋盖的锥形瓶，500毫升锥形瓶，玻璃，螺旋盖，6个/箱，12个/箱 | 283 | Conical flask with Screw Caps | 带螺旋盖的锥形瓶 |  | Pack | 4 | · Materials: Glass · Meet ASTM E1404 Specifications · Flask, Erlenmeyer, Screw Cap, · High resistance to chemicals · Uniform wall thickness · PTFE-lined GL 45 polyethylene (PE) screw cap · Single metric scale graduations · Durable white enamel printing · Large white marking area · Conical flask with Screw Caps, 500mL Erlenmeyer Flask, Glass, Screw Cap, 6/Box, 12/case | ·材料: 玻璃 ·符合ASTM E1404规范 ·烧瓶，锥形瓶，螺帽，·高耐化学品性 ·壁厚均匀 ·聚四氟乙烯内衬GL 45聚乙烯 (PE) 螺帽 ·单公制刻度 ·耐用的白色珐琅印刷 ·大的白色标记区域 ·带螺旋盖的锥形瓶，500毫升锥形瓶，玻璃，螺旋盖，6个/箱，12个/箱 | · | ·
284 | Conical flask with Screw Caps, 1000mL Erlenmeyer Flask, Glass, Screw Cap, 4/Box, 12/case | 284 | 带螺旋盖的锥形瓶，1000毫升锥形瓶，玻璃，螺旋盖，4个/箱，12个/箱 | Pack | 4 | · Materials: Glass · Meet ASTM E1404 Specifications · Flask, Erlenmeyer, Screw Cap, · High resistance to chemicals · Uniform wall thickness · PTFE-lined GL 45 polyethylene (PE) screw cap · Single metric scale graduations · Durable white enamel printing · Large white marking area · Conical flask with Screw Caps, 1000mL Erlenmeyer Flask, Glass, Screw Cap, 4/Box, 12/Case | ·材料: 玻璃 ·符合ASTM E1404规范 ·烧瓶，锥形瓶，螺帽，·高耐化学品性 ·壁厚均匀 ·聚四氟乙烯内衬GL 45聚乙烯 (PE) 螺帽 ·单公制刻度 ·耐用的白色珐琅印刷 ·大的白色标记区域 ·带螺旋盖的锥形瓶，1000毫升锥形瓶，玻璃，螺旋盖，4个/盒，12个/箱 | 284 | Conical flask with Screw Caps | 带螺旋盖的锥形瓶 |  | Pack | 4 | · Materials: Glass · Meet ASTM E1404 Specifications · Flask, Erlenmeyer, Screw Cap, · High resistance to chemicals · Uniform wall thickness · PTFE-lined GL 45 polyethylene (PE) screw cap · Single metric scale graduations · Durable white enamel printing · Large white marking area · Conical flask with Screw Caps, 1000mL Erlenmeyer Flask, Glass, Screw Cap, 4/Box, 12/case | ·材料: 玻璃 ·符合ASTM E1404规范 ·烧瓶，锥形瓶，螺帽，·高耐化学品性 ·壁厚均匀 ·聚四氟乙烯内衬GL 45聚乙烯 (PE) 螺帽 ·单公制刻度 ·耐用的白色珐琅印刷 ·大的白色标记区域 ·带螺旋盖的锥形瓶，1000毫升锥形瓶，玻璃，螺旋盖，4个/盒，12个/箱 | · | ·
285 | Conical flask with Screw Caps, 2000mL Erlenmeyer Flask, Glass, Screw Cap, EACH, 2/Case | 285 | 带螺旋盖的锥形瓶，2000毫升锥形瓶，玻璃，螺旋盖，每个，2个/箱 | Pack | 4 | · Materials: Glass · Meet ASTM E1404 Specifications · Flask, Erlenmeyer, Screw Cap, · High resistance to chemicals · Uniform wall thickness · PTFE-lined GL 45 polyethylene (PE) screw cap · Single metric scale graduations · Durable white enamel printing · Large white marking area · Conical flask with Screw Caps, 2000mL Erlenmeyer Flask, Glass, Screw Cap, EACH, 2/Case. | ·材料: 玻璃 ·符合ASTM E1404规范 ·烧瓶，锥形瓶，螺帽，·高耐化学品性 ·壁厚均匀 ·聚四氟乙烯内衬GL 45聚乙烯 (PE) 螺帽 ·单公制刻度 ·耐用的白色珐琅印刷 ·大的白色标记区域 ·带螺旋盖的锥形瓶，2000毫升锥形瓶，玻璃，螺旋盖，每个，2个/箱。 | 285 | Conical flask with Screw Caps | 带螺旋盖的锥形瓶 |  | Pack | 4 | · Materials: Glass · Meet ASTM E1404 Specifications · Flask, Erlenmeyer, Screw Cap, · High resistance to chemicals · Uniform wall thickness · PTFE-lined GL 45 polyethylene (PE) screw cap · Single metric scale graduations · Durable white enamel printing · Large white marking area · Conical flask with Screw Caps, 2000mL Erlenmeyer Flask, Glass, Screw Cap, EACH, 2/Case | ·材料: 玻璃 ·符合ASTM E1404规范 ·烧瓶，锥形瓶，螺帽，·高耐化学品性 ·壁厚均匀 ·聚四氟乙烯内衬GL 45聚乙烯 (PE) 螺帽 ·单公制刻度 ·耐用的白色珐琅印刷 ·大的白色标记区域 ·带螺旋盖的锥形瓶，2000毫升锥形瓶，玻璃，螺旋盖，每个，2个/箱 | · | ·
286 | Screw Cap for Sample Tubes with External Threads, Gray, Bag of 1000 | 286 | 带外螺纹的样品管螺帽，灰色，1000袋 | Pack | 1 | · Withstand temperatures from -196°C to 121°C · Round-bottom tubes can be centrifuged up to 17,000g · Tubes can be autoclaved (121°C) in the upright position with the caps loosened · Spin rate: 25,000g · Screw Cap for Sample Tubes with External Threads, Gray, Bag of 1000 | ·承受-196 °C至121 °C的温度 ·圆底管可以离心到17，000g ·管可以高压灭菌 (121 °C) 在直立位置与盖子松开 ·旋转速率: 25，000g ·用于带外螺纹的样品管的螺帽，灰色，1000袋 | 286 | Screw Cap for Sample Tubes | 样品管用螺帽 |  | Pack | 1 | · Withstand temperatures from -196°C to 121°C · Round-bottom tubes can be centrifuged up to 17,000g · Tubes can be autoclaved (121°C) in the upright position with the caps loosened · Spin rate: 25,000g · Screw Cap for Sample Tubes with External Threads, Gray, Bag of 1000 | ·承受-196 °C至121 °C的温度 ·圆底管可以离心到17，000g ·管可以高压灭菌 (121 °C) 在直立位置与盖子松开 ·旋转速率: 25，000g ·用于带外螺纹的样品管的螺帽，灰色，1000袋 | · | ·
287 | Screw Cap, for Sample Tubes with External Threads, Blue, Bag of 1000 | 287 | 螺帽，用于带外螺纹的样品管，蓝色，1000袋 | Pack | 1 | · Withstand temperatures from -196°C to 121°C · Round-bottom tubes can be centrifuged up to 17,000g · Tubes can be autoclaved (121°C) in the upright position with the caps loosened · Spin rate: 25,000g · Screw Cap, for Sample Tubes with External Threads, Blue, Bag of 1000 | ·承受-196 °C至121 °C的温度 ·圆底管可以离心到17，000g ·管可以高压灭菌 (121 °C) 在直立位置与盖子松开 ·旋转速率: 25，000g ·螺帽，用于带外螺纹的样品管，蓝色，1000袋 | 287 | Screw Cap for Sample Tubes | 样品管用螺帽 |  | Pack | 1 | · Withstand temperatures from -196°C to 121°C · Round-bottom tubes can be centrifuged up to 17,000g · Tubes can be autoclaved (121°C) in the upright position with the caps loosened · Spin rate: 25,000g · Screw Cap, for Sample Tubes with External Threads, Blue, Bag of 1000 | ·承受-196 °C至121 °C的温度 ·圆底管可以离心到17，000g ·管可以高压灭菌 (121 °C) 在直立位置与盖子松开 ·旋转速率: 25，000g ·螺帽，用于带外螺纹的样品管，蓝色，1000袋 | · | ·
288 | Screw Cap, for Sample Tubes with External Threads, Green, Bag of 1000 | 288 | 螺帽，用于带外螺纹的样品管，绿色，1000袋 | Pack | 1 | · Withstand temperatures from -196°C to 121°C · Round-bottom tubes can be centrifuged up to 17,000g · Tubes can be autoclaved (121°C) in the upright position with the caps loosened · Spin rate: 25,000g · Screw Cap, for Sample Tubes with External Threads, Green, Bag of 1000 | ·承受-196 °C至121 °C的温度 ·圆底管可以离心到17，000g ·管可以高压灭菌 (121 °C) 在直立位置与盖子松开 ·旋转速率: 25，000g ·螺帽，用于带外螺纹的样品管，绿色，1000袋 | 288 | Screw Cap for Sample Tubes | 样品管用螺帽 |  | Pack | 1 | · Withstand temperatures from -196°C to 121°C · Round-bottom tubes can be centrifuged up to 17,000g · Tubes can be autoclaved (121°C) in the upright position with the caps loosened · Spin rate: 25,000g · Screw Cap, for Sample Tubes with External Threads, Green, Bag of 1000 | ·承受-196 °C至121 °C的温度 ·圆底管可以离心到17，000g ·管可以高压灭菌 (121 °C) 在直立位置与盖子松开 ·旋转速率: 25，000g ·螺帽，用于带外螺纹的样品管，绿色，1000袋 | · | ·
289 | Screw Cap for Sample Tubes with External Threads, Lilac, Bag of 1000 | 289 | 带外螺纹的样品管螺帽，丁香，1000袋 | Pack | 1 | · Withstand temperatures from -196°C to 121°C · Round-bottom tubes can be centrifuged up to 17,000g · Tubes can be autoclaved (121°C) in the upright position with the caps loosened · Spin rate: 25,000g · Screw Cap for Sample Tubes with External Threads, Lilac, Bag of 1000 | ·承受-196 °C至121 °C的温度 ·圆底管可以离心到17，000g ·管可以高压灭菌 (121 °C) 在直立位置与盖子松开 ·旋转速率: 25，000g ·带外螺纹的样品管螺帽，丁香，1000袋 | 289 | Screw Cap for Sample Tubes | 样品管用螺帽 |  | Pack | 1 | · Withstand temperatures from -196°C to 121°C · Round-bottom tubes can be centrifuged up to 17,000g · Tubes can be autoclaved (121°C) in the upright position with the caps loosened · Spin rate: 25,000g · Screw Cap for Sample Tubes with External Threads, Lilac, Bag of 1000 | ·承受-196 °C至121 °C的温度 ·圆底管可以离心到17，000g ·管可以高压灭菌 (121 °C) 在直立位置与盖子松开 ·旋转速率: 25，000g ·带外螺纹的样品管螺帽，丁香，1000袋 | · | ·
290 | Screw Cap, for Sample Tubes with External Threads, Orange, Bag of 1000 | 290 | 螺帽，用于带外螺纹的样品管，橙色，1000袋 | Pack | 1 | · Withstand temperatures from -196°C to 121°C · Round-bottom tubes can be centrifuged up to 17,000g · Tubes can be autoclaved (121°C) in the upright position with the caps loosened · Spin rate: 25,000g · Screw Cap, for Sample Tubes with External Threads, Orange, Bag of 1000 | ·承受-196 °C至121 °C的温度 ·圆底管可以离心到17，000g ·管可以高压灭菌 (121 °C) 在直立位置与盖子松开 ·旋转速率: 25，000g ·螺帽，用于带外螺纹的样品管，橙色，1000袋 | 290 | Screw Cap for Sample Tubes | 样品管用螺帽 |  | Pack | 1 | · Withstand temperatures from -196°C to 121°C · Round-bottom tubes can be centrifuged up to 17,000g · Tubes can be autoclaved (121°C) in the upright position with the caps loosened · Spin rate: 25,000g · Screw Cap, for Sample Tubes with External Threads, Orange, Bag of 1000 | ·承受-196 °C至121 °C的温度 ·圆底管可以离心到17，000g ·管可以高压灭菌 (121 °C) 在直立位置与盖子松开 ·旋转速率: 25，000g ·螺帽，用于带外螺纹的样品管，橙色，1000袋 | · | ·
291 | Screw Cap, for Sample Tubes with External Threads, Red, Bag of 1000 | 291 | 螺帽，用于带外螺纹的样品管，红色，1000袋 | Pack | 1 | · Withstand temperatures from -196°C to 121°C · Round-bottom tubes can be centrifuged up to 17,000g · Tubes can be autoclaved (121°C) in the upright position with the caps loosened · Spin rate: 25,000g · Screw Cap, for Sample Tubes with External Threads, Red, Bag of 1000 | ·承受-196 °C至121 °C的温度 ·圆底管可以离心到17，000g ·管可以高压灭菌 (121 °C) 在直立位置与盖子松开 ·旋转速率: 25，000g ·螺帽，用于带外螺纹的样品管，红色，1000袋 | 291 | Screw Cap for Sample Tubes | 样品管用螺帽 |  | Pack | 1 | · Withstand temperatures from -196°C to 121°C · Round-bottom tubes can be centrifuged up to 17,000g · Tubes can be autoclaved (121°C) in the upright position with the caps loosened · Spin rate: 25,000g · Screw Cap, for Sample Tubes with External Threads, Red, Bag of 1000 | ·承受-196 °C至121 °C的温度 ·圆底管可以离心到17，000g ·管可以高压灭菌 (121 °C) 在直立位置与盖子松开 ·旋转速率: 25，000g ·螺帽，用于带外螺纹的样品管，红色，1000袋 | · | ·
292 | Screw Cap, for Sample Tubes with External Threads, White, Bag of 1000 | 292 | 螺帽，用于带外螺纹的样品管，白色，1000袋 | Pack | 1 | · Withstand temperatures from -196°C to 121°C · Round-bottom tubes can be centrifuged up to 17,000g · Tubes can be autoclaved (121°C) in the upright position with the caps loosened · Spin rate: 25,000g · Screw Cap, for Sample Tubes with External Threads, White, Bag of 1000 | ·承受-196 °C至121 °C的温度 ·圆底管可以离心到17，000g ·管可以高压灭菌 (121 °C) 在直立位置与盖子松开 ·旋转速率: 25，000g ·螺帽，用于带外螺纹的样品管，白色，1000袋 | 292 | Screw Cap for Sample Tubes | 样品管用螺帽 |  | Pack | 1 | · Withstand temperatures from -196°C to 121°C · Round-bottom tubes can be centrifuged up to 17,000g · Tubes can be autoclaved (121°C) in the upright position with the caps loosened · Spin rate: 25,000g · Screw Cap, for Sample Tubes with External Threads, White, Bag of 1000 | ·承受-196 °C至121 °C的温度 ·圆底管可以离心到17，000g ·管可以高压灭菌 (121 °C) 在直立位置与盖子松开 ·旋转速率: 25，000g ·螺帽，用于带外螺纹的样品管，白色，1000袋 | · | ·
293 | Screw Cap, for Sample Tubes with External Threads, Yellow, Bag of 1000 | 293 | 螺帽，用于带外螺纹的样品管，黄色，1000袋 | Pack | 1 | · Withstand temperatures from -196°C to 121°C · Round-bottom tubes can be centrifuged up to 17,000g · Tubes can be autoclaved (121°C) in the upright position with the caps loosened · Spin rate: 25,000g · Screw Cap, for Sample Tubes with External Threads, Yellow, Bag of 1000 | ·承受-196 °C至121 °C的温度 ·圆底管可以离心到17，000g ·管可以高压灭菌 (121 °C) 在直立位置与盖子松开 ·旋转速率: 25，000g ·螺帽，用于带外螺纹的样品管，黄色，1000袋 | 293 | Screw Cap for Sample Tubes | 样品管用螺帽 |  | Pack | 1 | · Withstand temperatures from -196°C to 121°C · Round-bottom tubes can be centrifuged up to 17,000g · Tubes can be autoclaved (121°C) in the upright position with the caps loosened · Spin rate: 25,000g · Screw Cap, for Sample Tubes with External Threads, Yellow, Bag of 1000 | ·承受-196 °C至121 °C的温度 ·圆底管可以离心到17，000g ·管可以高压灭菌 (121 °C) 在直立位置与盖子松开 ·旋转速率: 25，000g ·螺帽，用于带外螺纹的样品管，黄色，1000袋 | · | ·
294 | Screw Cap for Microtube, with O-Ring, Blue, Bag of 1000 | 294 | 用于微管的螺帽，带o形圈，蓝色，1000袋 | Pack | 1 | · Withstand temperatures from -196°C to 121°C · Round-bottom tubes can be centrifuged up to 17,000g · Tubes can be autoclaved (121°C) in the upright position with the caps loosened · Spin rate: 25,000g · Screw Cap for Microtube, with O-Ring, Blue, Bag of 1000 | ·承受-196 °C至121 °C的温度 ·圆底管可以离心到17，000g ·管可以高压灭菌 (121 °C) 在直立位置与盖子松开 ·旋转速率: 25，000g ·用于微管的螺帽，带o形圈，蓝色，1000袋 | 294 | Screw Cap for Sample Tubes | 样品管用螺帽 |  | Pack | 1 | · Withstand temperatures from -196°C to 121°C · Round-bottom tubes can be centrifuged up to 17,000g · Tubes can be autoclaved (121°C) in the upright position with the caps loosened · Spin rate: 25,000g · Screw Cap for Microtube, with O-Ring, Blue, Bag of 1000 | ·承受-196 °C至121 °C的温度 ·圆底管可以离心到17，000g ·管可以高压灭菌 (121 °C) 在直立位置与盖子松开 ·旋转速率: 25，000g ·用于微管的螺帽，带o形圈，蓝色，1000袋 | · | ·
295 | Screw Cap for Microtube, with O-Ring, Green, Bag of 1000 | 295 | 用于微管的螺帽，带o形圈，绿色，1000袋 | Pack | 1 | · Withstand temperatures from -196°C to 121°C · Round-bottom tubes can be centrifuged up to 17,000g · Tubes can be autoclaved (121°C) in the upright position with the caps loosened · Spin rate: 25,000g · Screw Cap for Microtube, with O-Ring, Green, Bag of 1000 | ·承受-196 °C至121 °C的温度 ·圆底管可以离心到17，000g ·管可以高压灭菌 (121 °C) 在直立位置与盖子松开 ·旋转速率: 25，000g ·用于微管的螺帽，带o形圈，绿色，1000袋 | 295 | Screw Cap for Sample Tubes | 样品管用螺帽 |  | Pack | 1 | · Withstand temperatures from -196°C to 121°C · Round-bottom tubes can be centrifuged up to 17,000g · Tubes can be autoclaved (121°C) in the upright position with the caps loosened · Spin rate: 25,000g · Screw Cap for Microtube, with O-Ring, Green, Bag of 1000 | ·承受-196 °C至121 °C的温度 ·圆底管可以离心到17，000g ·管可以高压灭菌 (121 °C) 在直立位置与盖子松开 ·旋转速率: 25，000g ·用于微管的螺帽，带o形圈，绿色，1000袋 | · | ·
296 | Screw Cap for Microtube, with O-Ring, Red, Bag of 1000 | 296 | 用于微管的螺帽，带o形圈，红色，1000袋 | Pack | 1 | · Withstand temperatures from -196°C to 121°C · Round-bottom tubes can be centrifuged up to 17,000g · Tubes can be autoclaved (121°C) in the upright position with the caps loosened · Spin rate: 25,000g · Screw Cap for Microtube, with O-Ring, Red, Bag of 1000 | ·承受-196 °C至121 °C的温度 ·圆底管可以离心到17，000g ·管可以高压灭菌 (121 °C) 在直立位置与盖子松开 ·旋转速率: 25，000g ·用于微管的螺帽，带o形圈，红色，1000袋 | 296 | Screw Cap for Sample Tubes | 样品管用螺帽 |  | Pack | 1 | · Withstand temperatures from -196°C to 121°C · Round-bottom tubes can be centrifuged up to 17,000g · Tubes can be autoclaved (121°C) in the upright position with the caps loosened · Spin rate: 25,000g · Screw Cap for Microtube, with O-Ring, Red, Bag of 1000 | ·承受-196 °C至121 °C的温度 ·圆底管可以离心到17，000g ·管可以高压灭菌 (121 °C) 在直立位置与盖子松开 ·旋转速率: 25，000g ·用于微管的螺帽，带o形圈，红色，1000袋 | · | ·
297 | Screw Cap for Microtube, with O-Ring, Yellow, Bag of 1000 | 297 | 用于微管的螺帽，带o形圈，黄色，1000袋 | Pack | 1 | · Withstand temperatures from -196°C to 121°C · Round-bottom tubes can be centrifuged up to 17,000g · Tubes can be autoclaved (121°C) in the upright position with the caps loosened · Spin rate: 25,000g · Screw Cap for Microtube, with O-Ring, Yellow, Bag of 1000 | ·承受-196 °C至121 °C的温度 ·圆底管可以离心到17，000g ·管可以高压灭菌 (121 °C) 在直立位置与盖子松开 ·旋转速率: 25，000g ·用于微管的螺帽，带o形圈，黄色，1000袋 | 297 | Screw Cap for Sample Tubes | 样品管用螺帽 |  | Pack | 1 | · Withstand temperatures from -196°C to 121°C · Round-bottom tubes can be centrifuged up to 17,000g · Tubes can be autoclaved (121°C) in the upright position with the caps loosened · Spin rate: 25,000g · Screw Cap for Microtube, with O-Ring, Yellow, Bag of 1000 | ·承受-196 °C至121 °C的温度 ·圆底管可以离心到17，000g ·管可以高压灭菌 (121 °C) 在直立位置与盖子松开 ·旋转速率: 25，000g ·用于微管的螺帽，带o形圈，黄色，1000袋 | · | ·
298 | Glass volumetric flask, 5mL Volumetric Flask, Glass, Class A, 6/Box, 12/Case | 298 | 玻璃容量瓶，5毫升容量瓶，玻璃，a级，6个/箱，12个/箱 | Pack | 4 | · Volumetric Flask, with Glass Stopper · Made of Borosilicate material · Volumetric flasks with ground joint, clear glass · Cylindrical-shaped container with a narrow neck and a graduation scale · calibrated ”In” (to contain) · With 1 circular mark · printed with fused-on enamel color resistant to most acid and alkaline solutions · Glass volumetric flask, 5mL Volumetric Flask, Glass, Class A, 6/Box, 12/Case | ·容量瓶，带玻璃塞 ·由硼硅酸盐材料制成 ·带地面接头的容量瓶，透明玻璃 ·具有窄颈和刻度刻度的圆柱形容器 ·校准 “在” (包含) ·带1个圆形标记 ·印有耐大多数酸性和碱性溶液的融合珐琅颜色 ·玻璃容量瓶，5毫升容量瓶，玻璃，a级，6个/箱，12个/箱 | 298 | Glass volumetric flask | 玻璃容量瓶 |  | Pack | 4 | · Volumetric Flask, with Glass Stopper · Made of Borosilicate material · Volumetric flasks with ground joint, clear glass · Cylindrical-shaped container with a narrow neck and a graduation scale · calibrated ”In” (to contain) · With 1 circular mark · printed with fused-on enamel color resistant to most acid and alkaline solutions · Glass volumetric flask, 5mL Volumetric Flask, Glass, Class A, 6/Box, 12/Case | ·容量瓶，带玻璃塞 ·由硼硅酸盐材料制成 ·带地面接头的容量瓶，透明玻璃 ·具有窄颈和刻度刻度的圆柱形容器 ·校准 “在” (包含) ·带1个圆形标记 ·印有耐大多数酸性和碱性溶液的融合珐琅颜色 ·玻璃容量瓶，5毫升容量瓶，玻璃，a级，6个/箱，12个/箱 | · | ·
299 | Glass volumetric flask, 10mL Volumetric Flask, Glass, Class A, 6/Box, 12/Case | 299 | 玻璃容量瓶，10毫升容量瓶，玻璃，a级，6个/箱，12个/箱 | Pack | 4 | · Volumetric Flask, with Glass Stopper · Made of Borosilicate material · Volumetric flasks with ground joint, clear glass · Cylindrical-shaped container with a narrow neck and a graduation scale · calibrated ”In” (to contain) · With 1 circular mark · printed with fused-on enamel color resistant to most acid and alkaline solutions · Glass volumetric flask, 10mL Volumetric Flask, Glass, Class A, 6/Box, 12/Case | ·容量瓶，带玻璃塞 ·由硼硅酸盐材料制成 ·带地面接头的容量瓶，透明玻璃 ·具有窄颈和刻度刻度的圆柱形容器 ·校准 “在” (包含) ·带1个圆形标记 ·印有耐大多数酸性和碱性溶液的融合珐琅颜色 ·玻璃容量瓶，10毫升容量瓶，玻璃，a级，6个/箱，12个/箱 | 299 | Glass volumetric flask | 玻璃容量瓶 |  | Pack | 4 | · Volumetric Flask, with Glass Stopper · Made of Borosilicate material · Volumetric flasks with ground joint, clear glass · Cylindrical-shaped container with a narrow neck and a graduation scale · calibrated ”In” (to contain) · With 1 circular mark · printed with fused-on enamel color resistant to most acid and alkaline solutions · Glass volumetric flask, 10mL Volumetric Flask, Glass, Class A, 6/Box, 12/Case | ·容量瓶，带玻璃塞 ·由硼硅酸盐材料制成 ·带地面接头的容量瓶，透明玻璃 ·具有窄颈和刻度刻度的圆柱形容器 ·校准 “在” (包含) ·带1个圆形标记 ·印有耐大多数酸性和碱性溶液的融合珐琅颜色 ·玻璃容量瓶，10毫升容量瓶，玻璃，a级，6个/箱，12个/箱 | · | ·
300 | Glass volumetric flask, 25mL Volumetric Flask, Glass, Class A, 6/Box, 12/Case | 300 | 玻璃容量瓶，25毫升容量瓶，玻璃，a级，6个/箱，12个/箱 | Pack | 4 | · Volumetric Flask, with Glass Stopper · Made of Borosilicate material · Volumetric flasks with ground joint, clear glass · Cylindrical-shaped container with a narrow neck and a graduation scale · calibrated ”In” (to contain) · With 1 circular mark · printed with fused-on enamel color resistant to most acid and alkaline solutions · Glass volumetric flask, 25mL Volumetric Flask, Glass, Class A, 6/Box, 12/Case | ·容量瓶，带玻璃塞 ·由硼硅酸盐材料制成 ·带地面接头的容量瓶，透明玻璃 ·具有窄颈和刻度刻度的圆柱形容器 ·校准 “在” (包含) ·带1个圆形标记 ·印有耐大多数酸性和碱性溶液的融合珐琅颜色 ·玻璃容量瓶，25毫升容量瓶，玻璃，a级，6个/箱，12个/箱 | 300 | Glass volumetric flask | 玻璃容量瓶 |  | Pack | 4 | · Volumetric Flask, with Glass Stopper · Made of Borosilicate material · Volumetric flasks with ground joint, clear glass · Cylindrical-shaped container with a narrow neck and a graduation scale · calibrated ”In” (to contain) · With 1 circular mark · printed with fused-on enamel color resistant to most acid and alkaline solutions · Glass volumetric flask, 25mL Volumetric Flask, Glass, Class A, 6/Box, 12/Case | ·容量瓶，带玻璃塞 ·由硼硅酸盐材料制成 ·带地面接头的容量瓶，透明玻璃 ·具有窄颈和刻度刻度的圆柱形容器 ·校准 “在” (包含) ·带1个圆形标记 ·印有耐大多数酸性和碱性溶液的融合珐琅颜色 ·玻璃容量瓶，25毫升容量瓶，玻璃，a级，6个/箱，12个/箱 | · | ·
301 | Glass volumetric flask, 50mL Volumetric Flask, Glass, Class A, 6/Box, 12/Case | 301 | 玻璃容量瓶，50毫升容量瓶，玻璃，a级，6个/箱，12个/箱 | Pack | 4 | · Volumetric Flask, with Glass Stopper · Made of Borosilicate material · Volumetric flasks with ground joint, clear glass · Cylindrical-shaped container with a narrow neck and a graduation scale · calibrated ”In” (to contain) · With 1 circular mark · printed with fused-on enamel color resistant to most acid and alkaline solutions · Glass volumetric flask, 50mL Volumetric Flask, Glass, Class A, 6/Box, 12/Case | ·容量瓶，带玻璃塞 ·由硼硅酸盐材料制成 ·带地面接头的容量瓶，透明玻璃 ·具有窄颈和刻度刻度的圆柱形容器 ·校准 “在” (包含) ·带1个圆形标记 ·印有耐大多数酸性和碱性溶液的融合珐琅颜色 ·玻璃容量瓶，50毫升容量瓶，玻璃，a级，6个/箱，12个/箱 | 301 | Glass volumetric flask | 玻璃容量瓶 |  | Pack | 4 | · Volumetric Flask, with Glass Stopper · Made of Borosilicate material · Volumetric flasks with ground joint, clear glass · Cylindrical-shaped container with a narrow neck and a graduation scale · calibrated ”In” (to contain) · With 1 circular mark · printed with fused-on enamel color resistant to most acid and alkaline solutions · Glass volumetric flask, 50mL Volumetric Flask, Glass, Class A, 6/Box, 12/Case | ·容量瓶，带玻璃塞 ·由硼硅酸盐材料制成 ·带地面接头的容量瓶，透明玻璃 ·具有窄颈和刻度刻度的圆柱形容器 ·校准 “在” (包含) ·带1个圆形标记 ·印有耐大多数酸性和碱性溶液的融合珐琅颜色 ·玻璃容量瓶，50毫升容量瓶，玻璃，a级，6个/箱，12个/箱 | · | ·
302 | Glass volumetric flask, 100mL Volumetric Flask, Glass, Class A, 6/Box, 12/Case | 302 | 玻璃容量瓶，100毫升容量瓶，玻璃，a级，6个/箱，12个/箱 | Pack | 4 | · Volumetric Flask, with Glass Stopper · Made of Borosilicate material · Volumetric flasks with ground joint, clear glass · Cylindrical-shaped container with a narrow neck and a graduation scale · calibrated ”In” (to contain) · With 1 circular mark · printed with fused-on enamel color resistant to most acid and alkaline solutions · Glass volumetric flask, 100mL Volumetric Flask, Glass, Class A, 6/Box, 12/Case | ·容量瓶，带玻璃塞 ·由硼硅酸盐材料制成 ·带地面接头的容量瓶，透明玻璃 ·具有窄颈和刻度刻度的圆柱形容器 ·校准 “在” (包含) ·带1个圆形标记 ·印有耐大多数酸性和碱性溶液的融合珐琅颜色 ·玻璃容量瓶，100毫升容量瓶，玻璃，a级，6个/箱，12个/箱 | 302 | Glass volumetric flask | 玻璃容量瓶 |  | Pack | 4 | · Volumetric Flask, with Glass Stopper · Made of Borosilicate material · Volumetric flasks with ground joint, clear glass · Cylindrical-shaped container with a narrow neck and a graduation scale · calibrated ”In” (to contain) · With 1 circular mark · printed with fused-on enamel color resistant to most acid and alkaline solutions · Glass volumetric flask, 100mL Volumetric Flask, Glass, Class A, 6/Box, 12/Case | ·容量瓶，带玻璃塞 ·由硼硅酸盐材料制成 ·带地面接头的容量瓶，透明玻璃 ·具有窄颈和刻度刻度的圆柱形容器 ·校准 “在” (包含) ·带1个圆形标记 ·印有耐大多数酸性和碱性溶液的融合珐琅颜色 ·玻璃容量瓶，100毫升容量瓶，玻璃，a级，6个/箱，12个/箱 | · | ·
303 | Glass volumetric flask, 200mL Volumetric Flask, Glass, Class A, 6/Box, 12/Case | 303 | 玻璃容量瓶，200毫升容量瓶，玻璃，a级，6个/箱，12个/箱 | Pack | 4 | · Volumetric Flask, with Glass Stopper · Made of Borosilicate material · Volumetric flasks with ground joint, clear glass · Cylindrical-shaped container with a narrow neck and a graduation scale · calibrated ”In” (to contain) · With 1 circular mark · printed with fused-on enamel color resistant to most acid and alkaline solutions · Glass volumetric flask, 200mL Volumetric Flask, Glass, Class A, 6/Box, 12/Case | ·容量瓶，带玻璃塞 ·由硼硅酸盐材料制成 ·带地面接头的容量瓶，透明玻璃 ·具有窄颈和刻度刻度的圆柱形容器 ·校准 “在” (包含) ·带1个圆形标记 ·印有耐大多数酸性和碱性溶液的融合珐琅颜色 ·玻璃容量瓶，200毫升容量瓶，玻璃，a级，6个/箱，12个/箱 | 303 | Glass volumetric flask | 玻璃容量瓶 |  | Pack | 4 | · Volumetric Flask, with Glass Stopper · Made of Borosilicate material · Volumetric flasks with ground joint, clear glass · Cylindrical-shaped container with a narrow neck and a graduation scale · calibrated ”In” (to contain) · With 1 circular mark · printed with fused-on enamel color resistant to most acid and alkaline solutions · Glass volumetric flask, 200mL Volumetric Flask, Glass, Class A, 6/Box, 12/Case | ·容量瓶，带玻璃塞 ·由硼硅酸盐材料制成 ·带地面接头的容量瓶，透明玻璃 ·具有窄颈和刻度刻度的圆柱形容器 ·校准 “在” (包含) ·带1个圆形标记 ·印有耐大多数酸性和碱性溶液的融合珐琅颜色 ·玻璃容量瓶，200毫升容量瓶，玻璃，a级，6个/箱，12个/箱 | · | ·
304 | Glass volumetric flask, 250mL Volumetric Flask, Glass, Class A, 6/Box, 12/Case | 304 | 玻璃容量瓶，250毫升容量瓶，玻璃，a级，6个/箱，12个/箱 | Pack | 4 | · Volumetric Flask, with Glass Stopper · Made of Borosilicate material · Volumetric flasks with ground joint, clear glass · Cylindrical-shaped container with a narrow neck and a graduation scale · calibrated ”In” (to contain) · With 1 circular mark · printed with fused-on enamel color resistant to most acid and alkaline solutions · Glass volumetric flask, 250mL Volumetric Flask, Glass, Class A, 6/Box, 12/Case | ·容量瓶，带玻璃塞 ·由硼硅酸盐材料制成 ·带地面接头的容量瓶，透明玻璃 ·具有窄颈和刻度刻度的圆柱形容器 ·校准 “在” (包含) ·带1个圆形标记 ·印有耐大多数酸性和碱性溶液的融合珐琅颜色 ·玻璃容量瓶，250毫升容量瓶，玻璃，a级，6个/箱，12个/箱 | 304 | Glass volumetric flask | 玻璃容量瓶 |  | Pack | 4 | · Volumetric Flask, with Glass Stopper · Made of Borosilicate material · Volumetric flasks with ground joint, clear glass · Cylindrical-shaped container with a narrow neck and a graduation scale · calibrated ”In” (to contain) · With 1 circular mark · printed with fused-on enamel color resistant to most acid and alkaline solutions · Glass volumetric flask, 250mL Volumetric Flask, Glass, Class A, 6/Box, 12/Case | ·容量瓶，带玻璃塞 ·由硼硅酸盐材料制成 ·带地面接头的容量瓶，透明玻璃 ·具有窄颈和刻度刻度的圆柱形容器 ·校准 “在” (包含) ·带1个圆形标记 ·印有耐大多数酸性和碱性溶液的融合珐琅颜色 ·玻璃容量瓶，250毫升容量瓶，玻璃，a级，6个/箱，12个/箱 | · | ·
305 | Glass volumetric flask, 500mL Volumetric Flask, Glass, Class A, 6/Box, 12/Case | 305 | 玻璃容量瓶，500毫升容量瓶，玻璃，a级，6个/箱，12个/箱 | Pack | 4 | · Volumetric Flask, with Glass Stopper · Made of Borosilicate material · Volumetric flasks with ground joint, clear glass · Cylindrical-shaped container with a narrow neck and a graduation scale · calibrated ”In” (to contain) · With 1 circular mark · printed with fused-on enamel color resistant to most acid and alkaline solutions · Glass volumetric flask, 500mL Volumetric Flask, Glass, Class A, 6/Box, 12/Case | ·容量瓶，带玻璃塞 ·由硼硅酸盐材料制成 ·带地面接头的容量瓶，透明玻璃 ·具有窄颈和刻度刻度的圆柱形容器 ·校准 “在” (包含) ·带1个圆形标记 ·印有耐大多数酸性和碱性溶液的融合珐琅颜色 ·玻璃容量瓶，500毫升容量瓶，玻璃，a级，6个/箱，12个/箱 | 305 | Glass volumetric flask | 玻璃容量瓶 |  | Pack | 4 | · Volumetric Flask, with Glass Stopper · Made of Borosilicate material · Volumetric flasks with ground joint, clear glass · Cylindrical-shaped container with a narrow neck and a graduation scale · calibrated ”In” (to contain) · With 1 circular mark · printed with fused-on enamel color resistant to most acid and alkaline solutions · Glass volumetric flask, 500mL Volumetric Flask, Glass, Class A, 6/Box, 12/Case | ·容量瓶，带玻璃塞 ·由硼硅酸盐材料制成 ·带地面接头的容量瓶，透明玻璃 ·具有窄颈和刻度刻度的圆柱形容器 ·校准 “在” (包含) ·带1个圆形标记 ·印有耐大多数酸性和碱性溶液的融合珐琅颜色 ·玻璃容量瓶，500毫升容量瓶，玻璃，a级，6个/箱，12个/箱 | · | ·
306 | Glass volumetric flask, 1000mL Volumetric Flask, Glass, Class A, Each, 6/Case | 306 | 玻璃容量瓶，1000毫升容量瓶，玻璃，a级，每个，6个/箱 | Pack | 4 | · Volumetric Flask, with Glass Stopper · Made of Borosilicate material · Volumetric flasks with ground joint, clear glass · Cylindrical-shaped container with a narrow neck and a graduation scale · calibrated ”In” (to contain) · With 1 circular mark · printed with fused-on enamel color resistant to most acid and alkaline solutions · Glass volumetric flask, 1000mL Volumetric Flask, Glass, Class A, Each, 6/Case | ·容量瓶，带玻璃塞 ·由硼硅酸盐材料制成 ·带地面接头的容量瓶，透明玻璃 ·具有窄颈和刻度刻度的圆柱形容器 ·校准 “在” (包含) ·带1个圆形标记 ·印有耐大多数酸性和碱性溶液的融合珐琅颜色 ·玻璃容量瓶，1000毫升容量瓶，玻璃，a级，每个，6个/箱 | 306 | Glass volumetric flask | 玻璃容量瓶 |  | Pack | 4 | · Volumetric Flask, with Glass Stopper · Made of Borosilicate material · Volumetric flasks with ground joint, clear glass · Cylindrical-shaped container with a narrow neck and a graduation scale · calibrated ”In” (to contain) · With 1 circular mark · printed with fused-on enamel color resistant to most acid and alkaline solutions · Glass volumetric flask, 1000mL Volumetric Flask, Glass, Class A, Each, 6/Case | ·容量瓶，带玻璃塞 ·由硼硅酸盐材料制成 ·带地面接头的容量瓶，透明玻璃 ·具有窄颈和刻度刻度的圆柱形容器 ·校准 “在” (包含) ·带1个圆形标记 ·印有耐大多数酸性和碱性溶液的融合珐琅颜色 ·玻璃容量瓶，1000毫升容量瓶，玻璃，a级，每个，6个/箱 | · | ·
307 | Glass volumetric flask, 2000mL Volumetric Flask, Glass, Class A, Each, 4/Case | 307 | 玻璃容量瓶，2000毫升容量瓶，玻璃，a级，每个，4个/箱 | Pack | 4 | · Volumetric Flask, with Glass Stopper · Made of Borosilicate material · Volumetric flasks with ground joint, clear glass · Cylindrical-shaped container with a narrow neck and a graduation scale · calibrated ”In” (to contain) · With 1 circular mark · printed with fused-on enamel color resistant to most acid and alkaline solutions · Glass volumetric flask, 2000mL Volumetric Flask, Glass, Class A, Each, 4/Case | ·容量瓶，带玻璃塞 ·由硼硅酸盐材料制成 ·带地面接头的容量瓶，透明玻璃 ·具有窄颈和刻度刻度的圆柱形容器 ·校准 “在” (包含) ·带1个圆形标记 ·印有耐大多数酸性和碱性溶液的融合珐琅颜色 ·玻璃容量瓶，2000毫升容量瓶，玻璃，a级，每个，4个/箱 | 307 | Glass volumetric flask | 玻璃容量瓶 |  | Pack | 4 | · Volumetric Flask, with Glass Stopper · Made of Borosilicate material · Volumetric flasks with ground joint, clear glass · Cylindrical-shaped container with a narrow neck and a graduation scale · calibrated ”In” (to contain) · With 1 circular mark · printed with fused-on enamel color resistant to most acid and alkaline solutions · Glass volumetric flask, 2000mL Volumetric Flask, Glass, Class A, Each, 4/Case | ·容量瓶，带玻璃塞 ·由硼硅酸盐材料制成 ·带地面接头的容量瓶，透明玻璃 ·具有窄颈和刻度刻度的圆柱形容器 ·校准 “在” (包含) ·带1个圆形标记 ·印有耐大多数酸性和碱性溶液的融合珐琅颜色 ·玻璃容量瓶，2000毫升容量瓶，玻璃，a级，每个，4个/箱 | · | ·
308 | Filtering flasks, 25mL Flask, Filter, Glass, Dual Graduations, 6/Pack, case of 18 | 308 | 过滤烧瓶，25毫升烧瓶，过滤器，玻璃，双刻度，6/包，18箱 | Pack | 4 | · Meet ASTM E1406, Type II, Class I Specifications · Made exclusively from ASTM E438, Type I, Class A, 3.3 borosilicate glass · Packaging system protects against transit damage · Thick walls for mechanical strength · Side tubulation connects to 7mm-8mm flexible tubing · High resistance to chemicals · Uniform wall thickness · Reinforced beaded rims to resist chipping · Dual metric scale graduations · Durable white enamel printing · Large white marking area. · Filtering flasks, 25mL Flask, Filter, Glass, Dual Graduations, 6/Pack, case of 18 | ·符合ASTM E1406，II型，I类规范 ·仅由ASTM E438，I型，a级，3.3硼硅酸盐玻璃制成 ·包装系统防止运输损坏 ·厚壁的机械强度 ·侧管连接到7毫米8毫米的挠性管 ·高耐化学品性 ·壁厚均匀 ·加强的串珠轮辋，以抵抗碎裂 ·双公制刻度 ·耐用的白色珐琅印刷 ·大的白色标记区域。·过滤烧瓶，25毫升烧瓶，过滤器，玻璃，双刻度，6/包，18箱 | 308 | Filtering flasks | 过滤瓶 |  | Pack | 4 | · Meet ASTM E1406, Type II, Class I Specifications · Made exclusively from ASTM E438, Type I, Class A, 3.3 borosilicate glass · Packaging system protects against transit damage · Thick walls for mechanical strength · Side tubulation connects to 7mm-8mm flexible tubing · High resistance to chemicals · Uniform wall thickness · Reinforced beaded rims to resist chipping · Dual metric scale graduations · Durable white enamel printing · Large white marking area. · Filtering flasks, 25mL Flask, Filter, Glass, Dual Graduations, 6/Pack, case of 18 | ·符合ASTM E1406，II型，I类规范 ·仅由ASTM E438，I型，a级，3.3硼硅酸盐玻璃制成 ·包装系统防止运输损坏 ·厚壁的机械强度 ·侧管连接到7毫米8毫米的挠性管 ·高耐化学品性 ·壁厚均匀 ·加强的串珠轮辋，以抵抗碎裂 ·双公制刻度 ·耐用的白色珐琅印刷 ·大的白色标记区域。·过滤烧瓶，25毫升烧瓶，过滤器，玻璃，双刻度，6/包，18箱 | · | ·
309 | Filtering flasks, 50mL Flask, Filter, Glass, Dual Graduations, 6/Pack, case of 18 | 309 | 过滤烧瓶，50毫升烧瓶，过滤器，玻璃，双刻度，6/包，18箱 | Pack | 4 | · Meet ASTM E1406, Type II, Class I Specifications · Made exclusively from ASTM E438, Type I, Class A, 3.3 borosilicate glass · Packaging system protects against transit damage · Thick walls for mechanical strength · Side tubulation connects to 7mm-8mm flexible tubing · High resistance to chemicals · Uniform wall thickness · Reinforced beaded rims to resist chipping · Dual metric scale graduations · Durable white enamel printing · Large white marking area. · Filtering flasks, 50mL Flask, Filter, Glass, Dual Graduations, 6/Pack, case of 18 | ·符合ASTM E1406，II型，I类规范 ·仅由ASTM E438，I型，a级，3.3硼硅酸盐玻璃制成 ·包装系统防止运输损坏 ·厚壁的机械强度 ·侧管连接到7毫米8毫米的挠性管 ·高耐化学品性 ·壁厚均匀 ·加强的串珠轮辋，以抵抗碎裂 ·双公制刻度 ·耐用的白色珐琅印刷 ·大的白色标记区域。·过滤烧瓶，50毫升烧瓶，过滤器，玻璃，双刻度，6个/包，18个的情况 | 309 | Filtering flasks | 过滤瓶 |  | Pack | 4 | · Meet ASTM E1406, Type II, Class I Specifications · Made exclusively from ASTM E438, Type I, Class A, 3.3 borosilicate glass · Packaging system protects against transit damage · Thick walls for mechanical strength · Side tubulation connects to 7mm-8mm flexible tubing · High resistance to chemicals · Uniform wall thickness · Reinforced beaded rims to resist chipping · Dual metric scale graduations · Durable white enamel printing · Large white marking area. · Filtering flasks, 50mL Flask, Filter, Glass, Dual Graduations, 6/Pack, case of 18 | ·符合ASTM E1406，II型，I类规范 ·仅由ASTM E438，I型，a级，3.3硼硅酸盐玻璃制成 ·包装系统防止运输损坏 ·厚壁的机械强度 ·侧管连接到7毫米8毫米的挠性管 ·高耐化学品性 ·壁厚均匀 ·加强的串珠轮辋，以抵抗碎裂 ·双公制刻度 ·耐用的白色珐琅印刷 ·大的白色标记区域。·过滤烧瓶，50毫升烧瓶，过滤器，玻璃，双刻度，6个/包，18个的情况 | · | ·
310 | Filtering flasks, 125mL Flask, Filter, Glass, Dual Graduations, 6/Pack, case of 18 | 310 | 过滤瓶，125毫升烧瓶，过滤器，玻璃，双刻度，6/包，18箱 | Pack | 4 | · Meet ASTM E1406, Type II, Class I Specifications · Made exclusively from ASTM E438, Type I, Class A, 3.3 borosilicate glass · Packaging system protects against transit damage · Thick walls for mechanical strength · Side tubulation connects to 7mm-8mm flexible tubing · High resistance to chemicals · Uniform wall thickness · Reinforced beaded rims to resist chipping · Dual metric scale graduations · Durable white enamel printing · Large white marking area. · Filtering flasks, 125mL Flask, Filter, Glass, Dual Graduations, 6/Pack, case of 18 | ·符合ASTM E1406，II型，I类规范 ·仅由ASTM E438，I型，a级，3.3硼硅酸盐玻璃制成 ·包装系统防止运输损坏 ·厚壁的机械强度 ·侧管连接到7毫米8毫米的挠性管 ·高耐化学品性 ·壁厚均匀 ·加强的串珠轮辋，以抵抗碎裂 ·双公制刻度 ·耐用的白色珐琅印刷 ·大的白色标记区域。·过滤烧瓶，125毫升烧瓶，过滤器，玻璃，双刻度，6/包，18箱 | 310 | Filtering flasks | 过滤瓶 |  | Pack | 4 | · Meet ASTM E1406, Type II, Class I Specifications · Made exclusively from ASTM E438, Type I, Class A, 3.3 borosilicate glass · Packaging system protects against transit damage · Thick walls for mechanical strength · Side tubulation connects to 7mm-8mm flexible tubing · High resistance to chemicals · Uniform wall thickness · Reinforced beaded rims to resist chipping · Dual metric scale graduations · Durable white enamel printing · Large white marking area. · Filtering flasks, 125mL Flask, Filter, Glass, Dual Graduations, 6/Pack, case of 18 | ·符合ASTM E1406，II型，I类规范 ·仅由ASTM E438，I型，a级，3.3硼硅酸盐玻璃制成 ·包装系统防止运输损坏 ·厚壁的机械强度 ·侧管连接到7毫米8毫米的挠性管 ·高耐化学品性 ·壁厚均匀 ·加强的串珠轮辋，以抵抗碎裂 ·双公制刻度 ·耐用的白色珐琅印刷 ·大的白色标记区域。·过滤烧瓶，125毫升烧瓶，过滤器，玻璃，双刻度，6/包，18箱 | · | ·
311 | Filtering flasks, 250mL Flask, Filter, Glass, Dual Graduations, 6/Pack, case of 18 | 311 | 过滤瓶，250毫升烧瓶，过滤器，玻璃，双刻度，6/包，18箱 | Pack | 4 | · Meet ASTM E1406, Type II, Class I Specifications · Made exclusively from ASTM E438, Type I, Class A, 3.3 borosilicate glass · Packaging system protects against transit damage · Thick walls for mechanical strength · Side tubulation connects to 7mm-8mm flexible tubing · High resistance to chemicals · Uniform wall thickness · Reinforced beaded rims to resist chipping · Dual metric scale graduations · Durable white enamel printing · Large white marking area. · Filtering flasks, 250mL Flask, Filter, Glass, Dual Graduations, 6/Pack, case of 18 | ·符合ASTM E1406，II型，I类规范 ·仅由ASTM E438，I型，a级，3.3硼硅酸盐玻璃制成 ·包装系统防止运输损坏 ·厚壁的机械强度 ·侧管连接到7毫米8毫米的挠性管 ·高耐化学品性 ·壁厚均匀 ·加强的串珠轮辋，以抵抗碎裂 ·双公制刻度 ·耐用的白色珐琅印刷 ·大的白色标记区域。·过滤烧瓶，250毫升烧瓶，过滤器，玻璃，双刻度，6/包，18箱 | 311 | Filtering flasks | 过滤瓶 |  | Pack | 4 | · Meet ASTM E1406, Type II, Class I Specifications · Made exclusively from ASTM E438, Type I, Class A, 3.3 borosilicate glass · Packaging system protects against transit damage · Thick walls for mechanical strength · Side tubulation connects to 7mm-8mm flexible tubing · High resistance to chemicals · Uniform wall thickness · Reinforced beaded rims to resist chipping · Dual metric scale graduations · Durable white enamel printing · Large white marking area. · Filtering flasks, 250mL Flask, Filter, Glass, Dual Graduations, 6/Pack, case of 18 | ·符合ASTM E1406，II型，I类规范 ·仅由ASTM E438，I型，a级，3.3硼硅酸盐玻璃制成 ·包装系统防止运输损坏 ·厚壁的机械强度 ·侧管连接到7毫米8毫米的挠性管 ·高耐化学品性 ·壁厚均匀 ·加强的串珠轮辋，以抵抗碎裂 ·双公制刻度 ·耐用的白色珐琅印刷 ·大的白色标记区域。·过滤烧瓶，250毫升烧瓶，过滤器，玻璃，双刻度，6/包，18箱 | · | ·
312 | Filtering flasks, 500mL Flask, Filter, Glass, Dual Graduations, 6/Pack, case of 18 | 312 | 过滤瓶，500毫升烧瓶，过滤器，玻璃，双刻度，6/包，18箱 | Pack | 4 | · Meet ASTM E1406, Type II, Class I Specifications · Made exclusively from ASTM E438, Type I, Class A, 3.3 borosilicate glass · Packaging system protects against transit damage · Thick walls for mechanical strength · Side tubulation connects to 7mm-8mm flexible tubing · High resistance to chemicals · Uniform wall thickness · Reinforced beaded rims to resist chipping · Dual metric scale graduations · Durable white enamel printing · Large white marking area. · Filtering flasks, 500mL Flask, Filter, Glass, Dual Graduations, 6/Pack, case of 18 | ·符合ASTM E1406，II型，I类规范 ·仅由ASTM E438，I型，a级，3.3硼硅酸盐玻璃制成 ·包装系统防止运输损坏 ·厚壁的机械强度 ·侧管连接到7毫米8毫米的挠性管 ·高耐化学品性 ·壁厚均匀 ·加强的串珠轮辋，以抵抗碎裂 ·双公制刻度 ·耐用的白色珐琅印刷 ·大的白色标记区域。·过滤烧瓶，500毫升烧瓶，过滤器，玻璃，双刻度，6/包，18箱 | 312 | Filtering flasks | 过滤瓶 |  | Pack | 4 | · Meet ASTM E1406, Type II, Class I Specifications · Made exclusively from ASTM E438, Type I, Class A, 3.3 borosilicate glass · Packaging system protects against transit damage · Thick walls for mechanical strength · Side tubulation connects to 7mm-8mm flexible tubing · High resistance to chemicals · Uniform wall thickness · Reinforced beaded rims to resist chipping · Dual metric scale graduations · Durable white enamel printing · Large white marking area. · Filtering flasks, 500mL Flask, Filter, Glass, Dual Graduations, 6/Pack, case of 18 | ·符合ASTM E1406，II型，I类规范 ·仅由ASTM E438，I型，a级，3.3硼硅酸盐玻璃制成 ·包装系统防止运输损坏 ·厚壁的机械强度 ·侧管连接到7毫米8毫米的挠性管 ·高耐化学品性 ·壁厚均匀 ·加强的串珠轮辋，以抵抗碎裂 ·双公制刻度 ·耐用的白色珐琅印刷 ·大的白色标记区域。·过滤烧瓶，500毫升烧瓶，过滤器，玻璃，双刻度，6/包，18箱 | · | ·
313 | Filtering flasks, 1000mL Flask, Filter, Glass, Dual Graduations, 6/Pack, case of 12 | 313 | 过滤烧瓶，1000毫升烧瓶，过滤器，玻璃，双刻度，6/包，12箱 | Pack | 4 | · Meet ASTM E1406, Type II, Class I Specifications · Made exclusively from ASTM E438, Type I, Class A, 3.3 borosilicate glass · Packaging system protects against transit damage · Thick walls for mechanical strength · Side tubulation connects to 7mm-8mm flexible tubing · High resistance to chemicals · Uniform wall thickness · Reinforced beaded rims to resist chipping · Dual metric scale graduations · Durable white enamel printing · Large white marking area. · Filtering flasks, 1000mL Flask, Filter, Glass, Dual Graduations, 6/Pack, case of 12 | ·符合ASTM E1406，II型，I类规范 ·仅由ASTM E438，I型，a级，3.3硼硅酸盐玻璃制成 ·包装系统防止运输损坏 ·厚壁的机械强度 ·侧管连接到7毫米8毫米的挠性管 ·高耐化学品性 ·壁厚均匀 ·加强的串珠轮辋，以抵抗碎裂 ·双公制刻度 ·耐用的白色珐琅印刷 ·大的白色标记区域。·过滤烧瓶，1000毫升烧瓶，过滤器，玻璃，双刻度，6/包，12箱 | 313 | Filtering flasks | 过滤瓶 |  | Pack | 4 | · Meet ASTM E1406, Type II, Class I Specifications · Made exclusively from ASTM E438, Type I, Class A, 3.3 borosilicate glass · Packaging system protects against transit damage · Thick walls for mechanical strength · Side tubulation connects to 7mm-8mm flexible tubing · High resistance to chemicals · Uniform wall thickness · Reinforced beaded rims to resist chipping · Dual metric scale graduations · Durable white enamel printing · Large white marking area. · Filtering flasks, 1000mL Flask, Filter, Glass, Dual Graduations, 6/Pack, case of 12 | ·符合ASTM E1406，II型，I类规范 ·仅由ASTM E438，I型，a级，3.3硼硅酸盐玻璃制成 ·包装系统防止运输损坏 ·厚壁的机械强度 ·侧管连接到7毫米8毫米的挠性管 ·高耐化学品性 ·壁厚均匀 ·加强的串珠轮辋，以抵抗碎裂 ·双公制刻度 ·耐用的白色珐琅印刷 ·大的白色标记区域。·过滤烧瓶，1000毫升烧瓶，过滤器，玻璃，双刻度，6/包，12箱 | · | ·
314 | Injection Cylinder | 314 | 注射缸 | PC | 6 | · Material: stainless steel. · Capacity: 10 cubic centimetres (cc) · Pressure Range: 0.5 MPa (15 to 75 PSI). · Nozzle Size: 5 mm (0.08 into 0.2 in). · Applications: Used in medical, laboratory, and industrial settings for precise injection of liquids. | ·材质: 不锈钢。·容量: 10立方厘米 (cc) ·压力范围: 0.5 MPa (15至75 PSI)。·喷嘴尺寸: 5毫米 (0.08成0.2)。·应用: 用于医疗，实验室和工业环境，用于精确注射液体。 | 314 | Injection Cylinder | 注射缸 |  | PC | 6 | · Material: stainless steel. · Capacity: 10 cubic centimetres (cc) · Pressure Range: 0.5 MPa (15 to 75 PSI). · Nozzle Size: 5 mm (0.08 into 0.2 in). · Applications: Used in medical, laboratory, and industrial settings for precise injection of liquids. | ·材质: 不锈钢。·容量: 10立方厘米 (cc) ·压力范围: 0.5 MPa (15至75 PSI)。·喷嘴尺寸: 5毫米 (0.08成0.2)。·应用: 用于医疗，实验室和工业环境，用于精确注射液体。 | · | ·
315 | Siphon | 315 | 虹吸管 | PC | 10 | · Material: Stainless steel (commonly AISI 316). · Pipe Size: 1-inch (25.4 mm) diameter. · Length: 3 meters (118.11 inches). · Connection Type: NPT (National Pipe Thread) or BSP (British Standard Pipe), depending on the application. · Pressure Rating: Up to 6000 psi (varies based on material and schedule). · Temperature Range: Suitable for high-temperature applications (up to 400°C or 752°F). · Features: U-type, coil-type, or pigtail-type configurations for different installation requirements. · Applications: Used to protect pressure instruments, gauges, switches, and transmitters from high-temperature process fluids or vapors. | ·材料: 不锈钢 (通常为AISI 316)。·管道尺寸: 1英寸 (25.4毫米) 直径。·长度: 3米 (118.11英寸)。·连接类型: NPT (国家管螺纹) 或BSP (英国标准管)，取决于应用。·压力等级: 高达6000 psi (根据材料和时间表而变化)。·温度范围: 适用于高温应用 (最高400 °C或752 °F)。·特点: u型，线圈型，或不同的安装要求的尾纤型配置。·应用: 用于保护压力仪表、开关和变送器免受高温过程流体或蒸汽的影响。 | 315 | Siphon | 虹吸管 |  | PC | 10 | · Material: Stainless steel (commonly AISI 316). · Pipe Size: 1-inch (25.4 mm) diameter. · Length: 3 meters (118.11 inches). · Connection Type: NPT (National Pipe Thread) or BSP (British Standard Pipe), depending on the application. · Pressure Rating: Up to 6000 psi (varies based on material and schedule). · Temperature Range: Suitable for high-temperature applications (up to 400°C or 752°F). · Features: U-type, coil-type, or pigtail-type configurations for different installation requirements. · Applications: Used to protect pressure instruments, gauges, switches, and transmitters from high-temperature process fluids or vapors. | ·材料: 不锈钢 (通常为AISI 316)。·管道尺寸: 1英寸 (25.4毫米) 直径。·长度: 3米 (118.11英寸)。·连接类型: NPT (国家管螺纹) 或BSP (英国标准管)，取决于应用。·压力等级: 高达6000 psi (根据材料和时间表而变化)。·温度范围: 适用于高温应用 (最高400 °C或752 °F)。·特点: u型，线圈型，或不同的安装要求的尾纤型配置。·应用: 用于保护压力仪表、开关和变送器免受高温过程流体或蒸汽的影响。 | · | ·
316 | Media Bottles (white/clear bottle), 50mL Media Bottle, Glass, 10/Box, 40/Case, Case of 40 | 316 | 介质瓶 (白色/透明瓶)，50毫升介质瓶，玻璃，10个/盒，40个/箱，40个 | Pack | 4 | · Borosilicate glass · Pouring ring for drip-free liquid transfer · High resistance to chemicals · Dual-scale metric graduations · Durable white enamel printing · Large white marking area · Media Bottles (white/clear bottle), 50mL Media Bottle, Glass, 10/Box, 40/Case, Case of 40 | ·硼硅酸盐玻璃 ·用于无滴漏液体转移的浇注环 ·高耐化学品性 ·双刻度公制刻度 ·耐用的白色珐琅印刷 ·大的白色标记区域 ·媒体瓶 (白色/透明瓶)，50毫升媒体瓶，玻璃，10个/盒，40个/箱，40个案例 | 316 | Media Bottles (white/clear bottle) | 介质瓶 (白色/透明瓶) |  | Pack | 4 | · Borosilicate glass · Pouring ring for drip-free liquid transfer · High resistance to chemicals · Dual-scale metric graduations · Durable white enamel printing · Large white marking area · Media Bottles (white/clear bottle), 50mL Media Bottle, Glass, 10/Box, 40/Case, Case of 40 | ·硼硅酸盐玻璃 ·用于无滴漏液体转移的浇注环 ·高耐化学品性 ·双刻度公制刻度 ·耐用的白色珐琅印刷 ·大的白色标记区域 ·媒体瓶 (白色/透明瓶)，50毫升媒体瓶，玻璃，10个/盒，40个/箱，40个案例 | · | ·
317 | Media Bottles (white/clear bottle), 100mL Media Bottle, Glass, 10/Box, 20/Case, Case of 20 | 317 | 介质瓶 (白色/透明瓶)，100毫升介质瓶，玻璃，10个/盒，20个/箱，20个 | Pack | 4 | · Borosilicate glass · Pouring ring for drip-free liquid transfer · High resistance to chemicals · Dual-scale metric graduations · Durable white enamel printing · Large white marking area · Media Bottles (white/clear bottle), 100mL Media Bottle, Glass, 10/Box, 20/Case, Case of 20 | ·硼硅酸盐玻璃 ·用于无滴漏液体转移的浇注环 ·高耐化学品性 ·双刻度公制刻度 ·耐用的白色珐琅印刷 ·大的白色标记区域 ·媒体瓶 (白色/透明瓶)，100毫升媒体瓶，玻璃，10个/盒，20个/箱，20个箱 | 317 | Media Bottles (white/clear bottle) | 介质瓶 (白色/透明瓶) |  | Pack | 4 | · Borosilicate glass · Pouring ring for drip-free liquid transfer · High resistance to chemicals · Dual-scale metric graduations · Durable white enamel printing · Large white marking area · Media Bottles (white/clear bottle), 100mL Media Bottle, Glass, 10/Box, 20/Case, Case of 20 | ·硼硅酸盐玻璃 ·用于无滴漏液体转移的浇注环 ·高耐化学品性 ·双刻度公制刻度 ·耐用的白色珐琅印刷 ·大的白色标记区域 ·媒体瓶 (白色/透明瓶)，100毫升媒体瓶，玻璃，10个/盒，20个/箱，20个箱 | · | ·
318 | Media Bottles (white/clear bottle), 250mL Media Bottle, Glass, 10/Box, 20/Case, Case of 20 | 318 | 介质瓶 (白色/透明瓶)，250毫升介质瓶，玻璃，10个/盒，20个/箱，20个 | Pack | 4 | · Borosilicate glass · Pouring ring for drip-free liquid transfer · High resistance to chemicals · Dual-scale metric graduations · Durable white enamel printing · Large white marking area · Media Bottles (white/clear bottle), 250mL Media Bottle, Glass, 10/Box, 20/Case, Case of 20 | ·硼硅酸盐玻璃 ·用于无滴漏液体转移的浇注环 ·高耐化学品性 ·双刻度公制刻度 ·耐用的白色珐琅印刷 ·大的白色标记区域 ·媒体瓶 (白色/透明瓶)，250毫升媒体瓶，玻璃，10个/盒，20个/箱，20个箱 | 318 | Media Bottles (white/clear bottle) | 介质瓶 (白色/透明瓶) |  | Pack | 4 | · Borosilicate glass · Pouring ring for drip-free liquid transfer · High resistance to chemicals · Dual-scale metric graduations · Durable white enamel printing · Large white marking area · Media Bottles (white/clear bottle), 250mL Media Bottle, Glass, 10/Box, 20/Case, Case of 20 | ·硼硅酸盐玻璃 ·用于无滴漏液体转移的浇注环 ·高耐化学品性 ·双刻度公制刻度 ·耐用的白色珐琅印刷 ·大的白色标记区域 ·媒体瓶 (白色/透明瓶)，250毫升媒体瓶，玻璃，10个/盒，20个/箱，20个箱 | · | ·
319 | Media Bottles (white/clear bottle), 500mL Media Bottle, Glass, 10/Box, Box of 10 | 319 | 媒体瓶 (白色/透明瓶)，500毫升媒体瓶，玻璃，10个/箱，10个一箱 | Pack | 1 | · Borosilicate glass · Pouring ring for drip-free liquid transfer · High resistance to chemicals · Dual-scale metric graduations · Durable white enamel printing · Large white marking area · Media Bottles (white/clear bottle), 500mL Media Bottle, Glass, 10/Box, Box of 10 | ·硼硅酸盐玻璃 ·用于无滴漏液体转移的浇注环 ·高耐化学品性 ·双刻度公制刻度 ·耐用的白色珐琅印刷 ·大的白色标记区域 ·媒体瓶 (白色/透明瓶)，500毫升媒体瓶，玻璃，10/箱，10箱 | 319 | Media Bottles (white/clear bottle) | 介质瓶 (白色/透明瓶) |  | Pack | 1 | · Borosilicate glass · Pouring ring for drip-free liquid transfer · High resistance to chemicals · Dual-scale metric graduations · Durable white enamel printing · Large white marking area · Media Bottles (white/clear bottle), 500mL Media Bottle, Glass, 10/Box, Box of 10 | ·硼硅酸盐玻璃 ·用于无滴漏液体转移的浇注环 ·高耐化学品性 ·双刻度公制刻度 ·耐用的白色珐琅印刷 ·大的白色标记区域 ·媒体瓶 (白色/透明瓶)，500毫升媒体瓶，玻璃，10/箱，10箱 | · | ·
320 | Media Bottles (white/clear bottle), 1000mL Media Bottle, Glass, 10/Box, Box of 10 | 320 | 媒体瓶 (白色/透明瓶)，1000毫升媒体瓶，玻璃，10个/箱，10个一箱 | Pack | 1 | · Borosilicate glass · Pouring ring for drip-free liquid transfer · High resistance to chemicals · Dual-scale metric graduations · Durable white enamel printing · Large white marking area · Media Bottles (white/clear bottle), 1000mL Media Bottle, Glass, 10/Box, Box of 10 | ·硼硅酸盐玻璃 ·用于无滴漏液体转移的浇注环 ·高耐化学品性 ·双刻度公制刻度 ·耐用的白色珐琅印刷 ·大的白色标记区域 ·媒体瓶 (白色/透明瓶)，1000毫升媒体瓶，玻璃，10/箱，10箱 | 320 | Media Bottles (white/clear bottle) | 介质瓶 (白色/透明瓶) |  | Pack | 1 | · Borosilicate glass · Pouring ring for drip-free liquid transfer · High resistance to chemicals · Dual-scale metric graduations · Durable white enamel printing · Large white marking area · Media Bottles (white/clear bottle), 1000mL Media Bottle, Glass, 10/Box, Box of 10 | ·硼硅酸盐玻璃 ·用于无滴漏液体转移的浇注环 ·高耐化学品性 ·双刻度公制刻度 ·耐用的白色珐琅印刷 ·大的白色标记区域 ·媒体瓶 (白色/透明瓶)，1000毫升媒体瓶，玻璃，10/箱，10箱 | · | ·
321 | Media Bottles (white/clear bottle), 2000mL Media Bottle, Glass, 10/Box, Box of 10 | 321 | 媒体瓶 (白色/透明瓶)，2000毫升媒体瓶，玻璃，10个/箱，10个一箱 | Pack | 1 | · Borosilicate glass · Pouring ring for drip-free liquid transfer · High resistance to chemicals · Dual-scale metric graduations · Durable white enamel printing · Large white marking area · Media Bottles (white/clear bottle), 2000mL Media Bottle, Glass, 10/Box, Box of 10 | ·硼硅酸盐玻璃 ·用于无滴漏液体转移的浇注环 ·高耐化学品性 ·双刻度公制刻度 ·耐用的白色珐琅印刷 ·大的白色标记区域 ·媒体瓶 (白色/透明瓶)，2000毫升媒体瓶，玻璃，10/箱，10箱 | 321 | Media Bottles (white/clear bottle) | 介质瓶 (白色/透明瓶) |  | Pack | 1 | · Borosilicate glass · Pouring ring for drip-free liquid transfer · High resistance to chemicals · Dual-scale metric graduations · Durable white enamel printing · Large white marking area · Media Bottles (white/clear bottle), 2000mL Media Bottle, Glass, 10/Box, Box of 10 | ·硼硅酸盐玻璃 ·用于无滴漏液体转移的浇注环 ·高耐化学品性 ·双刻度公制刻度 ·耐用的白色珐琅印刷 ·大的白色标记区域 ·媒体瓶 (白色/透明瓶)，2000毫升媒体瓶，玻璃，10/箱，10箱 | · | ·
322 | Media Bottles (amber-colored bottle), 50mL Amber Media Bottle, Glass, GL32 Screw Cap, Dual Graduations, 10/Pack, Case of 40 | 322 | 媒体瓶 (琥珀色瓶)，50毫升琥珀色媒体瓶，玻璃，GL32螺帽，双刻度，10个/包，40个 | Pack | 4 | · Borosilicate glass · With a pouring ring and screw cap made of blue polypropylene · Pouring ring for drip-free liquid transfer · High resistance to chemicals · Dual-scale metric graduations · Durable white enamel printing · Large white marking area · Media Bottles (amber-colored bottle), 50mL Amber Media Bottle, Glass, GL32 Screw Cap, Dual Graduations, 10/Pack, Case of 40 | ·硼硅酸盐玻璃 ·用蓝色聚丙烯制成的浇注环和螺帽 ·用于无滴漏液体转移的浇注环 ·高耐化学品性 ·双刻度公制刻度 ·耐用的白色珐琅印刷 ·大的白色标记区域 ·媒体瓶 (琥珀色瓶)，50毫升琥珀色媒体瓶，玻璃，GL32螺帽，双刻度，10个/包，40箱 | 322 | Media Bottles (amber-colored bottle) | 介质瓶 (琥珀色瓶) |  | Pack | 4 | · Borosilicate glass · With a pouring ring and screw cap made of blue polypropylene · Pouring ring for drip-free liquid transfer · High resistance to chemicals · Dual-scale metric graduations · Durable white enamel printing · Large white marking area · Media Bottles (amber-colored bottle), 50mL Amber Media Bottle, Glass, GL32 Screw Cap, Dual Graduations, 10/Pack, Case of 40 | ·硼硅酸盐玻璃 ·用蓝色聚丙烯制成的浇注环和螺帽 ·用于无滴漏液体转移的浇注环 ·高耐化学品性 ·双刻度公制刻度 ·耐用的白色珐琅印刷 ·大的白色标记区域 ·媒体瓶 (琥珀色瓶)，50毫升琥珀色媒体瓶，玻璃，GL32螺帽，双刻度，10个/包，40箱 | · | ·
323 | Media Bottles (amber-colored bottle), 100mL Amber Media Bottle, Glass, GL45 Screw Cap, Dual Graduations, 10/Pack, Case of 20 | 323 | 媒体瓶 (琥珀色瓶)，100毫升琥珀色媒体瓶，玻璃，GL45螺帽，双刻度，10个/包，20个 | Pack | 4 | · Borosilicate glass · With a pouring ring and screw cap made of blue polypropylene · Pouring ring for drip-free liquid transfer · High resistance to chemicals · Dual-scale metric graduations · Durable white enamel printing · Large white marking area · Media Bottles (amber-colored bottle), 100mL Amber Media Bottle, Glass, GL45 Screw Cap, Dual Graduations, 10/Pack, Case of 20 | ·硼硅酸盐玻璃 ·用蓝色聚丙烯制成的浇注环和螺帽 ·用于无滴漏液体转移的浇注环 ·高耐化学品性 ·双刻度公制刻度 ·耐用的白色珐琅印刷 ·大的白色标记区域 ·媒体瓶 (琥珀色瓶)，100毫升琥珀色媒体瓶，玻璃，GL45螺帽，双刻度，10个/包，20个 | 323 | Media Bottles (amber-colored bottle) | 介质瓶 (琥珀色瓶) |  | Pack | 4 | · Borosilicate glass · With a pouring ring and screw cap made of blue polypropylene · Pouring ring for drip-free liquid transfer · High resistance to chemicals · Dual-scale metric graduations · Durable white enamel printing · Large white marking area · Media Bottles (amber-colored bottle), 100mL Amber Media Bottle, Glass, GL45 Screw Cap, Dual Graduations, 10/Pack, Case of 20 | ·硼硅酸盐玻璃 ·用蓝色聚丙烯制成的浇注环和螺帽 ·用于无滴漏液体转移的浇注环 ·高耐化学品性 ·双刻度公制刻度 ·耐用的白色珐琅印刷 ·大的白色标记区域 ·媒体瓶 (琥珀色瓶)，100毫升琥珀色媒体瓶，玻璃，GL45螺帽，双刻度，10个/包，20个 | · | ·
324 | Media Bottles (amber-colored bottle), 250mL Amber Media Bottle, Glass, GL45 Screw Cap, Dual Graduations, 10/Pack, Case of 20 | 324 | 媒体瓶 (琥珀色瓶)，250毫升琥珀色媒体瓶，玻璃，GL45螺帽，双刻度，10个/包，20个 | Pack | 4 | · Borosilicate glass · With a pouring ring and screw cap made of blue polypropylene · Pouring ring for drip-free liquid transfer · High resistance to chemicals · Dual-scale metric graduations · Durable white enamel printing · Large white marking area · Media Bottles (amber-colored bottle), 250mL Amber Media Bottle, Glass, GL45 Screw Cap, Dual Graduations, 10/Pack, Case of 20 | ·硼硅酸盐玻璃 ·用蓝色聚丙烯制成的浇注环和螺帽 ·用于无滴漏液体转移的浇注环 ·高耐化学品性 ·双刻度公制刻度 ·耐用的白色珐琅印刷 ·大的白色标记区域 ·媒体瓶 (琥珀色瓶)，250毫升琥珀色媒体瓶，玻璃，GL45螺帽，双刻度，10个/包，20个 | 324 | Media Bottles (amber-colored bottle) | 介质瓶 (琥珀色瓶) |  | Pack | 4 | · Borosilicate glass · With a pouring ring and screw cap made of blue polypropylene · Pouring ring for drip-free liquid transfer · High resistance to chemicals · Dual-scale metric graduations · Durable white enamel printing · Large white marking area · Media Bottles (amber-colored bottle), 250mL Amber Media Bottle, Glass, GL45 Screw Cap, Dual Graduations, 10/Pack, Case of 20 | ·硼硅酸盐玻璃 ·用蓝色聚丙烯制成的浇注环和螺帽 ·用于无滴漏液体转移的浇注环 ·高耐化学品性 ·双刻度公制刻度 ·耐用的白色珐琅印刷 ·大的白色标记区域 ·媒体瓶 (琥珀色瓶)，250毫升琥珀色媒体瓶，玻璃，GL45螺帽，双刻度，10个/包，20个 | · | ·
325 | Media Bottles (amber-colored bottle), 500mL Amber Media Bottle, Glass, GL45 Screw Cap, Dual Graduations, 10/Pack, Case of 10 | 325 | 媒体瓶 (琥珀色瓶)，500毫升琥珀色媒体瓶，玻璃，GL45螺帽，双刻度，10个/包，外壳10个 | Pack | 4 | · Borosilicate glass · With a pouring ring and screw cap made of blue polypropylene · Pouring ring for drip-free liquid transfer · High resistance to chemicals · Dual-scale metric graduations · Durable white enamel printing · Large white marking area · Media Bottles (amber-colored bottle), 500mL Amber Media Bottle, Glass, GL45 Screw Cap, Dual Graduations, 10/Pack, Case of 10 | ·硼硅酸盐玻璃 ·用蓝色聚丙烯制成的浇注环和螺帽 ·用于无滴漏液体转移的浇注环 ·高耐化学品性 ·双刻度公制刻度 ·耐用的白色珐琅印刷 ·大的白色标记区域 ·媒体瓶 (琥珀色瓶)，500毫升琥珀色媒体瓶，玻璃，GL45螺帽，双刻度，10个/包，10个外壳 | 325 | Media Bottles (amber-colored bottle) | 介质瓶 (琥珀色瓶) |  | Pack | 4 | · Borosilicate glass · With a pouring ring and screw cap made of blue polypropylene · Pouring ring for drip-free liquid transfer · High resistance to chemicals · Dual-scale metric graduations · Durable white enamel printing · Large white marking area · Media Bottles (amber-colored bottle), 500mL Amber Media Bottle, Glass, GL45 Screw Cap, Dual Graduations, 10/Pack, Case of 10 | ·硼硅酸盐玻璃 ·用蓝色聚丙烯制成的浇注环和螺帽 ·用于无滴漏液体转移的浇注环 ·高耐化学品性 ·双刻度公制刻度 ·耐用的白色珐琅印刷 ·大的白色标记区域 ·媒体瓶 (琥珀色瓶)，500毫升琥珀色媒体瓶，玻璃，GL45螺帽，双刻度，10个/包，10个外壳 | · | ·
326 | Media Bottles (amber-colored bottle), 1000mL Amber Media Bottle, Glass, GL45 Screw Cap, Dual Graduations, 10/Pack, Case of 10 | 326 | 媒体瓶 (琥珀色瓶)，1000毫升琥珀色媒体瓶，玻璃，GL45螺帽，双刻度，10个/包，外壳10个 | Pack | 1 | · Borosilicate glass · With a pouring ring and screw cap made of blue polypropylene · Pouring ring for drip-free liquid transfer · High resistance to chemicals · Dual-scale metric graduations · Durable white enamel printing · Large white marking area · Media Bottles (amber-colored bottle), 1000mL Amber Media Bottle, Glass, GL45 Screw Cap, Dual Graduations, 10/Pack, Case of 10 | ·硼硅酸盐玻璃 ·用蓝色聚丙烯制成的浇注环和螺帽 ·用于无滴漏液体转移的浇注环 ·高耐化学品性 ·双刻度公制刻度 ·耐用的白色珐琅印刷 ·大的白色标记区域 ·媒体瓶 (琥珀色瓶)，1000毫升琥珀色媒体瓶，玻璃，GL45螺帽，双刻度，10个/包，10个外壳 | 326 | Media Bottles (amber-colored bottle) | 介质瓶 (琥珀色瓶) |  | Pack | 1 | · Borosilicate glass · With a pouring ring and screw cap made of blue polypropylene · Pouring ring for drip-free liquid transfer · High resistance to chemicals · Dual-scale metric graduations · Durable white enamel printing · Large white marking area · Media Bottles (amber-colored bottle), 1000mL Amber Media Bottle, Glass, GL45 Screw Cap, Dual Graduations, 10/Pack, Case of 10 | ·硼硅酸盐玻璃 ·用蓝色聚丙烯制成的浇注环和螺帽 ·用于无滴漏液体转移的浇注环 ·高耐化学品性 ·双刻度公制刻度 ·耐用的白色珐琅印刷 ·大的白色标记区域 ·媒体瓶 (琥珀色瓶)，1000毫升琥珀色媒体瓶，玻璃，GL45螺帽，双刻度，10个/包，10个外壳 | · | ·
327 | Media Bottles (amber-colored bottle), 2000mL Amber Media Bottle, Glass, GL45 Screw Cap, Dual Graduations, 10/Pack, Case of 10 | 327 | 媒体瓶 (琥珀色瓶)，2000毫升琥珀色媒体瓶，玻璃，GL45螺帽，双刻度，10个/包，外壳10个 | Pack | 1 | · Borosilicate glass · With a pouring ring and screw cap made of blue polypropylene · Pouring ring for drip-free liquid transfer · High resistance to chemicals · Dual-scale metric graduations · Durable white enamel printing · Large white marking area · Media Bottles (amber-colored bottle), 2000mL Amber Media Bottle, Glass, GL45 Screw Cap, Dual Graduations, 10/Pack, Case of 10 | ·硼硅酸盐玻璃 ·用蓝色聚丙烯制成的浇注环和螺帽 ·用于无滴漏液体转移的浇注环 ·高耐化学品性 ·双刻度公制刻度 ·耐用的白色珐琅印刷 ·大的白色标记区域 ·媒体瓶 (琥珀色瓶)，2000毫升琥珀色媒体瓶，玻璃，GL45螺帽，双刻度，10个/包，10个外壳 | 327 | Media Bottles (amber-colored bottle) | 介质瓶 (琥珀色瓶) |  | Pack | 1 | · Borosilicate glass · With a pouring ring and screw cap made of blue polypropylene · Pouring ring for drip-free liquid transfer · High resistance to chemicals · Dual-scale metric graduations · Durable white enamel printing · Large white marking area · Media Bottles (amber-colored bottle), 2000mL Amber Media Bottle, Glass, GL45 Screw Cap, Dual Graduations, 10/Pack, Case of 10 | ·硼硅酸盐玻璃 ·用蓝色聚丙烯制成的浇注环和螺帽 ·用于无滴漏液体转移的浇注环 ·高耐化学品性 ·双刻度公制刻度 ·耐用的白色珐琅印刷 ·大的白色标记区域 ·媒体瓶 (琥珀色瓶)，2000毫升琥珀色媒体瓶，玻璃，GL45螺帽，双刻度，10个/包，10个外壳 | · | ·
328 | Specimen Jar - Jar, Wide Mouth, 7.5mL (1/4oz), PS, 33mm Opening, 1 x 1" (Screw Cap Packaged Separately), Case of 2783 | 328 | 样品罐-广口瓶，7.5毫升 (1/4盎司)，PS，33毫米开口，1 x1 “(单独包装的螺帽)，2783箱 | Pack | 1 | · Manufactured from polystyrene (PS) for clarity or polypropylene (PP) for chemical resistance · Secure screw cap closure for safe storage and transport · Offered in a wide range of sizes and volumes to suit various applications · Caps included (shipped separately for optimal packaging) · Specimen Jar - Jar, Wide Mouth, 7.5mL (1/4oz), PS, 33mm Opening, 1 x 1" (Screw Cap Packaged Separately), Case of 2783 | ·由聚苯乙烯 (PS) 制成，用于透明或聚丙烯 (PP)，用于耐化学性 ·安全的螺旋盖封闭安全的存储和运输 ·提供各种尺寸和体积，以适应各种应用 ·包括瓶盖 (单独装运的最佳包装) ·样品罐-广口瓶，7.5毫升 (1/4盎司)，PS，33毫米开口，1 x1 “(单独包装的螺帽)，2783箱 | 328 | Specimen Jar | 标本罐 |  | Pack | 1 | · Manufactured from polystyrene (PS) for clarity or polypropylene (PP) for chemical resistance · Secure screw cap closure for safe storage and transport · Offered in a wide range of sizes and volumes to suit various applications · Caps included (shipped separately for optimal packaging) · Specimen Jar - Jar, Wide Mouth, 7.5mL (1/4oz), PS, 33mm Opening, 1 x 1" (Screw Cap Packaged Separately), Case of 2783 | ·由聚苯乙烯 (PS) 制成，用于透明或聚丙烯 (PP)，用于耐化学性 ·安全的螺旋盖封闭安全储存和运输 ·提供各种尺寸和体积，以适应各种应用 ·包括瓶盖 (单独装运的最佳包装) ·样品罐-广口瓶，7.5毫升 (1/4盎司)，PS，33毫米开口，1 x1 “(单独包装的螺帽)，2783箱 | · | ·
329 | Specimen Jar - Jar, Wide Mouth, 15mL (1/2oz), PS, 33mm Opening, 1 x 1 7/16" (Screw Cap Packaged Separately), Case of 2024 | 329 | 样品罐-广口瓶，15毫升 (1/2盎司)，PS，33毫米开口，1 x1 7/16 "(单独包装的螺帽)，外壳2024年 | Pack | 1 | · Manufactured from polystyrene (PS) for clarity or polypropylene (PP) for chemical resistance · Secure screw cap closure for safe storage and transport · Offered in a wide range of sizes and volumes to suit various applications · Caps included (shipped separately for optimal packaging) · Specimen Jar - Jar, Wide Mouth, 15mL (1/2oz), PS, 33mm Opening, 1 x 1 7/16" (Screw Cap Packaged Separately), Case of 2024 | ·由聚苯乙烯 (PS) 制成，用于透明或聚丙烯 (PP)，用于耐化学性 ·安全的螺旋盖封闭安全储存和运输 ·提供各种尺寸和体积，以适应各种应用 ·包括瓶盖 (单独装运的最佳包装) ·样品罐-广口瓶，15毫升 (1/2oz)，PS，33毫米开口，1 x1 7/16 “(单独包装的螺帽)，外壳2024年 | 329 | Specimen Jar | 标本罐 |  | Pack | 1 | · Manufactured from polystyrene (PS) for clarity or polypropylene (PP) for chemical resistance · Secure screw cap closure for safe storage and transport · Offered in a wide range of sizes and volumes to suit various applications · Caps included (shipped separately for optimal packaging) · Specimen Jar - Jar, Wide Mouth, 15mL (1/2oz), PS, 33mm Opening, 1 x 1 7/16" (Screw Cap Packaged Separately), Case of 2024 | ·由聚苯乙烯 (PS) 制成，用于透明或聚丙烯 (PP)，用于耐化学性 ·安全的螺旋盖封闭安全储存和运输 ·提供各种尺寸和体积，以适应各种应用 ·包括瓶盖 (单独装运的最佳包装) ·样品罐-广口瓶，15毫升 (1/2oz)，PS，33毫米开口，1 x1 7/16 “(单独包装的螺帽)，外壳2024年 | · | ·
330 | Specimen Jar - Jar, Wide Mouth, 26mL (7/8oz), PS, 33mm Opening, 1 x 1 7/8" (Screw Cap Packaged Separately), Case of 1452 | 330 | 样品罐-广口瓶，26毫升 (7/8oz)，PS，33毫米开口，1x1 7/8 "(螺帽单独包装)，1452箱 | Pack | 1 | · Manufactured from polystyrene (PS) for clarity or polypropylene (PP) for chemical resistance · Secure screw cap closure for safe storage and transport · Offered in a wide range of sizes and volumes to suit various applications · Caps included (shipped separately for optimal packaging) · Specimen Jar - Jar, Wide Mouth, 26mL (7/8oz), PS, 33mm Opening, 1 x 1 7/8" (Screw Cap Packaged Separately), Case of 1452 | ·由聚苯乙烯 (PS) 制成，用于透明或聚丙烯 (PP)，用于耐化学性 ·安全的螺旋盖封闭安全储存和运输 ·提供各种尺寸和体积，以适应各种应用 ·包括瓶盖 (单独装运的最佳包装) ·样品罐-广口瓶，26毫升 (7/8oz)，PS，33毫米开口，1x1 7/8 “(单独包装的螺帽)，1452箱 | 330 | Specimen Jar | 标本罐 |  | Pack | 1 | · Manufactured from polystyrene (PS) for clarity or polypropylene (PP) for chemical resistance · Secure screw cap closure for safe storage and transport · Offered in a wide range of sizes and volumes to suit various applications · Caps included (shipped separately for optimal packaging) · Specimen Jar - Jar, Wide Mouth, 26mL (7/8oz), PS, 33mm Opening, 1 x 1 7/8" (Screw Cap Packaged Separately), Case of 1452 | ·由聚苯乙烯 (PS) 制成，用于透明或聚丙烯 (PP)，用于耐化学性 ·安全的螺旋盖封闭安全储存和运输 ·提供各种尺寸和体积，以适应各种应用 ·包括瓶盖 (单独装运的最佳包装) ·样品罐-广口瓶，26毫升 (7/8oz)，PS，33毫米开口，1x1 7/8 “(单独包装的螺帽)，1452箱 | · | ·
331 | Specimen Jar - Jar, Wide Mouth, 30mL (1oz), PS, 43mm Opening, 1 3/8 x 1 7/16" (Screw Cap Packaged Separately), Case of 980 | 331 | 样品罐-广口瓶，30毫升 (1盎司)，PS，43毫米开口，1 3/8x1 7/16 “(单独包装的螺帽)，980箱 | Pack | 1 | · Manufactured from polystyrene (PS) for clarity or polypropylene (PP) for chemical resistance · Secure screw cap closure for safe storage and transport · Offered in a wide range of sizes and volumes to suit various applications · Caps included (shipped separately for optimal packaging) · Specimen Jar - Jar, Wide Mouth, 30mL (1oz), PS, 43mm Opening, 1 3/8 x 1 7/16" (Screw Cap Packaged Separately), Case of 980 | ·由聚苯乙烯 (PS) 制成，用于透明或聚丙烯 (PP)，用于耐化学性 ·安全的螺旋盖封闭安全储存和运输 ·提供各种尺寸和体积，以适应各种应用 ·包括瓶盖 (单独装运的最佳包装) ·样品罐-广口瓶，30毫升 (1盎司)，PS，43毫米开口，1 3/8x1 7/16 “(单独包装的螺帽)，980箱 | 331 | Specimen Jar | 标本罐 |  | Pack | 1 | · Manufactured from polystyrene (PS) for clarity or polypropylene (PP) for chemical resistance · Secure screw cap closure for safe storage and transport · Offered in a wide range of sizes and volumes to suit various applications · Caps included (shipped separately for optimal packaging) · Specimen Jar - Jar, Wide Mouth, 30mL (1oz), PS, 43mm Opening, 1 3/8 x 1 7/16" (Screw Cap Packaged Separately), Case of 980 | ·由聚苯乙烯 (PS) 制成，用于透明或聚丙烯 (PP)，用于耐化学性 ·安全的螺旋盖封闭安全储存和运输 ·提供各种尺寸和体积，以适应各种应用 ·包括瓶盖 (单独装运的最佳包装) ·样品罐-广口瓶，30毫升 (1盎司)，PS，43毫米开口，1 3/8x1 7/16 “(单独包装的螺帽)，980箱 | · | ·
332 | Sample Container - Tite-Rite Container, 90mL (3oz), with Attached White Screw Cap and ID Label, Graduated, STERILE, Case of 400 | 332 | 样品容器-Tite-Rite容器，90毫升 (3盎司)，附有白色螺旋盖和ID标签，刻度，无菌，箱400 | Pack | 1 | · Polypropylene (PP) containers offer durability and chemical resistance · Polyethylene (PE) screw caps with expanded inner liners for superior leak-resistance · Designed to create a tight, air-sealed closure to prevent spills and leaks · Molded graduation marks for accurate volume readings · Sample Container - Tite-Rite Container, 90mL (3oz), with Attached White Screw Cap and ID Label, Graduated, STERILE, Case of 400 | ·聚丙烯 (PP) 容器提供耐用性和耐化学性 ·聚乙烯 (PE) 螺旋盖，带膨胀内衬，具有优异的防漏性能 ·设计创建一个紧密的，空气密封的关闭，以防止溢出和泄漏 ·模制刻度标记，用于准确的体积读数 ·样品容器-Tite-Rite容器，90毫升 (3盎司)，附有白色螺旋盖和ID标签，刻度，无菌，400箱 | 332 | Sample Container | 样品容器 |  | Pack | 1 | · Polypropylene (PP) containers offer durability and chemical resistance · Polyethylene (PE) screw caps with expanded inner liners for superior leak-resistance · Designed to create a tight, air-sealed closure to prevent spills and leaks · Molded graduation marks for accurate volume readings · Sample Container - Tite-Rite Container, 90mL (3oz), with Attached White Screw Cap and ID Label, Graduated, STERILE, Case of 400 | ·聚丙烯 (PP) 容器提供耐用性和耐化学性 ·聚乙烯 (PE) 螺旋盖，带膨胀内衬，具有优异的防漏性能 ·设计创建一个紧密的，空气密封的关闭，以防止溢出和泄漏 ·模制刻度标记，用于准确的体积读数 ·样品容器-Tite-Rite容器，90毫升 (3盎司)，附有白色螺旋盖和ID标签，刻度，无菌，400箱 | · | ·
333 | Sample Container - Container: Tite-Rite, 60mL (2 oz), PP, STERILE, Attached White Screw Cap, ID Label with Tab Seal, Graduated, Thermometer Strip, Case of 500 | 333 | Tite-Rite，60毫升 (2盎司)，PP，无菌，附白色螺帽，带标签密封的ID标签，刻度，温度计条，500箱 | Pack | 1 | · Polypropylene (PP) containers offer durability and chemical resistance · Polyethylene (PE) screw caps with expanded inner liners for superior leak-resistance · Designed to create a tight, air-sealed closure to prevent spills and leaks · Molded graduation marks for accurate volume readings · Sample Container - Container: Tite-Rite, 60mL (2 oz), PP, STERILE, Attached White Screw Cap, ID Label with Tab Seal, Graduated, Thermometer Strip, Case of 500 | ·聚丙烯 (PP) 容器提供耐用性和耐化学性 ·聚乙烯 (PE) 螺旋盖，带膨胀内衬，具有优异的防漏性能 ·设计创建一个紧密的，空气密封的关闭，以防止溢出和泄漏 ·模制刻度标记，用于准确的体积读数 ·样品容器-容器: Tite-Rite，60毫升 (2盎司)，PP，无菌，附白色螺帽，带标签密封的ID标签，刻度，温度计条，500箱 | 333 | Sample Container | 样品容器 |  | Pack | 1 | · Polypropylene (PP) containers offer durability and chemical resistance · Polyethylene (PE) screw caps with expanded inner liners for superior leak-resistance · Designed to create a tight, air-sealed closure to prevent spills and leaks · Molded graduation marks for accurate volume readings · Sample Container - Container: Tite-Rite, 60mL (2 oz), PP, STERILE, Attached White Screw Cap, ID Label with Tab Seal, Graduated, Thermometer Strip, Case of 500 | ·聚丙烯 (PP) 容器提供耐用性和耐化学性 ·聚乙烯 (PE) 螺旋盖，带膨胀内衬，具有优异的防漏性能 ·设计创建一个紧密的，空气密封的关闭，以防止溢出和泄漏 ·模制刻度标记，用于准确的体积读数 ·样品容器-容器: Tite-Rite，60毫升 (2盎司)，PP，无菌，附白色螺帽，带标签密封的ID标签，刻度，温度计条，500箱 | · | ·
334 | Sample Container - Tite-Rite, 120mL (4oz), PP, STERILE, Attached White Screw Cap, ID Label with Tab Seal, Graduated, Attached Temperature Strip, Case of 300 | 334 | 样品容器-Tite-Rite，120毫升 (4盎司)，PP，无菌，连接白色螺帽，带标签密封的ID标签，刻度，连接温度条，300箱 | Pack | 1 | · Polypropylene (PP) containers offer durability and chemical resistance · Polyethylene (PE) screw caps with expanded inner liners for superior leak-resistance · Designed to create a tight, air-sealed closure to prevent spills and leaks · Molded graduation marks for accurate volume readings · Sample Container - Tite-Rite, 120mL (4oz), PP, STERILE, Attached White Screw Cap, ID Label with Tab Seal, Graduated, Attached Temperature Strip, Case of 300 | ·聚丙烯 (PP) 容器提供耐用性和耐化学性 ·聚乙烯 (PE) 螺旋盖，带膨胀内衬，具有优异的防漏性能 ·设计创建一个紧密的，空气密封的关闭，以防止溢出和泄漏 ·模制刻度标记，用于准确的体积读数 ·样品容器-Tite-Rite，120毫升 (4盎司)，PP，无菌，附带白色螺帽，带标签密封的ID标签，刻度，附加温度条，300箱 | 334 | Sample Container | 样品容器 |  | Pack | 1 | · Polypropylene (PP) containers offer durability and chemical resistance · Polyethylene (PE) screw caps with expanded inner liners for superior leak-resistance · Designed to create a tight, air-sealed closure to prevent spills and leaks · Molded graduation marks for accurate volume readings · Sample Container - Tite-Rite, 120mL (4oz), PP, STERILE, Attached White Screw Cap, ID Label with Tab Seal, Graduated, Attached Temperature Strip, Case of 300 | ·聚丙烯 (PP) 容器提供耐用性和耐化学性 ·聚乙烯 (PE) 螺旋盖，带膨胀内衬，具有优异的防漏性能 ·设计创建一个紧密的，空气密封的关闭，以防止溢出和泄漏 ·模制刻度标记，用于准确的体积读数 ·样品容器-Tite-Rite，120毫升 (4盎司)，PP，无菌，附带白色螺帽，带标签密封的ID标签，刻度，附加温度条，300箱 | · | ·
335 | Bottle Top Dispenser | 335 | 瓶顶分配器 | Set | 4 | · Made of PTFE or translucent glass · Volume Range: 10ml-100ml · Fully autoclavable at 121°C · Discharge tube components · Fast and reliable volume locking mechanism. · High chemical resistance of all dispensing components · Adjustable aspirating tube for different height bottles · Supplied with most common adapters (S40, GL32, GL38, GL25, GL28) · Volume Range (mL) & Graduation (mL) 0.5-5&0.1; 1.0-10&0.2; 2.5-25&0.5; 5.0-50&1.0 and 10-100&2.0 | ·由PTFE或半透明玻璃制成 ·音量范围: 10毫升-100毫升 ·可在121 °C下完全高压灭菌 ·放电管组件 ·快速可靠的音量锁定机制。·所有点胶组件的高耐化学性 ·用于不同高度瓶子的可调抽吸管 ·提供最常见的适配器 (S40，GL32，GL38，GL25，GL28) ·体积范围 (mL) 和刻度 (mL) 0.5-5 & 0.1; 1.0-10 & 0.2; 2.5-25 & 0.5; 5.0-50 & 1.0和10-100 & 2.0 | 335 | Bottle Top Dispenser | 瓶顶分配器 |  | Set | 4 | · Made of PTFE or translucent glass · Volume Range: 10ml-100ml · Fully autoclavable at 121°C · Discharge tube components · Fast and reliable volume locking mechanism. · High chemical resistance of all dispensing components · Adjustable aspirating tube for different height bottles · Supplied with most common adapters (S40, GL32, GL38, GL25, GL28) · Volume Range (mL) & Graduation (mL) 0.5-5&0.1; 1.0-10&0.2; 2.5-25&0.5; 5.0-50&1.0 and 10-100&2.0 | ·由PTFE或半透明玻璃制成 ·音量范围: 10毫升-100毫升 ·可在121 °C下完全高压灭菌 ·放电管组件 ·快速可靠的音量锁定机制。·所有点胶组件的高耐化学性 ·用于不同高度瓶子的可调抽吸管 ·提供最常见的适配器 (S40，GL32，GL38，GL25，GL28) ·体积范围 (mL) 和刻度 (mL) 0.5-5 & 0.1; 1.0-10 & 0.2; 2.5-25 & 0.5; 5.0-50 & 1.0和10-100 & 2.0 | · | ·
336 | Clear (white) Glass dropper bottle | 336 | 透明 (白色) 玻璃滴管瓶 | Set | 30 | · Body material: Glass · Body shape: round · Bottle Type: Standard Bottle with pipette & Wiper. · Supplied with an interchangeable ground joint transparent pipette with rubber teat. · Color: clear · Capacity: 250 ml, 100 ml, 50 ml, and 25 ml | ·车身材质: 玻璃 ·身体形状: 圆形 ·瓶子类型: 带移液管和雨刮器的标准瓶子。·提供一个可互换的地面接头透明吸管与橡胶奶头。·颜色: 透明 ·容量: 250毫升、100毫升、50毫升和25毫升 | 336 | Clear (white) Glass dropper bottle | 透明 (白色) 玻璃滴管瓶 |  | Set | 30 | · Body material: Glass · Body shape: round · Bottle Type: Standard Bottle with pipette & Wiper. · Supplied with an interchangeable ground joint transparent pipette with rubber teat. · Color: clear · Capacity: 250 ml, 100 ml, 50 ml, and 25 ml | ·车身材质: 玻璃 ·身体形状: 圆形 ·瓶子类型: 带移液管和雨刮器的标准瓶子。·提供一个可互换的地面接头透明吸管与橡胶奶头。·颜色: 透明 ·容量: 250毫升、100毫升、50毫升和25毫升 | · | ·
337 | Washing bottles with a hazard symbol | 337 | 清洗带有危险标志的瓶子 | Set | 5 | · Bottles meet the latest requirements of GHS and OSHA HAZCOM 29 CFR 1910.1200 for workplace labels. · All bottles include Globally Harmonized Pictograms and signal words, NFPA diamonds, risk phrases, and safety information. · The specially designed jet tip provides precise dispensing control · Color-coded for quick solvent recognition · Wide mouth opening for easy filling · Squeezable o Set of 5 GHS Wash Bottles, 500mL - Contains 1 Each of Acetone, Methanol, Isopropanol, Ethanol, and Distilled Water, Set of 5 | ·瓶子符合GHS和OSHA HAZCOM 29 CFR 1910.1200对工作场所标签的最新要求。·所有瓶子都包括全球统一的象形图和信号词，NFPA钻石，风险短语和安全信息。·特别设计的喷射头提供精确的分配控制 ·快速识别溶剂的颜色编码 ·广口开口，便于灌装 ·可挤压 o一套5个GHS清洗瓶，500毫升-包含丙酮、甲醇、异丙醇、乙醇和蒸馏水各1个，一套5个 | 337 | Washing bottles with a hazard symbol | 清洗带有危险标志的瓶子 |  | Set | 5 | · Bottles meet the latest requirements of GHS and OSHA HAZCOM 29 CFR 1910.1200 for workplace labels. · All bottles include Globally Harmonized Pictograms and signal words, NFPA diamonds, risk phrases, and safety information. · The specially designed jet tip provides precise dispensing control · Color-coded for quick solvent recognition · Wide mouth opening for easy filling · Squeezable o Set of 5 GHS Wash Bottles, 500mL - Contains 1 Each of Acetone, Methanol, Isopropanol, Ethanol, and Distilled Water, Set of 5 | ·瓶子符合GHS和OSHA HAZCOM 29 CFR 1910.1200对工作场所标签的最新要求。·所有瓶子都包括全球统一的象形图和信号词，NFPA钻石，风险短语和安全信息。·特别设计的喷射头提供精确的分配控制 ·快速识别溶剂的颜色编码 ·广口开口，便于灌装 ·可挤压 o一套5个GHS清洗瓶，500毫升-包含丙酮、甲醇、异丙醇、乙醇和蒸馏水各1个，一套5个 | · | ·
338 | Carboys bottle | 338 | Carboys瓶 | Set | 1 | o Carboys, Round with Spigot and Handles, PP, White PP Screwcap, 20 litre, Molded Graduations, Autoclavable, Case of 4 o Carboy, Round with Spigot and Handles, LDPE, White PP Screwcap, 25 litre, Molded Graduations , Case of 4 o Carboys, Round with Spigot and Handles, LDPE, White PP Screwcap, 50 litre, Molded Graduations Each o Carboys, Round with Spigot and Handles, PP, White PP Screwcap, 50 litre, Molded Graduations, Autoclavable Each o Carboys, with Spigot, Heavy Duty, 50 litre (13 Gallon), HDPE, Spigot Included Each | o Carboys，带插口和手柄的圆形，PP，白色PP螺旋盖，20升，模制刻度，可高压灭菌，表壳4 o Carboy，带插口和手柄的圆形，LDPE，白色PP螺旋盖，25升，模制刻度，4箱 o Carboys，带插口和手柄的圆形，LDPE，白色PP螺旋盖，50升，每个模压刻度 o Carboys，带插口和手柄的圆形，PP，白色PP螺旋盖，50升，模制刻度，每个可高压灭菌 o Carboys，带龙头，重型，50升 (13加仑)，HDPE，每个都包括龙头 | 338 | Carboys bottle | Carboys瓶 |  | Set | 1 | · Spigot allows simple and accurate dispensing of media and solutions · Round design maximizes mixing efficiency · Integrated wide handles facilitate easy carrying and pouring, even when wearing gloves · Easy to read, molded graduations · PP Carboys are autoclavable at 121°C and have the best chemical resistance o Carboys, Round with Spigot and Handles, PP, White PP Screwcap, 20 litre, Molded Graduations, Autoclavable, Case of 4 o Carboy, Round with Spigot and Handles, LDPE, White PP Screwcap, 25 litre, Molded Graduations , Case of 4 o Carboys, Round with Spigot and Handles, LDPE, White PP Screwcap, 50 litre, Molded Graduations Each o Carboys, Round with Spigot and Handles, PP, White PP Screwcap, 50 litre, Molded Graduations, Autoclavable Each o Carboys, with Spigot, Heavy Duty, 50 litre (13 Gallon), HDPE, Spigot Included Each | ·Spigot允许简单和准确的分配媒体和解决方案 ·圆形设计最大限度地提高混合效率 ·集成的宽手柄便于携带和倾倒，即使戴着手套 ·易于阅读，成型刻度 ·PP Carboys可在121 °C下高压灭菌，并具有最佳的耐化学性 o Carboys，带插口和手柄的圆形，PP，白色PP螺旋盖，20升，模制刻度，可高压灭菌，表壳4 o Carboy，带插口和手柄的圆形，LDPE，白色PP螺旋盖，25升，模制刻度，4箱 o Carboys，带插口和手柄的圆形，LDPE，白色PP螺旋盖，50升，每个模压刻度 o Carboys，带插口和手柄的圆形，PP，白色PP螺旋盖，50升，模制刻度，每个可高压灭菌 o Carboys，带龙头，重型，50升 (13加仑)，HDPE，每个都包括龙头 | · | ·
339 | Spray bottles | 339 | 喷雾瓶 | Set | 6 | · Break-resistant bottle made of transparent polyethylene. · Spray head with adjustable nozzle and suction tube. · Size: 1000 ml and 2000 ml | ·透明聚乙烯制成的耐破瓶。·带可调喷嘴和吸管的喷头。·尺寸: 1000毫升和2000毫升 | 339 | Spray bottles | 喷雾瓶 |  | Set | 6 | · Break-resistant bottle made of transparent polyethylene. · Spray head with adjustable nozzle and suction tube. · Size: 1000 ml and 2000 ml | ·透明聚乙烯制成的耐破瓶。·带可调喷嘴和吸管的喷头。·尺寸: 1000毫升和2000毫升 | · | ·
340 | Watch glass | 340 | 手表玻璃 | Set | 30 | · Made of clear or frosted glass · Edge: Ground edges and polished surfaces for safe handling. · Transparency: High transparency for easy observation of contents. · Durability: Sturdy construction for long-term use. · Circular pieces of glass are used in scientific laboratories. o Size: 50mm, 60mm, 75mm, and 100mm diameter | ·由透明或磨砂玻璃制成 ·边缘: 用于安全处理的研磨边缘和抛光表面。·透明度: 高透明度，便于观察内容。·耐久性: 长期使用坚固的结构。·在科学实验室中使用圆形玻璃片。o尺寸: 50毫米、60毫米、75毫米和100毫米直径 | 340 | Watch glass | 手表玻璃 |  | Set | 30 | · Made of clear or frosted glass · Edge: Ground edges and polished surfaces for safe handling. · Transparency: High transparency for easy observation of contents. · Durability: Sturdy construction for long-term use. · Circular pieces of glass are used in scientific laboratories. o Size: 50mm, 60mm, 75mm, and 100mm diameter | ·由透明或磨砂玻璃制成 ·边缘: 用于安全处理的研磨边缘和抛光表面。·透明度: 高透明度，便于观察内容。·耐久性: 长期使用坚固的结构。·在科学实验室中使用圆形玻璃片。o尺寸: 50毫米、60毫米、75毫米和100毫米直径 | · | ·
341 | Automatic Liquid Handling Workstation | 341 | 自动液体处理工作站 | PC | 2 | · Z works with automatic software · Built-in UV sterilization module · Automatic sampling for 1 to 192 samples · The liquid handling modes include basic pipetting, serial dilution, gradient dilution, and more. · All electronic components are integrated inside the machine, converting 220V AC power to a safe 24V voltage to ensure the safety of the device. · It has a compact size that can fit into standard-sized laminar flow hoods, safety cabinets, and fume hoods. · Pipetting range: 8 channels · Range: 1 to 1000 μL · Pipetting Volume 5-200μL o Dispensing Precision 200μL ± 1.0% o 100μL ± 1.0% o 20μL ± 2.0% o 5μL ± 5.0% · Manufacturer’s Authorization | ·Z使用自动软件 ·内置紫外线灭菌模块 ·自动采样1至192个样本 ·液体处理模式包括基本移液，连续稀释，梯度稀释，和更多。·所有电子元件都集成在机器内部，将220伏交流电转换为安全的24伏电压，以确保设备的安全。·它有一个紧凑的尺寸，可以适合标准尺寸的层流罩，安全柜，和通风柜。·移液范围: 8通道 ·范围: 1至1000 μ l ·移液量5-200μL o点胶精度200 μ l ± 1.0% o 100 μ l ± 1.0% o 20 μ l ± 2.0% o 5μL ± 5.0% ·制造商授权 | 341 | Automatic Liquid Handling Workstation | 自动液体处理工作站 |  | PC | 2 | · Z works with automatic software · Built-in UV sterilization module · Automatic sampling for 1 to 192 samples · The liquid handling modes include basic pipetting, serial dilution, gradient dilution, and more. · All electronic components are integrated inside the machine, converting 220V AC power to a safe 24V voltage to ensure the safety of the device. · It has a compact size that can fit into standard-sized laminar flow hoods, safety cabinets, and fume hoods. · Pipetting range: 8 channels · Range: 1 to 1000 μL · Pipetting Volume 5-200μL · Dispensing Precision 200μL ± 1.0% o 100μL ± 1.0% o 20μL ± 2.0% o 5μL ± 5.0% · Multiple plate compatibility · Dispensing Accuracy CV ≤ 2.0% · Resolution: 0.1μL · Support 96-well PCR plates · Technical Principal: Air Displacement · Dimensions(L*W*H) 885*285*445mm | ·Z使用自动软件 ·内置紫外线灭菌模块 ·自动采样1至192个样本 ·液体处理模式包括基本移液，连续稀释，梯度稀释，和更多。·所有电子元件都集成在机器内部，将220伏交流电转换为安全的24伏电压，以确保设备的安全。·它有一个紧凑的尺寸，可以适合标准尺寸的层流罩，安全柜，和通风柜。·移液范围: 8通道 ·范围: 1至1000 μ l ·移液量5-200μL ·点胶精度200 μ l ± 1.0% o 100 μ l ± 1.0% o 20 μ l ± 2.0% o 5μL ± 5.0% ·多板兼容性 ·点胶精度CV ≤ 2.0% ·分辨率: 0.1 μ l ·支持96孔pcr板 ·技术原理: 空气置换 ·外形尺寸 (L * W * H) 885*285 * 445毫米 | · | ·
342 | Single-Channel Electronic Pipettes | 342 | 单通道电子移液器 | Set | 30 | · Volume Range: 0.5μL-1000μL o Pipette, Fully Autoclavable, Fixed Volume, 2.5uL, Red (Tip Group A) Each o Pipette, Fully Autoclavable, Fixed Volume, 5uL, Red (Tip Group B) Each o Pipette, Fully Autoclavable, Fixed Volume, 200uL, Lavender (Tip Group B) Each o Pipette, Fully Autoclavable, Adjustable volume, 0.1 - 2.5ul, Red Each o Pipette, Fully Autoclavable, Adjustable volume, 0.5 - 10ul, Red Each o Pipette, Fully Autoclavable, Adjustable volume, 2 - 20ul, Red Each o Pipette, Fully Autoclavable, Adjustable volume, 5 - 50ul, Green Each o Pipette, Fully Autoclavable, Adjustable volume, 10 - 100ul, Green Each o Pipette, Fully Autoclavable, Adjustable volume, 20 - 200ul, Green Each o Pipette, Fully Autoclavable, Adjustable volume, 100 - 1000ul, Blue Each | ·体积范围: 0.5 μL-1000μL o移液管，完全可高压灭菌，固定体积，2.5ul，红色 (尖端A组) 每个 o移液管，完全可高压灭菌，固定体积，5uL，红色 (尖端B组) 每个 o移液管，完全可高压灭菌，固定体积，200uL，薰衣草 (尖端B组) 每个 o移液器，完全可高压灭菌，可调节体积，0.1 - 2.5ul，每个红色 o移液器，完全可高压灭菌，可调节体积，0.5 - 10ul，每个红色 o移液器，完全可高压灭菌，可调节体积，2-20ul，每个红色 o移液器，完全可高压灭菌，可调节体积，5-50ul，每个绿色 o移液器，完全可高压灭菌，可调节体积，10-100ul，每个绿色 o移液器，完全可高压灭菌，可调节体积，20-200ul，每个绿色 o移液器，完全可高压灭菌，可调节体积，100 - 1000ul，每个蓝色 | 342 | Single-Channel Electronic Pipettes | 单通道电子移液器 |  | Set | 30 | · High-accuracy, high-performance stepper motor ensures accuracy and repeatability, eliminating manual pipetting errors. · A motor-driven digital control pipette with multifunction. · 2 buttons handle all operational settings. · Pipetting, Mixing, Stepper, and Dilution (Only Multifunction Electronic Pipette) · Pipetting, Mixing (Simple Electric Pipette) · Adjustable speeds for aspiration and dispensing · Li-ion battery and dual charging modes enable longer operation time. · Self-calibration · Volume Range: 0.5μL-1000μL o Pipette, Fully Autoclavable, Fixed Volume, 2.5uL, Red (Tip Group A) Each o Pipette, Fully Autoclavable, Fixed Volume, 5uL, Red (Tip Group B) Each o Pipette, Fully Autoclavable, Fixed Volume, 200uL, Lavender (Tip Group B) Each o Pipette, Fully Autoclavable, Adjustable volume, 0.1 - 2.5ul, Red Each o Pipette, Fully Autoclavable, Adjustable volume, 0.5 - 10ul, Red Each o Pipette, Fully Autoclavable, Adjustable volume, 2 - 20ul, Red Each o Pipette, Fully Autoclavable, Adjustable volume, 5 - 50ul, Green Each o Pipette, Fully Autoclavable, Adjustable volume, 10 - 100ul, Green Each o Pipette, Fully Autoclavable, Adjustable volume, 20 - 200ul, Green Each o Pipette, Fully Autoclavable, Adjustable volume, 100 - 1000ul, Blue Each | ·高精度，高性能步进电机确保精度和可重复性，消除手动移液错误。·电机驱动的多功能数字控制移液器。·2个按钮处理所有操作设置。·移液、混合、步进和稀释 (仅限多功能电子移液器) ·移液，混合 (简单的电动移液器) ·抽吸和分配速度可调 ·锂离子电池和双充电模式使工作时间更长。·自校准 ·体积范围: 0.5 μL-1000μL o移液管，完全可高压灭菌，固定体积，2.5ul，红色 (尖端A组) 每个 o移液管，完全可高压灭菌，固定体积，5uL，红色 (尖端B组) 每个 o移液管，完全可高压灭菌，固定体积，200uL，薰衣草 (尖端B组) 每个 o移液器，完全可高压灭菌，可调节体积，0.1 - 2.5ul，每个红色 o移液器，完全可高压灭菌，可调节体积，0.5 - 10ul，每个红色 o移液器，完全可高压灭菌，可调节体积，2-20ul，每个红色 o移液器，完全可高压灭菌，可调节体积，5-50ul，每个绿色 o移液器，完全可高压灭菌，可调节体积，10-100ul，每个绿色 o移液器，完全可高压灭菌，可调节体积，20-200ul，每个绿色 o移液器，完全可高压灭菌，可调节体积，100 - 1000ul，每个蓝色 | · | ·
343 | Electronic multichannel pipettes | 343 | 电子多道移液器 | Set | 6 | · 8-channel Micropipettes · Volume Range: 0.5μL-300μL o 0.5 - 10uL Pipette, Fully Autoclavable, 8-Channel, Adjustable Volume, Red (Tip Group A) EACH o 2 - 20uL Pipette, Fully Autoclavable, 8-Channel, Adjustable Volume, Yellow (Tip Group A) EACH o 5 - 50uL Pipette, Fully Autoclavable, 8-Channel, Adjustable Volume, Yellow (Tip Group B) EACH o 10 - 100uL Pipette, Fully Autoclavable, 8-Channel, Adjustable Volume, Blue (Tip Group B) EACH o 20 - 200uL Pipette, Fully Autoclavable, 8-Channel, Adjustable Volume, Lavender (Tip Group B) EACH o 30 - 300uL Pipette, Fully Autoclavable, 8-Channel, Adjustable Volume, Orange (Tip Group B) EACH | ·8通道微量移液器 ·体积范围: 0.5 μL-300μL o 0.5 - 10uL移液器，完全可高压灭菌，8通道，可调节体积，红色 (尖端A组) 每个 o 2 - 20uL移液器，完全可高压灭菌，8通道，可调节体积，黄色 (尖端A组) 每个 o 5-50ul移液器，完全可高压灭菌，8通道，可调节体积，黄色 (尖端B组) 每个 o 10-100ul移液器，完全可高压灭菌，8通道，可调节体积，每个蓝色 (尖端B组) o 20-200ul移液器，完全可高压灭菌，8通道，可调节体积，薰衣草 (尖端B组) 每个 o 30-300ul移液器，完全可高压灭菌，8通道，可调节体积，橙色 (尖端B组) 每个 | 343 | Electronic multichannel pipettes | 电子多道移液器 |  | Set | 6 | · 8-channel Micropipettes · Each channel is calibrated individually · Removable, fully autoclavable, and UV-resistant manifold · 3-year warranty · Color-coded plungers for easy volume identification · Fatigue-free pipetting with low plunger force · Magnet-assisted piston for extremely high accuracy & consistency · Ergonomic design and lightweight · Precise volume adjustment · Locking mechanism to prevent accidental volume changes · Volume Range: 0.5μL-300μL o 0.5 - 10uL Pipette, Fully Autoclavable, 8-Channel, Adjustable Volume, Red (Tip Group A) EACH o 2 - 20uL Pipette, Fully Autoclavable, 8-Channel, Adjustable Volume, Yellow (Tip Group A) EACH o 5 - 50uL Pipette, Fully Autoclavable, 8-Channel, Adjustable Volume, Yellow (Tip Group B) EACH o 10 - 100uL Pipette, Fully Autoclavable, 8-Channel, Adjustable Volume, Blue (Tip Group B) EACH o 20 - 200uL Pipette, Fully Autoclavable, 8-Channel, Adjustable Volume, Lavender (Tip Group B) EACH o 30 - 300uL Pipette, Fully Autoclavable, 8-Channel, Adjustable Volume, Orange (Tip Group B) EACH | ·8通道微量移液器 ·每个通道单独校准 ·可拆卸，完全可高压灭菌和抗紫外线歧管 ·3年保修 ·颜色编码的柱塞，便于体积识别 ·低柱塞力的无乏力移液 ·磁铁辅助活塞，具有极高的精度和一致性 ·人体工程学设计和轻巧 ·精确的音量调节 ·锁定机制，以防止意外的体积变化 ·体积范围: 0.5 μL-300μL o 0.5 - 10uL移液器，完全可高压灭菌，8通道，可调节体积，红色 (尖端A组) 每个 o 2 - 20uL移液器，完全可高压灭菌，8通道，可调节体积，黄色 (尖端A组) 每个 o 5-50ul移液器，完全可高压灭菌，8通道，可调节体积，黄色 (尖端B组) 每个 o 10-100ul移液器，完全可高压灭菌，8通道，可调节体积，每个蓝色 (尖端B组) o 20-200ul移液器，完全可高压灭菌，8通道，可调节体积，薰衣草 (尖端B组) 每个 o 30-300ul移液器，完全可高压灭菌，8通道，可调节体积，橙色 (尖端B组) 每个 | · | ·
344 | 12-channel Micropipettes | 344 | 12通道微量移液器 | Set | 6 | · Pipettes cover a volume range from 0.5μL to 300μL. · 12-channel pipettes are appropriate for 96-well plates. o 0.5 - 10uL Pipette, Fully Autoclavable, 12-Channel, Adjustable Volume, Red (Tip Group A) EACH o 2 - 20uL Pipette, Fully Autoclavable, 12-Channel, Adjustable Volume, Yellow (Tip Group A) EACH o 5 - 50uL Pipette, Fully Autoclavable, 12-Channel, Adjustable Volume, Yellow (Tip Group B) EACH o 10 - 100uL Pipette, Fully Autoclavable, 12-Channel, Adjustable Volume, Blue (Tip Group B) EACH o 20 - 200uL Pipette, Fully Autoclavable, 12-Channel, Adjustable Volume, Lavender (Tip Group B) EACH o 30 - 300uL Pipette, Fully Autoclavable, 12-Channel, Adjustable Volume, Orange (Tip Group B) EACH o Pipette, Fully Autoclavable, 12-Channel, Adjustable Volume, 0.5 - 10uL, Red (Tip Group A) Each o Pipette, Fully Autoclavable, 12-Channel, Adjustable Volume, 10 - 100uL, Blue (Tip Group B) | ·移液管覆盖0.5 μ l至300 μ l的体积范围。·12通道移液器适用于96孔板。o 0.5 - 10uL移液管，完全可高压灭菌，12通道，可调节体积，红色 (尖端A组) 每个 o 2 - 20uL移液器，完全可高压灭菌，12通道，可调节体积，黄色 (尖端A组) 每个 o 5-50ul移液器，完全可高压灭菌，12通道，可调节体积，黄色 (尖端B组) 每个 o 10-100ul移液器，完全可高压灭菌，12通道，可调节体积，每个蓝色 (尖端B组) o 20-200ul移液器，完全可高压灭菌，12通道，可调节体积，薰衣草 (尖端B组) 每个 o 30-300ul移液器，完全可高压灭菌，12通道，可调节体积，橙色 (尖端B组) 每个 o移液管，完全可高压灭菌，12通道，可调节体积，0.5 - 10uL，红色 (尖端A组) 每个 o移液器，完全可高压灭菌，12通道，可调节体积，10-100ul，蓝色 (尖端B组) | 344 | 12-channel Micropipettes | 12通道微量移液器 |  | Set | 6 | · Pipettes cover a volume range from 0.5μL to 300μL. · 12-channel pipettes are appropriate for 96-well plates. · Each channel is calibrated individually · Removable, fully autoclavable, and UV-resistant manifold · 3-year warranty · Color-coded plungers for easy volume identification · Fatigue-free pipetting with low plunger force · Magnet-assisted piston for extremely high accuracy & consistency · Ergonomic design and lightweight · Precise volume adjustment · Locking mechanism to prevent accidental volume changes · The dispensing head rotates for effortless pipetting convenience. · The compound material-made tip cone secures high sealing performance. · Compatible with most universal tip brands. o 0.5 - 10uL Pipette, Fully Autoclavable, 12-Channel, Adjustable Volume, Red (Tip Group A) EACH o 2 - 20uL Pipette, Fully Autoclavable, 12-Channel, Adjustable Volume, Yellow (Tip Group A) EACH o 5 - 50uL Pipette, Fully Autoclavable, 12-Channel, Adjustable Volume, Yellow (Tip Group B) EACH o 10 - 100uL Pipette, Fully Autoclavable, 12-Channel, Adjustable Volume, Blue (Tip Group B) EACH o 20 - 200uL Pipette, Fully Autoclavable, 12-Channel, Adjustable Volume, Lavender (Tip Group B) EACH o 30 - 300uL Pipette, Fully Autoclavable, 12-Channel, Adjustable Volume, Orange (Tip Group B) EACH o Pipette, Fully Autoclavable, 12-Channel, Adjustable Volume, 0.5 - 10uL, Red (Tip Group A) Each o Pipette, Fully Autoclavable, 12-Channel, Adjustable Volume, 10 - 100uL, Blue (Tip Group B) | ·移液管覆盖0.5 μ l至300 μ l的体积范围。·12通道移液器适用于96孔板。·每个通道单独校准 ·可拆卸，完全可高压灭菌和抗紫外线歧管 ·3年保修 ·颜色编码的柱塞，便于体积识别 ·低柱塞力的无乏力移液 ·磁铁辅助活塞，具有极高的精度和一致性 ·人体工程学设计和轻巧 ·精确的音量调节 ·锁定机制，以防止意外的体积变化 ·分配头旋转轻松移液方便。·复合材料制成的尖端锥确保高密封性能。·与大多数通用尖端品牌兼容。o 0.5 - 10uL移液管，完全可高压灭菌，12通道，可调节体积，红色 (尖端A组) 每个 o 2 - 20uL移液器，完全可高压灭菌，12通道，可调节体积，黄色 (尖端A组) 每个 o 5-50ul移液器，完全可高压灭菌，12通道，可调节体积，黄色 (尖端B组) 每个 o 10-100ul移液器，完全可高压灭菌，12通道，可调节体积，每个蓝色 (尖端B组) o 20-200ul移液器，完全可高压灭菌，12通道，可调节体积，薰衣草 (尖端B组) 每个 o 30-300ul移液器，完全可高压灭菌，12通道，可调节体积，橙色 (尖端B组) 每个 o移液管，完全可高压灭菌，12通道，可调节体积，0.5 - 10uL，红色 (尖端A组) 每个 o移液器，完全可高压灭菌，12通道，可调节体积，10-100ul，蓝色 (尖端B组) | · | ·
345 | Pipette gun | 345 | 移液器枪 | PC | 6 | · Electronic Pipette Controller · Aspiration Speed: 25mL<5s (6 shift) · Pipette Types: Glass or Plastic Pipette (0.1-100mL), Pasteur Pipettes · Filter: 0.45μm Hydrophobic · Battery: Lithium-ion | ·电子移液器控制器 ·吸气速度: 25毫升 <5s (6档) ·移液器类型: 玻璃或塑料移液器 (0.1-100毫升)，巴斯德移液器 ·过滤器: 0.45 μ m疏水 ·电池: 锂离子 | 345 | Pipette gun | 移液器枪 |  | PC | 6 | · Electronic Pipette Controller · Aspiration Speed: 25mL<5s (6 shift) · Pipette Types: Glass or Plastic Pipette (0.1-100mL), Pasteur Pipettes · Filter: 0.45μm Hydrophobic · Battery: Lithium-ion | ·电子移液器控制器 ·吸气速度: 25毫升 <5s (6档) ·移液器类型: 玻璃或塑料移液器 (0.1-100毫升)，巴斯德移液器 ·过滤器: 0.45 μ m疏水 ·电池: 锂离子 | · | ·
346 | Natural Rubber Pipette filler | 346 | 天然橡胶吸管填料 | Set | 15 | · 2 and 3 valve options with 50 ml capacity · Pipette Filler, Synthetic Rubber, with Adapter, Red · Molded rubber bulb controlled by finger pressure. o Pipette Filler Bulb, With Adapter, Synthetic Rubber, Red Each o Pipette Filler Bulb, Safety, Universal, Synthetic Rubber, Red/White Each | ·具有50毫升容量的2和3个阀门选项 ·移液器填料，合成橡胶，带适配器，红色 ·模压橡胶球由手指压力控制。o移液器填充灯泡，带适配器，合成橡胶，每个红色 o移液器填充灯泡，安全，通用，合成橡胶，红色/白色每个 | 346 | Natural Rubber Pipette filler | 天然橡胶吸管填料 |  | Set | 15 | · 2 and 3 valve options with 50 ml capacity · Pipette Filler, Synthetic Rubber, with Adapter, Red · Molded rubber bulb controlled by finger pressure. o Pipette Filler Bulb, With Adapter, Synthetic Rubber, Red Each o Pipette Filler Bulb, Safety, Universal, Synthetic Rubber, Red/White Each | ·具有50毫升容量的2和3个阀门选项 ·移液器填料，合成橡胶，带适配器，红色 ·模压橡胶球由手指压力控制。o移液器填充灯泡，带适配器，合成橡胶，每个红色 o移液器填充灯泡，安全，通用，合成橡胶，红色/白色每个 | · | ·
347 | Pipette tip, 20ul, graduated, 96/rack, 10 racks box, 10 boxes case, Case of 9600 | 347 | 移液器吸头，20ul，刻度，96/架，10架箱，10盒箱，9600箱 | Pack | 1 | · Made of selected and hydrophobic polypropylene · Universal fit for use on various single and multiple-channel pipettes · autoclavable at 121 °C (2 bar) · With the precise opening of the tip · accurate fitting due to the long, soft cone · Pipette tip, 20ul, graduated, 96/rack, 10 racks box, 10 boxes case Case of 9600 | ·由选择和疏水聚丙烯制成 ·通用适用于各种单通道和多通道移液器 ·可在121 °C (2 bar) 下高压灭菌 ·尖端的精确开口 ·精确的拟合由于长，软锥 ·移液器吸头，20ul，刻度，96/架，10架盒，10盒9600盒 | 347 | Pipette tip | 移液器吸头 |  | Pack | 1 | · Made of selected and hydrophobic polypropylene · Universal fit for use on various single and multiple-channel pipettes · autoclavable at 121 °C (2 bar) · With the precise opening of the tip · accurate fitting due to the long, soft cone · Pipette tip, 20ul, graduated, 96/rack, 10 racks box, 10 boxes case, Case of 9600 | ·由选择和疏水聚丙烯制成 ·通用适用于各种单通道和多通道移液器 ·可在121 °C (2 bar) 下高压灭菌 ·尖端的精确开口 ·精确的拟合由于长，软锥 ·移液器吸头，20ul，刻度，96/架，10架箱，10盒箱，9600箱 | · | ·
348 | Pipette tip, 200ul, graduated, 96/rack, 10 racks box, 10 boxes case, Case of 9600 | 348 | 移液器吸头，200ul，刻度，96/架，10架箱，10盒箱，9600箱 | Pack | 1 | · Made of selected and hydrophobic polypropylene · Universal fit for use on various single and multiple-channel pipettes · autoclavable at 121 °C (2 bar) · With the precise opening of the tip · accurate fitting due to the long, soft cone · Pipette tip, 200ul, graduated, 96/rack, 10 racks box, 10 boxes case Case of 9600 | ·由选择和疏水聚丙烯制成 ·通用适用于各种单通道和多通道移液器 ·可在121 °C (2 bar) 下高压灭菌 ·尖端的精确开口 ·精确的拟合由于长，软锥 ·移液器吸头，200ul，刻度，96/架，10架盒，10盒9600盒 | 348 | Pipette tip | 移液器吸头 |  | Pack | 1 | · Made of selected and hydrophobic polypropylene · Universal fit for use on various single and multiple-channel pipettes · autoclavable at 121 °C (2 bar) · With the precise opening of the tip · accurate fitting due to the long, soft cone · Pipette tip, 200ul, graduated, 96/rack, 10 racks box, 10 boxes case ,Case of 9600 | ·由选择和疏水聚丙烯制成 ·通用适用于各种单通道和多通道移液器 ·可在121 °C (2 bar) 下高压灭菌 ·尖端的精确开口 ·精确的拟合由于长，软锥 ·移液器吸头，200ul，刻度，96/架，10架箱，10盒箱，9600箱 | · | ·
349 | Pipette tip, 1000ul, graduated, 96/rack, 6 racks box, 10 boxes case, Case of 5760 | 349 | 移液器吸头，1000ul，刻度，96/架，6架箱，10箱箱，5760箱 | Pack | 1 | · Made of selected and hydrophobic polypropylene · Universal fit for use on various single and multiple-channel pipettes · autoclavable at 121 °C (2 bar) · With the precise opening of the tip · accurate fitting due to the long, soft cone · Pipette tip, 1000ul, graduated, 96/rack, 6 racks box, 10 boxes case Case of 5760 | ·由选择和疏水聚丙烯制成 ·通用适用于各种单通道和多通道移液器 ·可在121 °C (2 bar) 下高压灭菌 ·尖端的精确开口 ·精确的拟合由于长，软锥 ·移液器吸头，1000ul，刻度，96/架，6架盒，10盒5760盒 | 349 | Pipette tip | 移液器吸头 |  | Pack | 1 | · Made of selected and hydrophobic polypropylene · Universal fit for use on various single and multiple-channel pipettes · autoclavable at 121 °C (2 bar) · With the precise opening of the tip · accurate fitting due to the long, soft cone · Pipette tip, 1000ul, graduated, 96/rack, 6 racks box, 10 boxes case, Case of 5760 | ·由选择和疏水聚丙烯制成 ·通用适用于各种单通道和多通道移液器 ·可在121 °C (2 bar) 下高压灭菌 ·尖端的精确开口 ·精确的拟合由于长，软锥 ·移液器吸头，1000ul，刻度，96/架，6架箱，10盒箱，5760箱 | · | ·
350 | Certified Pipette Tips, 0.1-10 μL, Low Retention, Universal, Natural, 31mm, STERILE, Bulk, Bag of 1000 | 350 | 经认证的移液器吸头，0.1-10 μ l，低保留，通用，天然，31毫米，无菌，散装，袋装1000 | Pack | 4 | · Certified free from Human DNA, RNase, DNase, Pyrogens & PCR Inhibitors · Produced on state-of-the-art, fully automated production equipment · Economical choice for all routine applications · Certified Pipette Tips, 0.1-10 μL, Low Retention, Universal, Natural, 31mm, STERILE, Bulk Bag of 1000 | ·认证不含人类DNA，RNase，DNase，热原和PCR抑制剂 ·在最先进的全自动化生产设备上生产 ·所有常规应用的经济选择 ·认证移液器吸头，0.1-10 μ l，低保留，通用，自然，31毫米，无菌，散装袋1000 | 350 | Certified Pipette Tips | 经认证的移液器吸头 |  | Pack | 4 | · Certified free from Human DNA, RNase, DNase, Pyrogens & PCR Inhibitors · Produced on state-of-the-art, fully automated production equipment · Economical choice for all routine applications · Certified Pipette Tips, 0.1-10 μL, Low Retention, Universal, Natural, 31mm, STERILE, Bulk Bag of 1000 | ·认证不含人类DNA，RNase，DNase，热原和PCR抑制剂 ·在最先进的全自动化生产设备上生产 ·所有常规应用的经济选择 ·认证移液器吸头，0.1-10 μ l，低保留，通用，自然，31毫米，无菌，散装袋1000 | · | ·
351 | Certified Pipette Tips, 0.1-10uL μL, Low Retention, Universal, Natural, 31mm, STERILE, Racked, 96/Rack, 10 Racks/Box, Box of 960 | 351 | 经认证的移液器吸头，0.1-10uL μ l，低保留，通用，天然，31毫米，无菌，机架式，96/架，10架/箱，960箱 | Pack | 4 | · Certified free from Human DNA, RNase, DNase, Pyrogens & PCR Inhibitors · Produced on state-of-the-art, fully automated production equipment · Economical choice for all routine applications · Certified Pipette Tips, 0.1-10uL μL, Low Retention, Universal, Natural, 31mm, STERILE, Racked, 96/Rack, 10 Racks/Box Box of 960 | ·认证不含人类DNA，RNase，DNase，热原和PCR抑制剂 ·在最先进的全自动化生产设备上生产 ·所有常规应用的经济选择 ·认证移液器吸头，0.1-10uL μ l，低保留，通用，自然，31毫米，无菌，机架，96/架，10架/箱960 | 351 | Certified Pipette Tips | 经认证的移液器吸头 |  | Pack | 4 | · Certified free from Human DNA, RNase, DNase, Pyrogens & PCR Inhibitors · Produced on state-of-the-art, fully automated production equipment · Economical choice for all routine applications · Certified Pipette Tips, 0.1-10uL μL, Low Retention, Universal, Natural, 31mm, STERILE, Racked, 96/Rack, 10 Racks/Box, Box of 960 | ·认证不含人类DNA，RNase，DNase，热原和PCR抑制剂 ·在最先进的全自动化生产设备上生产 ·所有常规应用的经济选择 ·经认证的移液器吸头，0.1-10uL μ l，低保留，通用，天然，31毫米，无菌，机架，96/架，10架/盒，960盒 | · | ·
352 | Certified Pipette Tips, 0.1-10uL μL, Universal, Natural, 31mm, Bulk, Bag of 1000 | 352 | 经认证的移液器吸头，0.1-10uL μ l，通用，天然，31毫米，散装，袋装1000 | Pack | 4 | · Certified free from Human DNA, RNase, DNase, Pyrogens & PCR Inhibitors · Produced on state-of-the-art, fully automated production equipment · Economical choice for all routine applications · Certified Pipette Tips, 0.1-10uL μL, Universal, Natural, 31mm, Bulk Bag of 1000 | ·认证不含人类DNA，RNase，DNase，热原和PCR抑制剂 ·在最先进的全自动化生产设备上生产 ·所有常规应用的经济选择 ·经认证的移液器吸头，0.1-10uL μ l，通用，天然，31毫米，散装1000袋 | 352 | Certified Pipette Tips | 经认证的移液器吸头 |  | Pack | 4 | · Certified free from Human DNA, RNase, DNase, Pyrogens & PCR Inhibitors · Produced on state-of-the-art, fully automated production equipment · Economical choice for all routine applications · Certified Pipette Tips, 0.1-10uL μL, Universal, Natural, 31mm, Bulk Bag of 1000 | ·认证不含人类DNA，RNase，DNase，热原和PCR抑制剂 ·在最先进的全自动化生产设备上生产 ·所有常规应用的经济选择 ·经认证的移液器吸头，0.1-10uL μ l，通用，天然，31毫米，散装1000袋 | · | ·
353 | Pipette Tip, 0.1 - 10uL XL, Certified, Universal, Low Retention, Graduated, 45mm, Extended Length, Natural, STERILE, 96/Rack, 10 Racks/Box, Box of 960 | 353 | 移液器吸头，0.1 - 10uL XL，认证，通用，低保持力，有刻度，45毫米，加长长度，天然，无菌，96个/机架，10个机架/箱，一箱960 | Pack | 4 | · Certified free from Human DNA, RNase, DNase, Pyrogens & PCR Inhibitors · Produced on state-of-the-art, fully automated production equipment · Economical choice for all routine applications · Pipette Tip, 0.1 - 10uL XL, Certified, Universal, Low Retention, Graduated, 45mm, Extended Length, Natural, STERILE, 96/Rack, 10 Racks/Box Box of 960 | ·认证不含人类DNA，RNase，DNase，热原和PCR抑制剂 ·在最先进的全自动化生产设备上生产 ·所有常规应用的经济选择 ·移液器吸头，0.1 - 10uL XL，认证，通用，低保留，渐变，45毫米，延长长度，自然，无菌，96个/机架，10个机架/箱960 | 353 | Certified Pipette Tips | 经认证的移液器吸头 |  | Pack | 4 | · Certified free from Human DNA, RNase, DNase, Pyrogens & PCR Inhibitors · Produced on state-of-the-art, fully automated production equipment · Economical choice for all routine applications · Pipette Tip, 0.1 - 10uL XL, Certified, Universal, Low Retention, Graduated, 45mm, Extended Length, Natural, STERILE, 96/Rack, 10 Racks/Box, Box of 960 | ·认证不含人类DNA，RNase，DNase，热原和PCR抑制剂 ·在最先进的全自动化生产设备上生产 ·所有常规应用的经济选择 ·移液器吸头，0.1 - 10uL XL，认证，通用，低保留，渐变，45毫米，延长长度，自然，无菌，96个/机架，10个机架/箱，960箱 | · | ·
354 | Certified Pipette Tips, 0.1-20uL μL, Low Retention, Universal, Natural, 45mm, Extended Length, STERILE, 96/Rack, 10 Racks/Box, Box of 960 | 354 | 认证移液器吸头，0.1-20uL μ l，低保留，通用，天然，45毫米，加长长度，无菌，96/架，10架/箱，960箱 | Pack | 4 | · Certified free from Human DNA, RNase, DNase, Pyrogens & PCR Inhibitors · Produced on state-of-the-art, fully automated production equipment · Economical choice for all routine applications · Certified Pipette Tips, 0.1-20uL μL, Low Retention, Universal, Natural, 45mm, Extended Length, STERILE, 96/Rack, 10 Racks/Box Box of 960 | ·认证不含人类DNA，RNase，DNase，热原和PCR抑制剂 ·在最先进的全自动化生产设备上生产 ·所有常规应用的经济选择 ·经认证的移液器吸头，0.1-20uL μ l，低保留，通用，自然，45毫米，延长长度，无菌，96个/机架，10个机架/盒装960 | 354 | Certified Pipette Tips | 经认证的移液器吸头 |  | Pack | 4 | · Certified free from Human DNA, RNase, DNase, Pyrogens & PCR Inhibitors · Produced on state-of-the-art, fully automated production equipment · Economical choice for all routine applications · Certified Pipette Tips, 0.1-20uL μL, Low Retention, Universal, Natural, 45mm, Extended Length, STERILE, 96/Rack, 10 Racks/Box, Box of 960 | ·认证不含人类DNA，RNase，DNase，热原和PCR抑制剂 ·在最先进的全自动化生产设备上生产 ·所有常规应用的经济选择 ·认证的移液器吸头，0.1-20uL μ l，低保留，通用，自然，45毫米，延长长度，无菌，96个/机架，10个机架/箱，960箱 | · | ·
355 | Certified Pipette Tips, 1-200uL, Low Retention, Universal, Natural, 54mm, STERILE, Racked, 96/Rack, 10 Racks/Box, Box of 960 | 355 | 经认证的移液器吸头，1-200uL，低保持力，通用，天然，54毫米，无菌，机架式，96个/机架，10个机架/箱，960箱 | Pack | 4 | · Certified free from Human DNA, RNase, DNase, Pyrogens & PCR Inhibitors · Produced on state-of-the-art, fully automated production equipment · Economical choice for all routine applications · Certified Pipette Tips, 1-200uL, Low Retention, Universal, Natural, 54mm, STERILE, Racked, 96/Rack, 10 Racks/Box, Box of 960 | ·认证不含人类DNA，RNase，DNase，热原和PCR抑制剂 ·在最先进的全自动化生产设备上生产 ·所有常规应用的经济选择 ·认证移液器吸头，1-200uL，低保留，通用，天然，54毫米，无菌，机架，96/架，10架/箱，960箱 | 355 | Certified Pipette Tips | 经认证的移液器吸头 |  | Pack | 4 | · Certified free from Human DNA, RNase, DNase, Pyrogens & PCR Inhibitors · Produced on state-of-the-art, fully automated production equipment · Economical choice for all routine applications · Certified Pipette Tips, 1-200uL, Low Retention, Universal, Natural, 54mm, STERILE, Racked, 96/Rack, 10 Racks/Box Box of 960 | ·认证不含人类DNA，RNase，DNase，热原和PCR抑制剂 ·在最先进的全自动化生产设备上生产 ·所有常规应用的经济选择 ·认证移液器吸头，1-200uL，低保留，通用，自然，54毫米，无菌，机架，96/机架，10架/箱960 | · | ·
356 | Certified Pipette Tips, 100-1250uL, Universal, Blue, 84mm, Bulk, Bag of 1000 | 356 | 经认证的移液器吸头，100-1250uL，通用，蓝色，84毫米，散装，1000袋 | Pack | 4 | · Certified free from Human DNA, RNase, DNase, Pyrogens & PCR Inhibitors · Produced on state-of-the-art, fully automated production equipment · Economical choice for all routine applications · Certified Pipette Tips, 100-1250uL, Universal, Blue, 84mm, Bulk , Bag of 1000 | ·认证不含人类DNA，RNase，DNase，热原和PCR抑制剂 ·在最先进的全自动化生产设备上生产 ·所有常规应用的经济选择 ·认证移液器吸头，100-1250uL，通用，蓝色，84毫米，散装，1000袋 | 356 | Certified Pipette Tips | 经认证的移液器吸头 |  | Pack | 4 | · Certified free from Human DNA, RNase, DNase, Pyrogens & PCR Inhibitors · Produced on state-of-the-art, fully automated production equipment · Economical choice for all routine applications · Certified Pipette Tips, 100-1250uL, Universal, Blue, 84mm, Bulk Bag of 1000 | ·认证不含人类DNA，RNase，DNase，热原和PCR抑制剂 ·在最先进的全自动化生产设备上生产 ·所有常规应用的经济选择 ·经认证的移液器吸头，100-1250uL，通用，蓝色，84毫米，1000散装袋 | · | ·
357 | Pipette Tip, 1 - 300uL, Universal, Low Retention, Graduated, 59mm, Natural, Extended Length, STERILE, 96/Rack, 10 Racks/Unit, Box of 960 | 357 | 移液器吸头，1-300ul，通用，低保留，刻度，59毫米，自然，加长长度，无菌，96/机架，10个机架/单元，960箱 | Pack | 4 | · Certified free from Human DNA, RNase, DNase, Pyrogens & PCR Inhibitors · Produced on state-of-the-art, fully automated production equipment · Economical choice for all routine applications · Pipette Tip, 1 - 300uL, Universal, Low Retention, Graduated, 59mm, Natural, Extended Length, STERILE, 96/Rack, 10 Racks/Unit, Box of 960 | ·认证不含人类DNA，RNase，DNase，热原和PCR抑制剂 ·在最先进的全自动化生产设备上生产 ·所有常规应用的经济选择 ·移液器吸头，1-300ul，通用，低保留，渐变，59毫米，自然，延长长度，无菌，96个/机架，10个机架/单元，960箱 | 357 | Certified Pipette Tips | 经认证的移液器吸头 |  | Pack | 4 | · Certified free from Human DNA, RNase, DNase, Pyrogens & PCR Inhibitors · Produced on state-of-the-art, fully automated production equipment · Economical choice for all routine applications · Pipette Tip, 1 - 300uL, Universal, Low Retention, Graduated, 59mm, Natural, Extended Length, STERILE, 96/Rack, 10 Racks/Unit, Box of 960 | ·认证不含人类DNA，RNase，DNase，热原和PCR抑制剂 ·在最先进的全自动化生产设备上生产 ·所有常规应用的经济选择 ·移液器吸头，1-300ul，通用，低保留，渐变，59毫米，自然，延长长度，无菌，96个/机架，10个机架/单元，960箱 | · | ·
358 | Certified Pipette Tips, 100-1250uL, Low Retention, Universal, Natural, 84mm, STERILE, Racked, 96/Rack, 6 Racks/Box, Box of 576 | 358 | 经认证的移液器吸头，100-1250uL，低保持力，通用，天然，84毫米，无菌，机架式，96个/机架，6个机架/箱，一箱576 | Pack | 4 | · Certified free from Human DNA, RNase, DNase, Pyrogens & PCR Inhibitors · Produced on state-of-the-art, fully automated production equipment · Economical choice for all routine applications · Certified Pipette Tips, 100-1250uL, Low Retention, Universal, Natural, 84mm, STERILE, Racked, 96/Rack, 6 Racks/Box, Box of 576 | ·认证不含人类DNA，RNase，DNase，热原和PCR抑制剂 ·在最先进的全自动化生产设备上生产 ·所有常规应用的经济选择 ·经认证的移液器吸头，100-1250uL，低保留，通用，天然，84毫米，无菌，机架，96个/机架，6个机架/箱，576箱 | 358 | Certified Pipette Tips | 经认证的移液器吸头 |  | Pack | 4 | · Certified free from Human DNA, RNase, DNase, Pyrogens & PCR Inhibitors · Produced on state-of-the-art, fully automated production equipment · Economical choice for all routine applications · Certified Pipette Tips, 100-1250uL, Low Retention, Universal, Natural, 84mm, STERILE, Racked, 96/Rack, 6 Racks/Box, Box of 576 | ·认证不含人类DNA，RNase，DNase，热原和PCR抑制剂 ·在最先进的全自动化生产设备上生产 ·所有常规应用的经济选择 ·经认证的移液器吸头，100-1250uL，低保留，通用，天然，84毫米，无菌，机架，96个/机架，6个机架/箱，576箱 | · | ·
359 | Pipette Tip, 100 - 1300uL, Certified, Universal, Graduated, Natural, 98mm, Extended Length, 96/Rack, 6 Racks/Box, Box of 576 | 359 | 移液器吸头，100 - 1300uL，认证，通用，渐变，自然，98毫米，加长，96/架，6架/箱，576箱 | Pack | 4 | · Certified free from Human DNA, RNase, DNase, Pyrogens & PCR Inhibitors · Produced on state-of-the-art, fully automated production equipment · Economical choice for all routine applications · Pipette Tip, 100 - 1300uL, Certified, Universal, Graduated, Natural, 98mm, Extended Length, 96/Rack, 6 Racks/Box, Box of 576 | ·认证不含人类DNA，RNase，DNase，热原和PCR抑制剂 ·在最先进的全自动化生产设备上生产 ·所有常规应用的经济选择 ·移液器吸头，100 - 1300uL，认证，通用，渐变，自然，98毫米，扩展长度，96/架，6架/箱，576箱 | 359 | Certified Pipette Tips | 经认证的移液器吸头 |  | Pack | 4 | · Certified free from Human DNA, RNase, DNase, Pyrogens & PCR Inhibitors · Produced on state-of-the-art, fully automated production equipment · Economical choice for all routine applications · Pipette Tip, 100 - 1300uL, Certified, Universal, Graduated, Natural, 98mm, Extended Length, 96/Rack, 6 Racks/Box, Box of 576 | ·认证不含人类DNA，RNase，DNase，热原和PCR抑制剂 ·在最先进的全自动化生产设备上生产 ·所有常规应用的经济选择 ·移液器吸头，100 - 1300uL，认证，通用，渐变，自然，98毫米，扩展长度，96/架，6架/箱，576箱 | · | ·
360 | Transfer Pipette, 3.0 mL, Small Bulb, graduated to 1 mL, 140mm, STERILE, Individually Wrapped, Cellophane Wrap, 100/Pack, 4 Packs/Unit, CS/400 | 360 | 转移移液管，3.0毫升，小灯泡，刻度至1毫升，140毫米，无菌，单独包装，玻璃纸包装，100/包，4包/单位，CS/400 | Pack | 1 | · Material: Low-Density Polyethylene (LDPE) · Non-sterile transfer pipettes are packaged in a unique dispenser box. · Transfer Pipette, 3.0 mL, Small Bulb, graduated to 1 mL, 140mm, STERILE, Individually Wrapped, Cellophane Wrap, 100/Pack, 4 Packs/Unit, CS/400 | ·材质: 低密度聚乙烯 (LDPE) ·非无菌移液器包装在独特的分配器盒中。·移液管，3.0毫升，小灯泡，刻度至1毫升，140毫米，无菌，单独包装，玻璃纸包装，100/包，4包/单位，CS/400 | 360 | Transfer Pipette | 转移移液管 |  | Pack | 1 | · Material: Low-Density Polyethylene (LDPE) · Non-sterile transfer pipettes are packaged in a unique dispenser box. · Transfer Pipette, 3.0 mL, Small Bulb, graduated to 1 mL, 140mm, STERILE, Individually Wrapped, Cellophane Wrap, 100/Pack, 4 Packs/Unit, CS/400 | ·材质: 低密度聚乙烯 (LDPE) ·非无菌移液器包装在独特的分配器盒中。·移液管，3.0毫升，小灯泡，刻度至1毫升，140毫米，无菌，单独包装，玻璃纸包装，100/包，4包/单位，CS/400 | · | ·
361 | Transfer Pipet, 7.0mL, Large Bulb, Graduated to 3mL, 155mm, 500/Dispenser Box, CS/5000 | 361 | 转移吸管，7.0毫升，大灯泡，刻度为3毫升，155毫米，500/分配器盒，CS/5000 | Pack | 1 | · Material: Low-Density Polyethylene (LDPE) · Non-sterile transfer pipettes are packaged in a unique dispenser box. · Transfer Pipet, 7.0mL, Large Bulb, Graduated to 3mL, 155mm, 500/Dispenser Box, CS/5000 | ·材质: 低密度聚乙烯 (LDPE) ·非无菌移液器包装在独特的分配器盒中。·转移吸管，7.0毫升，大灯泡，刻度为3毫升，155毫米，500/分配器盒，CS/5000 | 361 | Transfer Pipette | 转移移液管 |  | Pack | 1 | · Material: Low-Density Polyethylene (LDPE) · Non-sterile transfer pipettes are packaged in a unique dispenser box. · Transfer Pipet, 7.0mL, Large Bulb, Graduated to 3mL, 155mm, 500/Dispenser Box, CS/5000 | ·材质: 低密度聚乙烯 (LDPE) ·非无菌移液器包装在独特的分配器盒中。·转移吸管，7.0毫升，大灯泡，刻度为3毫升，155毫米，500/分配器盒，CS/5000 | · | ·
362 | Transfer Pipet, 1.2mL, General Purpose, 65mm, Bulb Draw - 0.9mL Case of 5000 | 362 | 转移吸管，1.2毫升，通用，65毫米，灯泡抽拉-0.9毫升5000 | Pack | 1 | · Material: Low-Density Polyethylene (LDPE) · Non-sterile transfer pipettes are packaged in a unique dispenser box. · Transfer Pipet, 1.2mL, General Purpose, 65mm, Bulb Draw - 0.9mL, Case of 5000 | ·材质: 低密度聚乙烯 (LDPE) ·非无菌移液器包装在独特的分配器盒中。·转移吸管，1.2毫升，通用，65毫米，灯泡0.9毫升，5000外壳 | 362 | Transfer Pipette | 转移移液管 |  | Pack | 1 | · Material: Low-Density Polyethylene (LDPE) · Non-sterile transfer pipettes are packaged in a unique dispenser box. · Transfer Pipet, 1.2mL, General Purpose, 65mm, Bulb Draw - 0.9mL Case of 5000 | ·材质: 低密度聚乙烯 (LDPE) ·非无菌移液器包装在独特的分配器盒中。·转移吸管，1.2毫升，通用，65毫米，灯泡抽拉-0.9毫升5000的情况 | · | ·
363 | Transfer Pipet, 1.5mL, Pediatric, Graduated to 0.3mL, 115mm, Bulb Draw - 0.9mL Case of 5000 | 363 | 转移吸管，1.5毫升，儿科，毕业至0.3毫升，115毫米，灯泡抽签-0.9毫升病例5000 | Pack | 1 | · Material: Low-Density Polyethylene (LDPE) · Non-sterile transfer pipettes are packaged in a unique dispenser box. · Transfer Pipet, 1.5mL, Pediatric, Graduated to 0.3mL, 115mm, Bulb Draw - 0.9mL, Case of 5000 | ·材质: 低密度聚乙烯 (LDPE) ·非无菌移液器包装在独特的分配器盒中。·转移吸管，1.5毫升，儿科，毕业至0.3毫升，115毫米，灯泡抽奖-0.9毫升，5000例 | 363 | Transfer Pipette | 转移移液管 |  | Pack | 1 | · Material: Low-Density Polyethylene (LDPE) · Non-sterile transfer pipettes are packaged in a unique dispenser box. · Transfer Pipet, 1.5mL, Pediatric, Graduated to 0.3mL, 115mm, Bulb Draw - 0.9mL Case of 5000 | ·材质: 低密度聚乙烯 (LDPE) ·非无菌移液器包装在独特的分配器盒中。·转移吸管，1.5毫升，儿科，毕业至0.3毫升，115毫米，灯泡抽奖-0.9毫升病例5000 | · | ·
364 | Transfer Pipet, 3.0mL, Small Bulb, Graduated to 1mL, 140mm, Bulb Draw - 2.2mL Case of 5000 | 364 | 转移吸管，3.0毫升，小灯泡，刻度为1毫升，140毫米，灯泡绘制-2.2毫升5000外壳 | Pack | 1 | · Material: Low-Density Polyethylene (LDPE) · Non-sterile transfer pipettes are packaged in a unique dispenser box. · Transfer Pipet, 3.0mL, Small Bulb, Graduated to 1mL, 140mm, Bulb Draw - 2.2mL, Case of 5000 | ·材质: 低密度聚乙烯 (LDPE) ·非无菌移液器包装在独特的分配器盒中。·转移吸管，3.0毫升，小灯泡，刻度为1毫升，140毫米，灯泡绘制-2.2毫升，5000的情况下 | 364 | Transfer Pipette | 转移移液管 |  | Pack | 1 | · Material: Low-Density Polyethylene (LDPE) · Non-sterile transfer pipettes are packaged in a unique dispenser box. · Transfer Pipet, 3.0mL, Small Bulb, Graduated to 1mL, 140mm, Bulb Draw - 2.2mL Case of 5000 | ·材质: 低密度聚乙烯 (LDPE) ·非无菌移液器包装在独特的分配器盒中。·转移吸管，3.0毫升，小灯泡，刻度为1毫升，140毫米，灯泡绘制-2.2毫升5000的情况 | · | ·
365 | Transfer Pipet, 4.0mL, Narrow Stem, Short, 85mm, Bulb Draw - 3mL Case of 5000 | 365 | 转移吸管，4.0毫升，窄茎，短，85毫米，灯泡抽拉-3毫升5000 | Pack | 1 | · Material: Low-Density Polyethylene (LDPE) · Non-sterile transfer pipettes are packaged in a unique dispenser box. · Transfer Pipet, 4.0mL, Narrow Stem, Short, 85mm, Bulb Draw - 3mL, Case of 5000 | ·材质: 低密度聚乙烯 (LDPE) ·非无菌移液器包装在独特的分配器盒中。·转移吸管，4.0毫升，窄茎，短，85毫米，灯泡绘制-3毫升，5000的情况下 | 365 | Transfer Pipette | 转移移液管 |  | Pack | 1 | · Material: Low-Density Polyethylene (LDPE) · Non-sterile transfer pipettes are packaged in a unique dispenser box. · Transfer Pipet, 4.0mL, Narrow Stem, Short, 85mm, Bulb Draw - 3mL Case of 5000 | ·材质: 低密度聚乙烯 (LDPE) ·非无菌移液器包装在独特的分配器盒中。·转移吸管，4.0毫升，窄茎，短，85毫米，灯泡抽奖-3毫升的情况下5000 | · | ·
366 | Transfer Pipet, 4.5mL, Narrow Stem, Long, 155mm, Bulb Draw - 3.2mL Case of 5000 | 366 | 转移吸管，4.5毫升，窄茎，长，155毫米，灯泡抽拉-3.2毫升5000 | Pack | 1 | · Material: Low-Density Polyethylene (LDPE) · Non-sterile transfer pipettes are packaged in a unique dispenser box. · Transfer Pipet, 4.5mL, Narrow Stem, Long, 155mm, Bulb Draw - 3.2mL, Case of 5000 | ·材质: 低密度聚乙烯 (LDPE) ·非无菌移液器包装在独特的分配器盒中。·转移吸管，4.5毫升，窄茎，长，155毫米，灯泡3.2毫升，5000外壳 | 366 | Transfer Pipette | 转移移液管 |  | Pack | 1 | · Material: Low-Density Polyethylene (LDPE) · Non-sterile transfer pipettes are packaged in a unique dispenser box. · Transfer Pipet, 4.5mL, Narrow Stem, Long, 155mm, Bulb Draw - 3.2mL Case of 5000 | ·材质: 低密度聚乙烯 (LDPE) ·非无菌移液器包装在独特的分配器盒中。·转移吸管，4.5毫升，窄茎，长，155毫米，灯泡抽拉-3.2毫升5000的情况 | · | ·
367 | Transfer Pipet, 5.0mL, Large Bulb, Graduated to 1mL, 145mm, Bulb Draw - 3.4mL Case of 5000 | 367 | 转移吸管，5.0毫升，大灯泡，刻度为1毫升，145毫米，灯泡绘制-3.4毫升5000外壳 | Pack | 1 | · Material: Low-Density Polyethylene (LDPE) · Non-sterile transfer pipettes are packaged in a unique dispenser box. · Transfer Pipet, 5.0mL, Large Bulb, Graduated to 1mL, 145mm, Bulb Draw - 3.4mL, Case of 5000 | ·材质: 低密度聚乙烯 (LDPE) ·非无菌移液器包装在独特的分配器盒中。·转移吸管，5.0毫升，大灯泡，刻度为1毫升，145毫米，灯泡绘制-3.4毫升，5000的情况下 | 367 | Transfer Pipette | 转移移液管 |  | Pack | 1 | · Material: Low-Density Polyethylene (LDPE) · Non-sterile transfer pipettes are packaged in a unique dispenser box. · Transfer Pipet, 5.0mL, Large Bulb, Graduated to 1mL, 145mm, Bulb Draw - 3.4mL Case of 5000 | ·材质: 低密度聚乙烯 (LDPE) ·非无菌移液器包装在独特的分配器盒中。·转移吸管，5.0毫升，大灯泡，刻度为1毫升，145毫米，灯泡绘制-3.4毫升5000的情况 | · | ·
368 | Transfer Pipet, 5.0mL, Large Bulb, Graduated to 1mL, 150mm, Bulb Draw - 3.4mL Case of 5000 | 368 | 转移吸管，5.0毫升，大灯泡，刻度为1毫升，150毫米，灯泡绘制-3.4毫升5000外壳 | Pack | 1 | · Material: Low-Density Polyethylene (LDPE) · Non-sterile transfer pipettes are packaged in a unique dispenser box. · Transfer Pipet, 5.0mL, Large Bulb, Graduated to 1mL, 150mm, Bulb Draw - 3.4mL Case of 5000 | ·材质: 低密度聚乙烯 (LDPE) ·非无菌移液器包装在独特的分配器盒中。·转移吸管，5.0毫升，大灯泡，刻度为1毫升，150毫米，灯泡绘制-3.4毫升5000的情况 | 368 | Transfer Pipette | 转移移液管 |  | Pack | 1 | · Material: Low-Density Polyethylene (LDPE) · Non-sterile transfer pipettes are packaged in a unique dispenser box. · Transfer Pipet, 5.0mL, Large Bulb, Graduated to 1mL, 150mm, Bulb Draw - 3.4mL Case of 5000 | ·材质: 低密度聚乙烯 (LDPE) ·非无菌移液器包装在独特的分配器盒中。·转移吸管，5.0毫升，大灯泡，刻度为1毫升，150毫米，灯泡绘制-3.4毫升5000的情况 | · | ·
369 | Transfer Pipet, 5.0mL, Standard Bulb, Graduated to 2.25mL, 150mm, Bulb Draw - 1.8mL Case of 5000 | 369 | 转移吸管，5.0毫升，标准灯泡，刻度为2.25毫升，150毫米，灯泡绘制-5000的1.8毫升外壳 | Pack | 1 | · Material: Low-Density Polyethylene (LDPE) · Non-sterile transfer pipettes are packaged in a unique dispenser box. · Transfer Pipet, 5.0mL, Standard Bulb, Graduated to 2.25mL, 150mm, Bulb Draw - 1.8mL, Case of 5000 | ·材质: 低密度聚乙烯 (LDPE) ·非无菌移液器包装在独特的分配器盒中。·转移吸管，5.0毫升，标准灯泡，2.25毫升，150毫米，灯泡绘制1.8毫升，5000外壳 | 369 | Transfer Pipette | 转移移液管 |  | Pack | 1 | · Material: Low-Density Polyethylene (LDPE) · Non-sterile transfer pipettes are packaged in a unique dispenser box. · Transfer Pipet, 5.0mL, Standard Bulb, Graduated to 2.25mL, 150mm, Bulb Draw - 1.8mL Case of 5000 | ·材质: 低密度聚乙烯 (LDPE) ·非无菌移液器包装在独特的分配器盒中。·转移吸管，5.0毫升，标准灯泡，渐变到2.25毫升，150毫米，灯泡绘制-1.8毫升情况下的5000 | · | ·
370 | Transfer Pipet, 6.5mL, Narrow Stem, 155mm, Bulb Draw - 3.2mL Case of 5000 | 370 | 转移吸管，6.5毫升，窄茎，155毫米，灯泡抽拉3.2毫升5000 | Pack | 1 | · Material: Low-Density Polyethylene (LDPE) · Non-sterile transfer pipettes are packaged in a unique dispenser box. · Transfer Pipet, 6.5mL, Narrow Stem, 155mm, Bulb Draw - 3.2mL, Case of 5000 | ·材质: 低密度聚乙烯 (LDPE) ·非无菌移液器包装在独特的分配器盒中。·转移吸管，6.5毫升，窄茎，155毫米，灯泡抽拉3.2毫升，5000外壳 | 370 | Transfer Pipette | 转移移液管 |  | Pack | 1 | · Material: Low-Density Polyethylene (LDPE) · Non-sterile transfer pipettes are packaged in a unique dispenser box. · Transfer Pipet, 6.5mL, Narrow Stem, 155mm, Bulb Draw - 3.2mL Case of 5000 | ·材质: 低密度聚乙烯 (LDPE) ·非无菌移液器包装在独特的分配器盒中。·转移吸管，6.5毫升，窄茎，155毫米，灯泡抽拉-5000的3.2毫升情况 | · | ·
371 | Transfer Pipet, 7.0mL, Large Bulb, Graduated to 3mL, 155mm, Bulb Draw - 3.2mL Case of 5000 | 371 | 转移吸管，7.0毫升，大灯泡，刻度为3毫升，155毫米，灯泡绘制-5000的3.2毫升外壳 | Pack | 1 | · Material: Low-Density Polyethylene (LDPE) · Non-sterile transfer pipettes are packaged in a unique dispenser box. · Transfer Pipet, 7.0mL, Large Bulb, Graduated to 3mL, 155mm, Bulb Draw - 3.2mL, Case of 5000 | ·材质: 低密度聚乙烯 (LDPE) ·非无菌移液器包装在独特的分配器盒中。·转移吸管，7.0毫升，大灯泡，刻度为3毫升，155毫米，灯泡绘制-3.2毫升，5000的情况下 | 371 | Transfer Pipette | 转移移液管 |  | Pack | 1 | · Material: Low-Density Polyethylene (LDPE) · Non-sterile transfer pipettes are packaged in a unique dispenser box. · Transfer Pipet, 7.0mL, Large Bulb, Graduated to 3mL, 155mm, Bulb Draw - 3.2mL Case of 5000 | ·材质: 低密度聚乙烯 (LDPE) ·非无菌移液器包装在独特的分配器盒中。·转移吸管，7.0毫升，大灯泡，刻度为3毫升，155毫米，灯泡绘制-3.2毫升5000的情况 | · | ·
372 | Transfer Pipet, 7.5mL, Large Bulb, Graduated to 3mL, 148mm, Bulb Draw - 3.5mL Case of 5000 | 372 | 转移吸管，7.5毫升，大灯泡，刻度为3毫升，148毫米，灯泡绘制-5000的3.5毫升外壳 | Pack | 1 | · Material: Low-Density Polyethylene (LDPE) · Non-sterile transfer pipettes are packaged in a unique dispenser box. · Transfer Pipet, 7.5mL, Large Bulb, Graduated to 3mL, 148mm, Bulb Draw - 3.5mL, Case of 5000 | ·材质: 低密度聚乙烯 (LDPE) ·非无菌移液器包装在独特的分配器盒中。·转移吸管，7.5毫升，大灯泡，刻度为3毫升，148毫米，灯泡绘制-3.5毫升，5000的情况下 | 372 | Transfer Pipette | 转移移液管 |  | Pack | 1 | · Material: Low-Density Polyethylene (LDPE) · Non-sterile transfer pipettes are packaged in a unique dispenser box. · Transfer Pipet, 7.5mL, Large Bulb, Graduated to 3mL, 148mm, Bulb Draw - 3.5mL Case of 5000 | ·材质: 低密度聚乙烯 (LDPE) ·非无菌移液器包装在独特的分配器盒中。·转移吸管，7.5毫升，大灯泡，刻度为3毫升，148毫米，灯泡绘制-3.5毫升5000的情况 | · | ·
373 | Transfer Pipet, 15mL, Graduated to 5mL, 215mm, Bulb Draw - 5mL Case of 2500 | 373 | 转移吸管，15毫升，刻度为5毫升，215毫米，灯泡抽奖-5毫升2500箱 | Pack | 1 | · Material: Low-Density Polyethylene (LDPE) · Non-sterile transfer pipettes are packaged in a unique dispenser box. · Transfer Pipet, 15mL, Graduated to 5mL, 215mm, Bulb Draw - 5mL, Case of 2500 | ·材质: 低密度聚乙烯 (LDPE) ·非无菌移液器包装在独特的分配器盒中。·转移吸管，15毫升，刻度为5毫升，215毫米，灯泡绘制-5毫升，2500的情况下 | 373 | Transfer Pipette | 转移移液管 |  | Pack | 1 | · Material: Low-Density Polyethylene (LDPE) · Non-sterile transfer pipettes are packaged in a unique dispenser box. · Transfer Pipet, 15mL, Graduated to 5mL, 215mm, Bulb Draw - 5mL Case of 2500 | ·材质: 低密度聚乙烯 (LDPE) ·非无菌移液器包装在独特的分配器盒中。·转移吸管，15毫升，刻度为5毫升，215毫米，灯泡抽奖-5毫升2500的情况下 | · | ·
374 | Pipette stand | 374 | 移液器支架 | Set | 9 | · Made of super soft thermoplastic elastomer grips · Eppendorf Research Plus 4-Pack Single Channel Pipettes & Carousel Stand · Linear Pipettor Stand · Holds 6 MicroPette Pipettors o Pipette Carousel Stand, 6-Place, for Pipettes EACH o Pipette Stand, 4-Place, Pipettes, Acrylic Each o Pipette Stand, 6-Place, Pipettes, Acrylic Each o Pipette Carousel Stand, 6-Place, Advance Pipettes Each o Pipette Carousel Stand, 6-Place, Pipettes | ·由超软热塑性弹性体握把 ·Eppendorf Research Plus 4-Pack单通道移液器和转盘支架 ·线性移液器支架 ·容纳6个MicroPette移液器 o移液器转盘支架，6个位置，每个移液器 o移液器支架，4-Place，移液器，每个丙烯酸 o移液器支架，6-Place，移液器，每个丙烯酸 o移液器转盘支架，6-Place，Advance移液器每个 o移液器转盘支架，6-Place，移液器 | 374 | Pipette stand | 移液器支架 |  | Set | 9 | · Made of super soft thermoplastic elastomer grips · Eppendorf Research Plus 4-Pack Single Channel Pipettes & Carousel Stand · Linear Pipettor Stand · Holds 6 MicroPette Pipettors o Pipette Carousel Stand, 6-Place, for Pipettes EACH o Pipette Stand, 4-Place, Pipettes, Acrylic Each o Pipette Stand, 6-Place, Pipettes, Acrylic Each o Pipette Carousel Stand, 6-Place, Advance Pipettes Each o Pipette Carousel Stand, 6-Place, Pipettes | ·由超软热塑性弹性体握把 ·Eppendorf Research Plus 4-Pack单通道移液器和转盘支架 ·线性移液器支架 ·容纳6个MicroPette移液器 o移液器转盘支架，6个位置，每个移液器 o移液器支架，4-Place，移液器，每个丙烯酸 o移液器支架，6-Place，移液器，每个丙烯酸 o移液器转盘支架，6-Place，Advance移液器每个 o移液器转盘支架，6-Place，移液器 | · | ·
375 | Scientific Empty Rack | 375 | 科学的空架子 | Set | 9 | · Empty Rack for use with new Pipette Tips and Refill Plates o Empty Rack for use with new 10uL Pipette Tips and Refill Plates, 10 Racks/Unit Box of 10 o Empty Rack for use with new 200uL Pipette Tips and Refill Plates, 10 Racks/Unit Box of 10 o Empty Rack for use with new 200uL XL / 300uL Pipette Tips and Refill Plates, 6 Racks/Unit Box of 6 o Empty Rack for use with new 1000uL/1250uL Pipette Tips and Refill Plates, 6 Racks/Unit Box of 6 o Empty Rack for use with new 1300uL Pipette Tips and Refill Plates, 6 Racks/Unit, Box of 6 | ·用于新移液器吸头和再填充板的空机架 o与新的10uL移液器吸头和再填充板一起使用的空机架，10个机架/10个单元箱 o与新的200uL移液器吸头和再填充板一起使用的空机架，10个机架/10个单元箱 o与新的200uL XL / 300uL移液器吸头和再填充板一起使用的空机架，6个机架/6个单元箱 o与新的1000uL/1250uL移液器吸头和再填充板一起使用的空机架，6个机架/6个单元箱 o与新的1300uL移液器吸头和再填充板一起使用的空机架，6个机架/单元，6个箱 | 375 | Scientific Empty Rack | 科学的空架子 |  | Set | 9 | · Certified free from Human DNA, RNase, DNase, Pyrogens & PCR Inhibitors · Produced on state-of-the-art, fully automated production equipment · Economical choice for all routine applications · Available in non-sterile self-standing bags, sterile or non-sterile in racks, and non-sterile in reloading stacks · Empty Rack for use with new Pipette Tips and Refill Plates o Empty Rack for use with new 10uL Pipette Tips and Refill Plates, 10 Racks/Unit Box of 10 o Empty Rack for use with new 200uL Pipette Tips and Refill Plates, 10 Racks/Unit Box of 10 o Empty Rack for use with new 200uL XL / 300uL Pipette Tips and Refill Plates, 6 Racks/Unit Box of 6 o Empty Rack for use with new 1000uL/1250uL Pipette Tips and Refill Plates, 6 Racks/Unit Box of 6 o Empty Rack for use with new 1300uL Pipette Tips and Refill Plates, 6 Racks/Unit Box of 6 | ·认证不含人类DNA，RNase，DNase，热原和PCR抑制剂 ·在最先进的全自动化生产设备上生产 ·所有常规应用的经济选择 ·可用于非无菌自立袋，无菌或非无菌的机架，以及非无菌的重装堆栈 ·用于新移液器吸头和再填充板的空机架 o与新的10uL移液器吸头和再填充板一起使用的空机架，10个机架/10个单元箱 o与新的200uL移液器吸头和再填充板一起使用的空机架，10个机架/10个单元箱 o与新的200uL XL / 300uL移液器吸头和再填充板一起使用的空机架，6个机架/6个单元箱 o与新的1000uL/1250uL移液器吸头和再填充板一起使用的空机架，6个机架/6个单元箱 o与新的1300uL移液器吸头和再填充板一起使用的空机架，6个机架/6个单元箱 | · | ·
376 | Microtube Workstation | 376 | 微管工作站 | PC | 16 | · Polypropylene (PP) · Workstation, 4-Way for use with Microtubes, 1.5mL Microcentrifuge tubes and 0.2mL and 0.5mL PCR tubes · Autoclavable at 121°C for 20 minutes · The lowest level is for 0.2 mL tubes · The middle level is for 0.5 mL tubes · The top-level is for 1.5 mL and 2.0 mL tubes · The back of the top level has 5 holes for one-handed cap turning of screwcap microcentrifuge tubes · Workstation, 4-Way for use with Microtubes, 1.5mL Microcentrifuge tubes and 0.2mL and 0.5mL PCR tubes, PP, Red | ·聚丙烯 (PP) ·工作站，4路用于微管，1.5毫升微量离心管和0.2毫升和0.5毫升pcr管 ·可在121 °C下高压灭菌20分钟 ·最低水平是0.2毫升管 ·中间水平是0.5毫升管 ·顶层是1.5毫升和2.0毫升管 ·顶层的背面有5个孔，用于螺旋盖微量离心管的单手盖转动 ·工作站，4路用于微管，1.5毫升微量离心管和0.2毫升和0.5毫升pcr管，PP，红色 | 376 | Microtube Workstation | 微管工作站 |  | PC | 16 | · Polypropylene (PP) · Workstation, 4-Way for use with Microtubes, 1.5mL Microcentrifuge tubes and 0.2mL and 0.5mL PCR tubes · Autoclavable at 121°C for 20 minutes · The lowest level is for 0.2 mL tubes · The middle level is for 0.5 mL tubes · The top-level is for 1.5 mL and 2.0 mL tubes · The back of the top level has 5 holes for one-handed cap turning of screwcap microcentrifuge tubes · Workstation, 4-Way for use with Microtubes, 1.5mL Microcentrifuge tubes and 0.2mL and 0.5mL PCR tubes, PP, Red | ·聚丙烯 (PP) ·工作站，4路用于微管，1.5毫升微量离心管和0.2毫升和0.5毫升pcr管 ·可在121 °C下高压灭菌20分钟 ·最低水平是0.2毫升管 ·中间水平是0.5毫升管 ·顶层是1.5毫升和2.0毫升管 ·顶层的背面有5个孔，用于螺旋盖微量离心管的单手盖转动 ·工作站，4路用于微管，1.5毫升微量离心管和0.2毫升和0.5毫升pcr管，PP，红色 | · | ·
377 | Microtitration Plate, 96-Well, Flat Bottom, PS, STERILE, Individually Wrapped Case of 50 plates and 150 lids | 377 | 微量滴定板，96孔，平底，PS，无菌，单独包装的50个板和150个盖子的情况 | Pack | 2 | · Flat-bottom microtitration Plates · Individually wrapped to protect from air contaminants. · Available in “U,” “V,” and Flat bottoms · Polystyrene (PS) · Microtitration Plate, 96-Well, Flat Bottom, PS, STERILE, Individually Wrapped, Case of 50 plates and 150 lids | ·平底微量滴定板 ·单独包装，以防止空气污染。·有 “U” 、“V” 和平底 ·聚苯乙烯 (PS) ·微量滴定板，96孔，平底，PS，无菌，单独包装，50个板和150个盖子的情况 | 377 | Microtitration Plate | 微量滴定板 |  | Pack | 2 | · Flat-bottom microtitration Plates · Individually wrapped to protect from air contaminants. · Available in “U,” “V,” and Flat bottoms · Polystyrene (PS) · Microtitration Plate, 96-Well, Flat Bottom, PS, STERILE, Individually Wrapped Case of 50 plates and 150 lids | ·平底微量滴定板 ·单独包装，以防止空气污染。·有 “U” 、“V” 和平底 ·聚苯乙烯 (PS) ·微量滴定板，96孔，平底，PS，无菌，单独包装的50个板和150个盖子的情况 | · | ·
378 | Microtitration Plate, 96-Well, V-Bottom, PS, STERILE, Individually Wrapped Case of 50and 150 lids | 378 | 微量滴定板，96孔，V底，PS，无菌，单独包装的50和150个盖子 | Pack | 1 | · Flat-bottom microtitration Plates · Individually wrapped to protect from air contaminants. · Available in “U,” “V,” and Flat bottoms · Polystyrene (PS) · Microtitration Plate, 96-Well, V-Bottom, PS, STERILE, Individually Wrapped, Case of 50and 150 lids | ·平底微量滴定板 ·单独包装，以防止空气污染。·有 “U” 、“V” 和平底 ·聚苯乙烯 (PS) ·微量滴定板，96孔，V底，PS，无菌，单独包装，50和150盖的情况 | 378 | Microtitration Plate | 微量滴定板 |  | Pack | 1 | · Flat-bottom microtitration Plates · Individually wrapped to protect from air contaminants. · Available in “U,” “V,” and Flat bottoms · Polystyrene (PS) · Microtitration Plate, 96-Well, V-Bottom, PS, STERILE, Individually Wrapped Case of 50and 150 lids | ·平底微量滴定板 ·单独包装，以防止空气污染。·有 “U” 、“V” 和平底 ·聚苯乙烯 (PS) ·微量滴定板，96孔，V底，PS，无菌，单独包装的50和150个盖子 | · | ·
379 | Microtitration Plate, 96-Well, U-Bottom, PS, STERILE, Individually Wrapped Case of 50 and 150 lids | 379 | 微量滴定板，96孔，U形底，PS，无菌，单独包装的50和150个盖子 | Pack | 1 | · Flat-bottom microtitration Plates · Individually wrapped to protect from air contaminants. · Available in “U,” “V,” and Flat bottoms · Polystyrene (PS) · Microtitration Plate, 96-Well, U-Bottom, PS, STERILE, Individually Wrapped, Case of 50 and 150 lids | ·平底微量滴定板 ·单独包装，以防止空气污染。·有 “U” 、“V” 和平底 ·聚苯乙烯 (PS) ·微量滴定板，96孔，U底，PS，无菌，单独包装，50和150盖的情况 | 379 | Microtitration Plate | 微量滴定板 |  | Pack | 1 | · Flat-bottom microtitration Plates · Individually wrapped to protect from air contaminants. · Available in “U,” “V,” and Flat bottoms · Polystyrene (PS) · Microtitration Plate, 96-Well, U-Bottom, PS, STERILE, Individually Wrapped Case of 50 and 150 lids | ·平底微量滴定板 ·单独包装，以防止空气污染。·有 “U” 、“V” 和平底 ·聚苯乙烯 (PS) ·微量滴定板，96孔，U底，PS，无菌，单独包装的50和150个盖子 | · | ·
380 | PCR Plates - 0.2mL 96-Well PCR Plate, Full Skirt, Clear CS/100 | 380 | Pcr板-0.2毫升96孔pcr板，全裙，透明CS/100 | Pack | 1 | · Ultra-clear wells for easy sample visualization · Compatibility across a broad range of thermal cyclers · Easy-to-read alphanumeric indexing · Manufactured from high-clarity, ultra-pure polypropylene (meets FDA 21 CFR 177.1520 & USP Class VI) · Certified free of detectable DNase, RNase, Human DNA, PCR inhibitors, and tested Pyrogen free · PCR Plates - 0.2mL 96-Well PCR Plate, Full Skirt, Clear, CS/100 | ·超清晰的孔，便于样品可视化 ·广泛的热循环仪的兼容性 ·易于阅读的字母数字索引 ·由高清晰度，超纯聚丙烯制成 (符合FDA 21 CFR 177.1520和USP VI级) ·认证不含可检测的DNase，RNase，人类DNA，PCR抑制剂，并测试无热原 ·Pcr板-0.2毫升96孔pcr板，全裙，透明，CS/100 | 380 | PCR Plates | Pcr板 |  | Pack | 1 | · Ultra-clear wells for easy sample visualization · Compatibility across a broad range of thermal cyclers · Easy-to-read alphanumeric indexing · Manufactured from high-clarity, ultra-pure polypropylene (meets FDA 21 CFR 177.1520 & USP Class VI) · Certified free of detectable DNase, RNase, Human DNA, PCR inhibitors, and tested Pyrogen free · PCR Plates - 0.2mL 96-Well PCR Plate, Full Skirt, Clear CS/100 | ·超清晰的孔，便于样品可视化 ·广泛的热循环仪的兼容性 ·易于阅读的字母数字索引 ·由高清晰度，超纯聚丙烯制成 (符合FDA 21 CFR 177.1520和USP VI级) ·认证不含可检测的DNase，RNase，人类DNA，PCR抑制剂，并测试无热原 ·Pcr板-0.2毫升96孔pcr板，全裙，透明CS/100 | · | ·
381 | PCR Plates - 0.2mL 96-Well PCR Plate, Half Skirt (ABI-style), Ridged Rim, Clear Natural CS/100 | 381 | Pcr板-0.2毫升96孔pcr板，半裙 (ABI风格)，脊状边缘，透明天然CS/100 | Pack | 1 | · Ultra-clear wells for easy sample visualization · Compatibility across a broad range of thermal cyclers · Easy-to-read alphanumeric indexing · Manufactured from high-clarity, ultra-pure polypropylene (meets FDA 21 CFR 177.1520 & USP Class VI) · Certified free of detectable DNase, RNase, Human DNA, PCR inhibitors, and tested Pyrogen free · PCR Plates - 0.2mL 96-Well PCR Plate, Half Skirt (ABI-style), Ridged Rim, Clear Natural CS/100 | ·超清晰的孔，便于样品可视化 ·广泛的热循环仪的兼容性 ·易于阅读的字母数字索引 ·由高清晰度，超纯聚丙烯制成 (符合FDA 21 CFR 177.1520和USP VI级) ·认证不含可检测的DNase，RNase，人类DNA，PCR抑制剂，并测试无热原 ·Pcr板-0.2毫升96孔pcr板，半裙 (ABI风格)，脊状边缘，清晰的自然CS/100 | 381 | PCR Plates | Pcr板 |  | Pack | 1 | · Ultra-clear wells for easy sample visualization · Compatibility across a broad range of thermal cyclers · Easy-to-read alphanumeric indexing · Manufactured from high-clarity, ultra-pure polypropylene (meets FDA 21 CFR 177.1520 & USP Class VI) · Certified free of detectable DNase, RNase, Human DNA, PCR inhibitors, and tested Pyrogen free · PCR Plates - 0.2mL 96-Well PCR Plate, Half Skirt (ABI-style), Ridged Rim, Clear Natural CS/100 | ·超清晰的孔，便于样品可视化 ·广泛的热循环仪的兼容性 ·易于阅读的字母数字索引 ·由高清晰度，超纯聚丙烯制成 (符合FDA 21 CFR 177.1520和USP VI级) ·认证不含可检测的DNase，RNase，人类DNA，PCR抑制剂，并测试无热原 ·Pcr板-0.2毫升96孔pcr板，半裙 (ABI风格)，脊状边缘，清晰的自然CS/100 | · | ·
382 | PCR Plates - 0.2mL 96-Well PCR Plate, No Skirt, Flat Top, Assorted Color (Blue, Red, Green, Yellow, and Violet) Assorted CS/100 | 382 | PCR板-0.2毫升96孔pcr板，无裙边，平顶，什锦颜色 (蓝色，红色，绿色，黄色和紫色) 什锦CS/100 | Pack | 1 | · Ultra-clear wells for easy sample visualization · Compatibility across a broad range of thermal cyclers · Easy-to-read alphanumeric indexing · Manufactured from high-clarity, ultra-pure polypropylene (meets FDA 21 CFR 177.1520 & USP Class VI) · Certified free of detectable DNase, RNase, Human DNA, PCR inhibitors, and tested Pyrogen free · PCR Plates - 0.2mL 96-Well PCR Plate, No Skirt, Flat Top, Assorted Color (Blue, Red, Green, Yellow, and Violet) Assorted, CS/100 | ·超清晰的孔，便于样品可视化 ·广泛的热循环仪的兼容性 ·易于阅读的字母数字索引 ·由高清晰度，超纯聚丙烯制成 (符合FDA 21 CFR 177.1520和USP VI级) ·认证不含可检测的DNase，RNase，人类DNA，PCR抑制剂，并测试无热原 ·PCR板-0.2毫升96孔pcr板，无裙边，平顶，什锦颜色 (蓝色，红色，绿色，黄色和紫色) 什锦，CS/100 | 382 | PCR Plates | Pcr板 |  | Pack | 1 | · Ultra-clear wells for easy sample visualization · Compatibility across a broad range of thermal cyclers · Easy-to-read alphanumeric indexing · Manufactured from high-clarity, ultra-pure polypropylene (meets FDA 21 CFR 177.1520 & USP Class VI) · Certified free of detectable DNase, RNase, Human DNA, PCR inhibitors, and tested Pyrogen free · PCR Plates - 0.2mL 96-Well PCR Plate, No Skirt, Flat Top, Assorted Color (Blue, Red, Green, Yellow, and Violet) Assorted CS/100 | ·超清晰的孔，便于样品可视化 ·广泛的热循环仪的兼容性 ·易于阅读的字母数字索引 ·由高清晰度，超纯聚丙烯制成 (符合FDA 21 CFR 177.1520和USP VI级) ·认证不含可检测的DNase，RNase，人类DNA，PCR抑制剂，并测试无热原 ·Pcr板-0.2毫升96孔pcr板，无裙边，平顶，什锦颜色 (蓝色，红色，绿色，黄色和紫色) 什锦CS/100 | · | ·
383 | PCR Plates - 0.2mL 96-Well PCR Plate, Half Skirt (ABI-style), Flat top, Assorted Color (Blue, Red, Green, Yellow, and Violet) Assorted CS/100 | 383 | PCR板-0.2毫升96孔PCR板，半裙 (ABI风格)，平顶，什锦颜色 (蓝色，红色，绿色，黄色和紫色) 什锦CS/100 | Pack | 1 | · Ultra-clear wells for easy sample visualization · Compatibility across a broad range of thermal cyclers · Easy-to-read alphanumeric indexing · Manufactured from high-clarity, ultra-pure polypropylene (meets FDA 21 CFR 177.1520 & USP Class VI) · Certified free of detectable DNase, RNase, Human DNA, PCR inhibitors, and tested Pyrogen free · PCR Plates - 0.2mL 96-Well PCR Plate, Half Skirt (ABI-style), Flat top, Assorted Color (Blue, Red, Green, Yellow, and Violet) Assorted, CS/100 | ·超清晰的孔，便于样品可视化 ·广泛的热循环仪的兼容性 ·易于阅读的字母数字索引 ·由高清晰度，超纯聚丙烯制成 (符合FDA 21 CFR 177.1520和USP VI级) ·认证不含可检测的DNase，RNase，人类DNA，PCR抑制剂，并测试无热原 ·PCR板-0.2毫升96孔PCR板，半裙 (ABI风格)，平顶，什锦颜色 (蓝色，红色，绿色，黄色和紫色) 什锦，CS/100 | 383 | PCR Plates | Pcr板 |  | Pack | 1 | · Ultra-clear wells for easy sample visualization · Compatibility across a broad range of thermal cyclers · Easy-to-read alphanumeric indexing · Manufactured from high-clarity, ultra-pure polypropylene (meets FDA 21 CFR 177.1520 & USP Class VI) · Certified free of detectable DNase, RNase, Human DNA, PCR inhibitors, and tested Pyrogen free · PCR Plates - 0.2mL 96-Well PCR Plate, Half Skirt (ABI-style), Flat top, Assorted Color (Blue, Red, Green, Yellow, and Violet) Assorted CS/100 | ·超清晰的孔，便于样品可视化 ·广泛的热循环仪的兼容性 ·易于阅读的字母数字索引 ·由高清晰度，超纯聚丙烯制成 (符合FDA 21 CFR 177.1520和USP VI级) ·认证不含可检测的DNase，RNase，人类DNA，PCR抑制剂，并测试无热原 ·PCR板-0.2毫升96孔pcr板，半裙 (ABI风格)，平顶，什锦颜色 (蓝色，红色，绿色，黄色和紫色) 什锦CS/100 | · | ·
384 | PCR Plates - 0.2mL 96-Well PCR Plate, Half Skirt (ABI-style), Ridged Rim, Clear, CS/100 Natural Case of 100 | 384 | PCR板-0.2毫升96孔pcr板，半裙 (ABI风格)，脊状边缘，透明，CS/100自然案例100 | Pack | 1 | · Ultra-clear wells for easy sample visualization · Compatibility across a broad range of thermal cyclers · Easy-to-read alphanumeric indexing · Manufactured from high-clarity, ultra-pure polypropylene (meets FDA 21 CFR 177.1520 & USP Class VI) · Certified free of detectable DNase, RNase, Human DNA, PCR inhibitors, and tested Pyrogen free · PCR Plates - 0.2mL 96-Well PCR Plate, Half Skirt (ABI-style), Ridged Rim, Clear, CS/100 Natural , Case of 100 | ·超清晰的孔，便于样品可视化 ·广泛的热循环仪的兼容性 ·易于阅读的字母数字索引 ·由高清晰度，超纯聚丙烯制成 (符合FDA 21 CFR 177.1520和USP VI级) ·认证不含可检测的DNase，RNase，人类DNA，PCR抑制剂，并测试无热原 ·Pcr板-0.2毫升96孔pcr板，半裙 (ABI风格)，脊状边缘，清晰，CS/100自然，100的情况 | 384 | PCR Plates | Pcr板 |  | Pack | 1 | · Ultra-clear wells for easy sample visualization · Compatibility across a broad range of thermal cyclers · Easy-to-read alphanumeric indexing · Manufactured from high-clarity, ultra-pure polypropylene (meets FDA 21 CFR 177.1520 & USP Class VI) · Certified free of detectable DNase, RNase, Human DNA, PCR inhibitors, and tested Pyrogen free · PCR Plates - 0.2mL 96-Well PCR Plate, Half Skirt (ABI-style), Ridged Rim, Clear, CS/100 Natural Case of 100 | ·超清晰的孔，便于样品可视化 ·广泛的热循环仪的兼容性 ·易于阅读的字母数字索引 ·由高清晰度，超纯聚丙烯制成 (符合FDA 21 CFR 177.1520和USP VI级) ·认证不含可检测的DNase，RNase，人类DNA，PCR抑制剂，并测试无热原 ·PCR板-0.2毫升96孔pcr板，半裙 (ABI型)，脊状边缘，清晰，CS/100自然100 | · | ·
385 | PCR microtube - 0.2mL Individual PCR Tube with Dome Cap, Clear CS/10000 | 385 | PCR微型管-带圆顶帽的0.2毫升单个pcr管，透明CS/10000 | Pack | 3 | · Material: polypropylene and polypropylene cap · Tube: Polypropylene (PP) · Cap: Polyethylene (PE) · O-Ring: Nitrile · Centrifuge Maximum RCF: 25,000 x g · PCR microtube - 0.2mL Individual PCR Tube with Dome Cap, Clear, CS/10000 | ·材料: 聚丙烯和聚丙烯帽 ·管: 聚丙烯 (PP) ·盖: 聚乙烯 (PE) ·O形圈: 丁腈 ·离心机最大RCF: 25,000 × g ·PCR微管-0.2毫升单个pcr管，带圆顶帽，透明，CS/10000 | 385 | PCR microtube | PCR微管 |  | Pack | 3 | · Material: polypropylene and polypropylene cap · Tube: Polypropylene (PP) · Cap: Polyethylene (PE) · O-Ring: Nitrile · Centrifuge Maximum RCF: 25,000 x g · PCR microtube - 0.2mL Individual PCR Tube with Dome Cap, Clear CS/10000 | ·材料: 聚丙烯和聚丙烯帽 ·管: 聚丙烯 (PP) ·盖: 聚乙烯 (PE) ·O形圈: 丁腈 ·离心机最大RCF: 25,000 × g ·PCR微管-0.2毫升单个pcr管，带圆顶帽，透明CS/10000 | · | ·
386 | PCR microtube - 0.2mL Individual PCR Tube with Frosted Flat Cap, Clear CS/10000 | 386 | PCR微管-0.2毫升单个pcr管，带磨砂平盖，透明CS/10000 | Pack | 3 | · Material: polypropylene and polypropylene cap · Tube: Polypropylene (PP) · Cap: Polyethylene (PE) · O-Ring: Nitrile · Centrifuge Maximum RCF: 25,000 x g · PCR microtube - 0.2mL Individual PCR Tube with Frosted Flat Cap, Clear, CS/10000 | ·材料: 聚丙烯和聚丙烯帽 ·管: 聚丙烯 (PP) ·盖: 聚乙烯 (PE) ·O形圈: 丁腈 ·离心机最大RCF: 25,000 × g ·PCR微管-0.2毫升单个pcr管，带磨砂平盖，透明，CS/10000 | 386 | PCR microtube | PCR微管 |  | Pack | 3 | · Material: polypropylene and polypropylene cap · Tube: Polypropylene (PP) · Cap: Polyethylene (PE) · O-Ring: Nitrile · Centrifuge Maximum RCF: 25,000 x g · PCR microtube - 0.2mL Individual PCR Tube with Frosted Flat Cap, Clear CS/10000 | ·材料: 聚丙烯和聚丙烯帽 ·管: 聚丙烯 (PP) ·盖: 聚乙烯 (PE) ·O形圈: 丁腈 ·离心机最大RCF: 25,000 × g ·PCR微管-0.2毫升单个pcr管，带磨砂平盖，透明CS/10000 | · | ·
387 | PCR microtube - 0.2mL Individual PCR Tube with Optically Clear Flat Cap for qPCR, Clear Natural CS/10000 | 387 | PCR微管-0.2毫升单个pcr管，带光学透明平盖，用于qPCR，透明天然CS/10000 | Pack | 3 | · Material: polypropylene and polypropylene cap · Tube: Polypropylene (PP) · Cap: Polyethylene (PE) · O-Ring: Nitrile · Centrifuge Maximum RCF: 25,000 x g · PCR microtube - 0.2mL Individual PCR Tube with Optically Clear Flat Cap for qPCR, Clear Natural , CS/10000 | ·材料: 聚丙烯和聚丙烯帽 ·管: 聚丙烯 (PP) ·盖: 聚乙烯 (PE) ·O形圈: 丁腈 ·离心机最大RCF: 25,000 × g ·PCR微管-0.2毫升单个pcr管，带有光学透明平盖，用于qPCR，透明自然，CS/10000 | 387 | PCR microtube | PCR微管 |  | Pack | 3 | · Material: polypropylene and polypropylene cap · Tube: Polypropylene (PP) · Cap: Polyethylene (PE) · O-Ring: Nitrile · Centrifuge Maximum RCF: 25,000 x g · PCR microtube - 0.2mL Individual PCR Tube with Optically Clear Flat Cap for qPCR, Clear Natural CS/10000 | ·材料: 聚丙烯和聚丙烯帽 ·管: 聚丙烯 (PP) ·盖: 聚乙烯 (PE) ·O形圈: 丁腈 ·离心机最大RCF: 25,000 × g ·PCR微管-0.2毫升单个pcr管，带有光学透明平盖，用于qPCR，透明天然CS/10000 | · | ·
388 | Cap Strip -Link 0.2mL 8-Strip Tubes, with Individually-Attached Flat Caps, Clear CS/1200 | 388 | 带帽-连杆0.2毫升8条管，带独立连接的平盖，透明CS/1200 | Pack | 1 | · Ultra-thin wall design (only 0.2mm thick) for optimal temperature transfer · Certified free of detectable DNase, RNase, Human DNA, PCR inhibitors, and tested Pyrogen-free · Strips include 45° nested attached individual caps and strong links between tubes for easy handling · Cap Strip -Link 0.2mL 8-Strip Tubes, with Individually-Attached Flat Caps, Clear, CS/1200 | ·超薄壁设计 (仅0.2毫米厚)，实现最佳温度传递 ·认证不含可检测的DNase，RNase，人类DNA，PCR抑制剂，并测试无热原 ·条带包括45 ° 嵌套连接的单独帽和管之间的强连接，便于处理 ·带帽-连接0.2毫升8条管，带独立连接的平盖，透明，CS/1200 | 388 | Cap Strip | 帽条 |  | Pack | 1 | · Ultra-thin wall design (only 0.2mm thick) for optimal temperature transfer · Certified free of detectable DNase, RNase, Human DNA, PCR inhibitors, and tested Pyrogen-free · Strips include 45° nested attached individual caps and strong links between tubes for easy handling · Cap Strip -Link 0.2mL 8-Strip Tubes, with Individually-Attached Flat Caps, Clear CS/1200 | ·超薄壁设计 (仅0.2毫米厚)，实现最佳温度传递 ·认证不含可检测的DNase，RNase，人类DNA，PCR抑制剂，并测试无热原 ·条带包括45 ° 嵌套连接的单独帽和管之间的强连接，便于处理 ·带帽-连杆0.2毫升8条管，带有单独连接的平盖，清除CS/1200 | · | ·
389 | Cap Strip -QuickSnap 0.2mL 8-Strip Tubes, with Individually-Attached Dome Caps, Clear CS/1200 | 389 | 帽带-QuickSnap 0.2毫升8条管，带有单独连接的圆顶帽，透明CS/1200 | Pack | 1 | · Ultra-thin wall design (only 0.2mm thick) for optimal temperature transfer · Certified free of detectable DNase, RNase, Human DNA, PCR inhibitors, and tested Pyrogen-free · Strips include 45° nested attached individual caps and strong links between tubes for easy handling · Cap Strip -QuickSnap 0.2mL 8-Strip Tubes, with Individually-Attached Dome Caps, Clear, CS/1200 | ·超薄壁设计 (仅0.2毫米厚)，实现最佳温度传递 ·认证不含可检测的DNase，RNase，人类DNA，PCR抑制剂，并测试无热原 ·条带包括45 ° 嵌套连接的单独帽和管之间的强连接，便于处理 ·帽带-QuickSnap 0.2毫升8条管，带有单独连接的圆顶帽，透明，CS/1200 | 389 | Cap Strip | 帽条 |  | Pack | 1 | · Ultra-thin wall design (only 0.2mm thick) for optimal temperature transfer · Certified free of detectable DNase, RNase, Human DNA, PCR inhibitors, and tested Pyrogen-free · Strips include 45° nested attached individual caps and strong links between tubes for easy handling · Cap Strip -QuickSnap 0.2mL 8-Strip Tubes, with Individually-Attached Dome Caps, Clear CS/1200 | ·超薄壁设计 (仅0.2毫米厚)，实现最佳温度传递 ·认证不含可检测的DNase，RNase，人类DNA，PCR抑制剂，并测试无热原 ·条带包括45 ° 嵌套连接的单独帽和管之间的强连接，便于处理 ·盖条-QuickSnap 0.2毫升8条管，带有单独连接的圆顶盖，透明CS/1200 | · | ·
390 | Cap Strip -QuickSnap 0.2mL 8-Strip Tubes, with Individually-Attached Flat Caps, Clear CS/1200 | 390 | 盖条-QuickSnap 0.2毫升8条管，带独立连接的平盖，透明CS/1200 | Pack | 1 | · Ultra-thin wall design (only 0.2mm thick) for optimal temperature transfer · Certified free of detectable DNase, RNase, Human DNA, PCR inhibitors, and tested Pyrogen-free · Strips include 45° nested attached individual caps and strong links between tubes for easy handling · Cap Strip -QuickSnap 0.2mL 8-Strip Tubes, with Individually-Attached Flat Caps, Clear, CS/1200 | ·超薄壁设计 (仅0.2毫米厚)，实现最佳温度传递 ·认证不含可检测的DNase，RNase，人类DNA，PCR抑制剂，并测试无热原 ·条带包括45 ° 嵌套连接的单独帽和管之间的强连接，便于处理 ·盖条-QuickSnap 0.2毫升8条管，带有单独连接的平盖，透明，CS/1200 | 390 | Cap Strip | 帽条 |  | Pack | 1 | · Ultra-thin wall design (only 0.2mm thick) for optimal temperature transfer · Certified free of detectable DNase, RNase, Human DNA, PCR inhibitors, and tested Pyrogen-free · Strips include 45° nested attached individual caps and strong links between tubes for easy handling · Cap Strip -QuickSnap 0.2mL 8-Strip Tubes, with Individually-Attached Flat Caps, Clear CS/1200 | ·超薄壁设计 (仅0.2毫米厚)，实现最佳温度传递 ·认证不含可检测的DNase，RNase，人类DNA，PCR抑制剂，并测试无热原 ·条带包括45 ° 嵌套连接的单独帽和管之间的强连接，便于处理 ·盖条-QuickSnap 0.2毫升8条管，带有单独连接的平盖，清除CS/1200 | · | ·
391 | Cap Strip -0.2mL 8-Strip Tubes, with Hinged Attached 8-Strip clear Dome caps, Natural, CS/1250 | 391 | 帽带-0.2毫升8条管，带铰链连接的8条透明圆顶帽，天然，CS/1250 | Pack | 1 | · Ultra-thin wall design (only 0.2mm thick) for optimal temperature transfer · Certified free of detectable DNase, RNase, Human DNA, PCR inhibitors, and tested Pyrogen-free · Strips include 45° nested attached individual caps and strong links between tubes for easy handling · Cap Strip -0.2mL 8-Strip Tubes, with Hinged Attached 8-Strip clear Dome caps, Natural Natural , CS/1250 | ·超薄壁设计 (仅0.2毫米厚)，实现最佳温度传递 ·认证不含可检测的DNase，RNase，人类DNA，PCR抑制剂，并测试无热原 ·条带包括45 ° 嵌套连接的单独帽和管之间的强连接，便于处理 ·盖条-0.2毫升8条管，带铰链连接的8条透明圆顶盖，自然自然，CS/1250 | 391 | Cap Strip | 帽条 |  | Pack | 1 | · Ultra-thin wall design (only 0.2mm thick) for optimal temperature transfer · Certified free of detectable DNase, RNase, Human DNA, PCR inhibitors, and tested Pyrogen-free · Strips include 45° nested attached individual caps and strong links between tubes for easy handling · Cap Strip -0.2mL 8-Strip Tubes, with Hinged Attached 8-Strip clear Dome caps, Natural, CS/1250 | ·超薄壁设计 (仅0.2毫米厚)，实现最佳温度传递 ·认证不含可检测的DNase，RNase，人类DNA，PCR抑制剂，并测试无热原 ·条带包括45 ° 嵌套连接的单独帽和管之间的强连接，便于处理 ·盖条-0.2毫升8条管，带铰链连接的8条透明圆顶盖，自然，CS/1250 | · | ·
392 | Cap Strip -0.2mL 8-Strip Tubes, with Hinged Attached 8-Strip Clear Flat Caps, Natural , CS/1250 | 392 | 盖条-0.2毫升8条管，带铰链连接的8条透明平盖，自然色，CS/1250 | Pack | 1 | · Ultra-thin wall design (only 0.2mm thick) for optimal temperature transfer · Certified free of detectable DNase, RNase, Human DNA, PCR inhibitors, and tested Pyrogen-free · Strips include 45° nested attached individual caps and strong links between tubes for easy handling · Cap Strip -0.2mL 8-Strip Tubes, with Hinged Attached 8-Strip Clear Flat Caps, Natural, CS/1250 | ·超薄壁设计 (仅0.2毫米厚)，实现最佳温度传递 ·认证不含可检测的DNase，RNase，人类DNA，PCR抑制剂，并测试无热原 ·条带包括45 ° 嵌套连接的单独帽和管之间的强连接，便于处理 ·盖条-0.2毫升8条管，带铰链连接的8条透明平盖，自然，CS/1250 | 392 | Cap Strip | 帽条 |  | Pack | 1 | · Ultra-thin wall design (only 0.2mm thick) for optimal temperature transfer · Certified free of detectable DNase, RNase, Human DNA, PCR inhibitors, and tested Pyrogen-free · Strips include 45° nested attached individual caps and strong links between tubes for easy handling · Cap Strip -0.2mL 8-Strip Tubes, with Hinged Attached 8-Strip Clear Flat Caps, Natural, CS/1250 | ·超薄壁设计 (仅0.2毫米厚)，实现最佳温度传递 ·认证不含可检测的DNase，RNase，人类DNA，PCR抑制剂，并测试无热原 ·条带包括45 ° 嵌套连接的单独帽和管之间的强连接，便于处理 ·盖条-0.2毫升8条管，带铰链连接的8条透明平盖，自然，CS/1250 | · | ·
393 | Cap Strip -Link 0.2mL 8-Strip Tubes, with Individually-Attached Flat Caps, White CS/1200 | 393 | 带帽-连杆0.2毫升8条管，带独立连接的平盖，白色CS/1200 | Pack | 1 | · Ultra-thin wall design (only 0.2mm thick) for optimal temperature transfer · Certified free of detectable DNase, RNase, Human DNA, PCR inhibitors, and tested Pyrogen-free · Strips include 45° nested attached individual caps and strong links between tubes for easy handling · Ultra-thin wall design (only 0.2mm thick) for optimal temperature transfer · Certified free of detectable DNase, RNase, Human DNA, PCR inhibitors, and tested Pyrogen-free · Strips include 45° nested attached individual caps and strong links between tubes for easy handling · Cap Strip -Link 0.2mL 8-Strip Tubes, with Individually-Attached Flat Caps, White, CS/1200 | ·超薄壁设计 (仅0.2毫米厚)，实现最佳温度传递 ·认证不含可检测的DNase，RNase，人类DNA，PCR抑制剂，并测试无热原 ·条带包括45 ° 嵌套连接的单独帽和管之间的强连接，便于处理 ·超薄壁设计 (仅0.2毫米厚)，实现最佳温度传递 ·认证不含可检测的DNase，RNase，人类DNA，PCR抑制剂，并测试无热原 ·条带包括45 ° 嵌套连接的单独帽和管之间的强连接，便于处理 ·带帽-连杆0.2毫升8条管，带独立连接的平盖，白色，CS/1200 | 393 | Cap Strip | 帽条 |  | Pack | 1 | · Ultra-thin wall design (only 0.2mm thick) for optimal temperature transfer · Certified free of detectable DNase, RNase, Human DNA, PCR inhibitors, and tested Pyrogen-free · Strips include 45° nested attached individual caps and strong links between tubes for easy handling · Ultra-thin wall design (only 0.2mm thick) for optimal temperature transfer · Certified free of detectable DNase, RNase, Human DNA, PCR inhibitors, and tested Pyrogen-free · Strips include 45° nested attached individual caps and strong links between tubes for easy handling · Cap Strip -Link 0.2mL 8-Strip Tubes, with Individually-Attached Flat Caps, White, CS/1200 | ·超薄壁设计 (仅0.2毫米厚)，实现最佳温度传递 ·认证不含可检测的DNase，RNase，人类DNA，PCR抑制剂，并测试无热原 ·条带包括45 ° 嵌套连接的单独帽和管之间的强连接，便于处理 ·超薄壁设计 (仅0.2毫米厚)，实现最佳温度传递 ·认证不含可检测的DNase，RNase，人类DNA，PCR抑制剂，并测试无热原 ·条带包括45 ° 嵌套连接的单独帽和管之间的强连接，便于处理 ·带帽-连杆0.2毫升8条管，带独立连接的平盖，白色，CS/1200 | · | ·
394 | Cap Strip -Link 0.2mL 8-Strip Tubes, with Individually-Attached Flat Caps, Assorted Color (Blue, Red, Green, Yellow, and Violet) Assorted CS/1200 | 394 | Cap Strip -Link 0.2毫升8条管，带独立连接的平盖，什锦颜色 (蓝色、红色、绿色、黄色和紫色) 什锦CS/1200 | Pack | 1 | · Ultra-thin wall design (only 0.2mm thick) for optimal temperature transfer · Certified free of detectable DNase, RNase, Human DNA, PCR inhibitors, and tested Pyrogen-free · Strips include 45° nested attached individual caps and strong links between tubes for easy handling · Cap Strip -Link 0.2mL 8-Strip Tubes, with Individually-Attached Flat Caps, Assorted Color (Blue, Red, Green, Yellow, and Violet) Assorted, CS/1200 | ·超薄壁设计 (仅0.2毫米厚)，实现最佳温度传递 ·认证不含可检测的DNase，RNase，人类DNA，PCR抑制剂，并测试无热原 ·条带包括45 ° 嵌套连接的单独帽和管之间的强连接，便于处理 ·Cap Strip -Link 0.2毫升8条管，带有单独连接的平盖，各种颜色 (蓝色，红色，绿色，黄色和紫色)，CS/1200 | 394 | Cap Strip | 帽条 |  | Pack | 1 | · Ultra-thin wall design (only 0.2mm thick) for optimal temperature transfer · Certified free of detectable DNase, RNase, Human DNA, PCR inhibitors, and tested Pyrogen-free · Strips include 45° nested attached individual caps and strong links between tubes for easy handling · Cap Strip -Link 0.2mL 8-Strip Tubes, with Individually-Attached Flat Caps, Assorted Color (Blue, Red, Green, Yellow, and Violet) Assorted CS/1200 | ·超薄壁设计 (仅0.2毫米厚)，实现最佳温度传递 ·认证不含可检测的DNase，RNase，人类DNA，PCR抑制剂，并测试无热原 ·条带包括45 ° 嵌套连接的单独帽和管之间的强连接，便于处理 ·Cap Strip -Link 0.2毫升8条管，带有单独连接的平盖，各种颜色 (蓝色，红色，绿色，黄色和紫色) 各种CS/1200 | · | ·
395 | Cap Strip -QuickSnap 0.2mL 8-Strip Tubes, with Individually-Attached Dome Caps, Assorted Color (Blue, Red, Green, Yellow, and Violet) Assorted CS/1200 | 395 | 帽带-QuickSnap 0.2毫升8条管，带独立连接的圆顶帽，什锦颜色 (蓝色，红色，绿色，黄色和紫色) 什锦CS/1200 | Pack | 1 | · Ultra-thin wall design (only 0.2mm thick) for optimal temperature transfer · Certified free of detectable DNase, RNase, Human DNA, PCR inhibitors, and tested Pyrogen-free · Strips include 45° nested attached individual caps and strong links between tubes for easy handling · Cap Strip -QuickSnap 0.2mL 8-Strip Tubes, with Individually-Attached Dome Caps, Assorted Color (Blue, Red, Green, Yellow, and Violet) Assorted, CS/1200 | ·超薄壁设计 (仅0.2毫米厚)，实现最佳温度传递 ·认证不含可检测的DNase，RNase，人类DNA，PCR抑制剂，并测试无热原 ·条带包括45 ° 嵌套连接的单独帽和管之间的强连接，便于处理 ·帽带-QuickSnap 0.2毫升8条管，带有单独连接的圆顶帽，各种颜色 (蓝色，红色，绿色，黄色和紫色)，CS/1200 | 395 | Cap Strip | 帽条 |  | Pack | 1 | · Ultra-thin wall design (only 0.2mm thick) for optimal temperature transfer · Certified free of detectable DNase, RNase, Human DNA, PCR inhibitors, and tested Pyrogen-free · Strips include 45° nested attached individual caps and strong links between tubes for easy handling · Cap Strip -QuickSnap 0.2mL 8-Strip Tubes, with Individually-Attached Dome Caps, Assorted Color (Blue, Red, Green, Yellow, and Violet) Assorted CS/1200 | ·超薄壁设计 (仅0.2毫米厚)，实现最佳温度传递 ·认证不含可检测的DNase，RNase，人类DNA，PCR抑制剂，并测试无热原 ·条带包括45 ° 嵌套连接的单独帽和管之间的强连接，便于处理 ·帽带-QuickSnap 0.2毫升8条管，带有单独连接的圆顶帽，各种颜色 (蓝色，红色，绿色，黄色和紫色) 各种CS/1200 | · | ·
396 | Microtube, 0.5mL, Attached Screw Cap, with O-Ring, STERILE, PP, 500/Bag, 2 Bags/Case, Case of 1000 | 396 | 微管，0.5毫升，附带螺帽，带o形圈，无菌，PP，500/袋，2袋/箱，1000箱 | Pack | 1 | · Tube: Polypropylene (PP) · Cap: Polyethylene (PE) · O-Ring: Nitrile · Centrifuge Maximum RCF: 25,000 x g · DNase, RNase, and Pyrogen-free · Microtube, 0.5mL, Attached Screw Cap, with O-Ring, STERILE, PP, 500/Bag, 2 Bags/Case, Case of 1000 | ·管: 聚丙烯 (PP) ·盖: 聚乙烯 (PE) ·O形圈: 丁腈 ·离心机最大RCF: 25,000 × g ·DNase、RNase和无热原 ·微管，0.5毫升，附带螺帽，带o形圈，无菌，PP，500/袋，2袋/箱，1000箱 | 396 | Microtube | 微管 |  | Pack | 1 | · Tube: Polypropylene (PP) · Cap: Polyethylene (PE) · O-Ring: Nitrile · Centrifuge Maximum RCF: 25,000 x g · DNase, RNase, and Pyrogen-free · Microtube, 0.5mL, Attached Screw Cap, with O-Ring, STERILE, PP, 500/Bag, 2 Bags/Case, Case of 1000 | ·管: 聚丙烯 (PP) ·盖: 聚乙烯 (PE) ·O形圈: 丁腈 ·离心机最大RCF: 25,000 × g ·DNase、RNase和无热原 ·微管，0.5毫升，附带螺帽，带o形圈，无菌，PP，500/袋，2袋/箱，1000箱 | · | ·
397 | Microtube, 1.5mL, Attached Screw Cap, with O-Ring, STERILE, PP, 500/Bag, 2 Bags/Case, Case of 1000 | 397 | 微管，1.5毫升，附带螺帽，带o形圈，无菌，PP，500/袋，2袋/箱，1000箱 | Pack | 1 | · Tube: Polypropylene (PP) · Cap: Polyethylene (PE) · O-Ring: Nitrile · Centrifuge Maximum RCF: 25,000 x g · DNase, RNase, and Pyrogen-free · Microtube, 1.5mL, Attached Screw Cap, with O-Ring, STERILE, PP, 500/Bag, 2 Bags/Case, Case of 1000 | ·管: 聚丙烯 (PP) ·盖: 聚乙烯 (PE) ·O形圈: 丁腈 ·离心机最大RCF: 25,000 × g ·DNase、RNase和无热原 ·微管，1.5毫升，附带螺帽，带o形圈，无菌，PP，500/袋，2袋/箱，1000箱 | 397 | Microtube | 微管 |  | Pack | 1 | · Tube: Polypropylene (PP) · Cap: Polyethylene (PE) · O-Ring: Nitrile · Centrifuge Maximum RCF: 25,000 x g · DNase, RNase, and Pyrogen-free · Microtube, 1.5mL, Attached Screw Cap, with O-Ring, STERILE, PP, 500/Bag, 2 Bags/Case, Case of 1000 | ·管: 聚丙烯 (PP) ·盖: 聚乙烯 (PE) ·O形圈: 丁腈 ·离心机最大RCF: 25,000 × g ·DNase、RNase和无热原 ·微管，1.5毫升，附带螺帽，带o形圈，无菌，PP，500/袋，2袋/箱，1000箱 | · | ·
398 | Microtube, 2mL, Attached Screw Cap, with O-Ring, STERILE, PP, 500/Bag, 2 Bags/Case, Case of 1000 | 398 | 微管，2毫升，附带螺帽，带o形圈，无菌，PP，500/袋，2袋/箱，1000箱 | Pack | 1 | · Tube: Polypropylene (PP) · Cap: Polyethylene (PE) · O-Ring: Nitrile · Centrifuge Maximum RCF: 25,000 x g · DNase, RNase, and Pyrogen-free · Microtube, 2mL, Attached Screw Cap, with O-Ring, STERILE, PP, 500/Bag, 2 Bags/Case, Case of 1000 | ·管: 聚丙烯 (PP) ·盖: 聚乙烯 (PE) ·O形圈: 丁腈 ·离心机最大RCF: 25,000 × g ·DNase、RNase和无热原 ·微管，2个毫升，附带螺帽，带o形圈，无菌，PP，500/袋，2袋/箱，1000箱 | 398 | Microtube | 微管 |  | Pack | 1 | · Tube: Polypropylene (PP) · Cap: Polyethylene (PE) · O-Ring: Nitrile · Centrifuge Maximum RCF: 25,000 x g · DNase, RNase, and Pyrogen-free · Microtube, 2mL, Attached Screw Cap, with O-Ring, STERILE, PP, 500/Bag, 2 Bags/Case, Case of 1000 | ·管: 聚丙烯 (PP) ·盖: 聚乙烯 (PE) ·O形圈: 丁腈 ·离心机最大RCF: 25,000 × g ·DNase、RNase和无热原 ·微管，2个毫升，附带螺帽，带o形圈，无菌，PP，500/袋，2袋/箱，1000箱 | · | ·
399 | Microtube, 0.5mL, Self-Standing, Attached Screwcap, with O-Ring, STERILE, PP, 500/Bag, 2 Bags/Case, Case of 1000 | 399 | 微管，0.5毫升，自立，附螺帽，带o形圈，无菌，PP，500/袋，2袋/箱，1000箱 | Pack | 1 | · Tube: Polypropylene (PP) · Cap: Polyethylene (PE) · O-Ring: Nitrile · Centrifuge Maximum RCF: 25,000 x g · DNase, RNase, and Pyrogen-free · Microtube, 0.5mL, Self-Standing, Attached Screwcap, with O-Ring, STERILE, PP, 500/Bag, 2 Bags/Case Case of 1000 | ·管: 聚丙烯 (PP) ·盖: 聚乙烯 (PE) ·O形圈: 丁腈 ·离心机最大RCF: 25,000 × g ·DNase、RNase和无热原 ·微管，0.5毫升，自立，附螺帽，带o形圈，无菌，PP，500/袋，2袋/箱1000 | 399 | Microtube | 微管 |  | Pack | 1 | · Tube: Polypropylene (PP) · Cap: Polyethylene (PE) · O-Ring: Nitrile · Centrifuge Maximum RCF: 25,000 x g · DNase, RNase, and Pyrogen-free · Microtube, 0.5mL, Self-Standing, Attached Screwcap, with O-Ring, STERILE, PP, 500/Bag, 2 Bags/Case Case of 1000 | ·管: 聚丙烯 (PP) ·盖: 聚乙烯 (PE) ·O形圈: 丁腈 ·离心机最大RCF: 25,000 × g ·DNase、RNase和无热原 ·微管，0.5毫升，自立，附螺帽，带o形圈，无菌，PP，500/袋，2袋/箱1000 | · | ·
400 | Microtube, 1.5mL, Self-Standing, Attached Screw Cap, with O-Ring, STERILE, PP, 500/Bag, 2 Bags/Case, Case of 1000 | 400 | 微管，1.5毫升，自立，附带螺帽，带o形圈，无菌，PP，500/袋，2袋/箱，1000箱 | Pack | 1 | · Tube: Polypropylene (PP) · Cap: Polyethylene (PE) · O-Ring: Nitrile · Centrifuge Maximum RCF: 25,000 x g · DNase, RNase, and Pyrogen-free · Microtube, 1.5mL, Self-Standing, Attached Screw Cap, with O-Ring, STERILE, PP, 500/Bag, 2 Bags/Case, Case of 1000 | ·管: 聚丙烯 (PP) ·盖: 聚乙烯 (PE) ·O形圈: 丁腈 ·离心机最大RCF: 25,000 × g ·DNase、RNase和无热原 ·微管，1.5毫升，自立，附螺帽，带o形圈，无菌，PP，500/袋，2袋/箱，1000箱 | 400 | Microtube | 微管 |  | Pack | 1 | · Tube: Polypropylene (PP) · Cap: Polyethylene (PE) · O-Ring: Nitrile · Centrifuge Maximum RCF: 25,000 x g · DNase, RNase, and Pyrogen-free · Microtube, 1.5mL, Self-Standing, Attached Screw Cap, with O-Ring, STERILE, PP, 500/Bag, 2 Bags/Case, Case of 1000 | ·管: 聚丙烯 (PP) ·盖: 聚乙烯 (PE) ·O形圈: 丁腈 ·离心机最大RCF: 25,000 × g ·DNase、RNase和无热原 ·微管，1.5毫升，自立，附螺帽，带o形圈，无菌，PP，500/袋，2袋/箱，1000箱 | · | ·
401 | Microtube, 2mL, Self-Standing, Attached Screw Cap, with O-Ring, STERILE, PP, 500/Bag, 2 Bags/Case, Case of 1000 | 401 | 微管，2个毫升，自立，附带螺帽，带o形圈，无菌，PP，500/袋，2袋/箱，1000箱 | Pack | 1 | · Tube: Polypropylene (PP) · Cap: Polyethylene (PE) · O-Ring: Nitrile · Centrifuge Maximum RCF: 25,000 x g · DNase, RNase, and Pyrogen-free · Microtube, 2mL, Self-Standing, Attached Screw Cap, with O-Ring, STERILE, PP, 500/Bag, 2 Bags/Case, Case of 1000 | ·管: 聚丙烯 (PP) ·盖: 聚乙烯 (PE) ·O形圈: 丁腈 ·离心机最大RCF: 25,000 × g ·DNase、RNase和无热原 ·微管，2毫升，自立，附螺帽，带o形圈，无菌，PP，500/袋，2袋/箱，1000箱 | 401 | Microtube | 微管 |  | Pack | 1 | · Tube: Polypropylene (PP) · Cap: Polyethylene (PE) · O-Ring: Nitrile · Centrifuge Maximum RCF: 25,000 x g · DNase, RNase, and Pyrogen-free · Microtube, 2mL, Self-Standing, Attached Screw Cap, with O-Ring, STERILE, PP, 500/Bag, 2 Bags/Case, Case of 1000 | ·管: 聚丙烯 (PP) ·盖: 聚乙烯 (PE) ·O形圈: 丁腈 ·离心机最大RCF: 25,000 × g ·DNase、RNase和无热原 ·微管，2毫升，自立，附螺帽，带o形圈，无菌，PP，500/袋，2袋/箱，1000箱 | · | ·
402 | Centrifuge Tube, 5.0mL, PP, Separate Red Screw Cap, Graduated, 100 of Each/Bag, 5 Bags of Each/Carton, Case of 500 | 402 | 离心管，5.0毫升，PP，单独的红色螺帽，带刻度，每个/袋100，每个/纸箱5袋，500箱 | Pack | 1 | · The tube is made from Polypropylene (PP) · The cap is made from High-Density Polyethylene (HDPE) · Sterile tubes are RNase/DNase and Pyrogen Free. · Spin Rate:5000 RPM (6,160 x g) · Centrifuge Tube, 5.0mL, PP, Separate Red Screw Cap, Graduated, 100 of Each/Bag, 5 Bags of Each/Carton, Case of 500 | ·管由聚丙烯 (PP) 制成 ·瓶盖由高密度聚乙烯 (HDPE) 制成 ·无菌管是RNase/DNase和无热原的。·旋转速度: 5000 RPM (6,160 x g) ·离心管，5.0毫升，PP，单独的红色螺旋盖，带刻度，每个/袋100，每个/纸箱5袋，500箱 | 402 | Centrifuge Tube | 离心管 |  | Pack | 1 | · The tube is made from Polypropylene (PP) · The cap is made from High-Density Polyethylene (HDPE) · Sterile tubes are RNase/DNase and Pyrogen Free. · Spin Rate:5000 RPM (6,160 x g) · Centrifuge Tube, 5.0mL, PP, Separate Red Screw Cap, Graduated, 100 of Each/Bag, 5 Bags of Each/Carton, Case of 500 | ·管由聚丙烯 (PP) 制成 ·瓶盖由高密度聚乙烯 (HDPE) 制成 ·无菌管是RNase/DNase和无热原的。·旋转速度: 5000 RPM (6,160 x g) ·离心管，5.0毫升，PP，单独的红色螺旋盖，带刻度，每个/袋100，每个/纸箱5袋，500箱 | · | ·
403 | Centrifuge Tube, 5.0mL, PP, Separate Blue Screw Cap, Graduated, 100 of Each/Bag, 5 Bags of Each/Carton, Case of 500 | 403 | 离心管，5.0毫升，PP，单独的蓝色螺帽，带刻度，每个/袋100，每个/纸箱5袋，500箱 | Pack | 1 | · The tube is made from Polypropylene (PP) · The cap is made from High-Density Polyethylene (HDPE) · Sterile tubes are RNase/DNase and Pyrogen Free. · Spin Rate:5000 RPM (6,160 x g) · Centrifuge Tube, 5.0mL, PP, Separate Blue Screw Cap, Graduated, 100 of Each/Bag, 5 Bags of Each/Carton, Case of 500 | ·管由聚丙烯 (PP) 制成 ·瓶盖由高密度聚乙烯 (HDPE) 制成 ·无菌管是RNase/DNase和无热原的。·旋转速度: 5000 RPM (6,160 x g) ·离心管，5.0毫升，PP，单独的蓝色螺旋盖，带刻度，每个/袋100，每个/纸箱5袋，500箱 | 403 | Centrifuge Tube | 离心管 |  | Pack | 1 | · The tube is made from Polypropylene (PP) · The cap is made from High-Density Polyethylene (HDPE) · Sterile tubes are RNase/DNase and Pyrogen Free. · Spin Rate:5000 RPM (6,160 x g) · Centrifuge Tube, 5.0mL, PP, Separate Blue Screw Cap, Graduated, 100 of Each/Bag, 5 Bags of Each/Carton Case of 500 | ·管由聚丙烯 (PP) 制成 ·瓶盖由高密度聚乙烯 (HDPE) 制成 ·无菌管是RNase/DNase和无热原的。·旋转速度: 5000 RPM (6,160 x g) ·离心管，5.0毫升，PP，单独的蓝色螺帽，有刻度的，每个/袋的100，每个/纸箱的5袋500箱 | · | ·
404 | Centrifuge tube, 12mL, Molded Graduations, 16.5 x 107.5mm, PS, 100/Bag, 10 Bags/Case, Case of 1000 | 404 | 离心管，12毫升，成型刻度，16.5 x 107.5毫米，PS，100/袋，10袋/箱，1000箱 | Pack | 1 | · The tube is made from Polypropylene (PP) · The cap is made from High-Density Polyethylene (HDPE) · Sterile tubes are RNase/DNase and Pyrogen Free. · Spin Rate:5000 RPM (6,160 x g) · Centrifuge tube, 12mL, Molded Graduations, 16.5 x 107.5mm, PS, 100/Bag, 10 Bags/Case, Case of 1000 | ·管由聚丙烯 (PP) 制成 ·瓶盖由高密度聚乙烯 (HDPE) 制成 ·无菌管是RNase/DNase和无热原的。·旋转速度: 5000 RPM (6,160 x g) ·离心管，12毫升，成型刻度，16.5 x 107.5毫米，PS，100/袋，10袋/箱，1000箱 | 404 | Centrifuge Tube | 离心管 |  | Pack | 1 | · The tube is made from Polypropylene (PP) · The cap is made from High-Density Polyethylene (HDPE) · Sterile tubes are RNase/DNase and Pyrogen Free. · Spin Rate:5000 RPM (6,160 x g) · Centrifuge tube, 12mL, Molded Graduations, 16.5 x 107.5mm, PS, 100/Bag, 10 Bags/Case, Case of 1000 | ·管由聚丙烯 (PP) 制成 ·瓶盖由高密度聚乙烯 (HDPE) 制成 ·无菌管是RNase/DNase和无热原的。·旋转速度: 5000 RPM (6,160 x g) ·离心管，12毫升，成型刻度，16.5 x 107.5毫米，PS，100/袋，10袋/箱，1000箱 | · | ·
405 | Centrifuge Tube, 16 x 100mm (12mL), PP, Conical Bottom, Case of 2000 | 405 | 离心管，16 x 100毫米 (12毫升)，PP，锥形底，外壳2000年 | Pack | 1 | · The tube is made from Polypropylene (PP) · The cap is made from High-Density Polyethylene (HDPE) · Sterile tubes are RNase/DNase and Pyrogen Free. · Spin Rate:5000 RPM (6,160 x g) · Centrifuge Tube, 16 x 100mm (12mL), PP, Conical Bottom, Case of 2000 | ·管由聚丙烯 (PP) 制成 ·瓶盖由高密度聚乙烯 (HDPE) 制成 ·无菌管是RNase/DNase和无热原的。·旋转速度: 5000 RPM (6,160 x g) ·离心管，16 x 100毫米 (12毫升)，PP，锥形底部，外壳2000年 | 405 | Centrifuge Tube | 离心管 |  | Pack | 1 | · The tube is made from Polypropylene (PP) · The cap is made from High-Density Polyethylene (HDPE) · Sterile tubes are RNase/DNase and Pyrogen Free. · Spin Rate:5000 RPM (6,160 x g) · Centrifuge Tube, 16 x 100mm (12mL), PP, Conical Bottom, Case of 2000 | ·管由聚丙烯 (PP) 制成 ·瓶盖由高密度聚乙烯 (HDPE) 制成 ·无菌管是RNase/DNase和无热原的。·旋转速度: 5000 RPM (6,160 x g) ·离心管，16 x 100毫米 (12毫升)，PP，锥形底部，外壳2000年 | · | ·
406 | Centrifuge Tube, 15mL, PS, Molded Graduations, Separate Plug Cap Included, Case of 1000 | 406 | 离心管，15毫升，PS，成型刻度，包括单独的塞帽，外壳1000 | Pack | 1 | · The tube is made from Polypropylene (PP) · The cap is made from High-Density Polyethylene (HDPE) · Sterile tubes are RNase/DNase and Pyrogen Free. · Spin Rate:5000 RPM (6,160 x g) · Centrifuge Tube, 15mL, PS, Molded Graduations, Separate Plug Cap Included, Case of 1000 | ·管由聚丙烯 (PP) 制成 ·瓶盖由高密度聚乙烯 (HDPE) 制成 ·无菌管是RNase/DNase和无热原的。·旋转速度: 5000 RPM (6,160 x g) ·离心管，15毫升，PS，成型刻度，包括单独的塞帽，1000的情况 | 406 | Centrifuge Tube | 离心管 |  | Pack | 1 | · The tube is made from Polypropylene (PP) · The cap is made from High-Density Polyethylene (HDPE) · Sterile tubes are RNase/DNase and Pyrogen Free. · Spin Rate:5000 RPM (6,160 x g) · Centrifuge Tube, 15mL, PS, Molded Graduations, Separate Plug Cap Included, Case of 1000 | ·管由聚丙烯 (PP) 制成 ·瓶盖由高密度聚乙烯 (HDPE) 制成 ·无菌管是RNase/DNase和无热原的。·旋转速度: 5000 RPM (6,160 x g) ·离心管，15毫升，PS，成型刻度，包括单独的塞帽，1000的情况 | · | ·
407 | Centrifuge Tube, 50mL, with Attached Red Screw Cap, PP, Printed Graduations, STERILE, Racked. 25/Rack, 20 Racks/Case, Case of 500 | 407 | 离心管，50毫升，附有红色螺帽，PP，印刷刻度，无菌，挂机。25个机架，20个机架/箱，500箱 | Pack | 1 | · The tube is made from Polypropylene (PP) · The cap is made from High-Density Polyethylene (HDPE) · Sterile tubes are RNase/DNase and Pyrogen Free. · Spin Rate:5000 RPM (6,160 x g) · Centrifuge Tube, 50mL, with Attached Red Screw Cap, PP, Printed Graduations, STERILE, Racked. 25/Rack, 20 Racks/Case, Case of 500 | ·管由聚丙烯 (PP) 制成 ·瓶盖由高密度聚乙烯 (HDPE) 制成 ·无菌管是RNase/DNase和无热原的。·旋转速度: 5000 RPM (6,160 x g) ·离心管，50毫升，附带红色螺帽，PP，印刷毕业，无菌，挂机。25个机架，20个机架/箱，500箱 | 407 | Centrifuge Tube | 离心管 |  | Pack | 1 | · The tube is made from Polypropylene (PP) · The cap is made from High-Density Polyethylene (HDPE) · Sterile tubes are RNase/DNase and Pyrogen Free. · Spin Rate:5000 RPM (6,160 x g) · Centrifuge Tube, 50mL, with Attached Red Screw Cap, PP, Printed Graduations, STERILE, Racked. 25/Rack, 20 Racks/Case, Case of 500 | ·管由聚丙烯 (PP) 制成 ·瓶盖由高密度聚乙烯 (HDPE) 制成 ·无菌管是RNase/DNase和无热原的。·旋转速度: 5000 RPM (6,160 x g) ·离心管，50毫升，附带红色螺帽，PP，印刷毕业，无菌，挂机。25个机架，20个机架/箱，500箱 | · | ·
408 | Centrifuge Tube, 15mL, Attached Red Screw Cap, PS, Printed Graduations, STERILE, Racked. 50/Rack, 10 Racks/Case, Case of 500 | 408 | 离心管，15毫升，附红色螺帽，PS，印刷刻度，无菌，挂机。50个机架，10个机架/箱，500箱 | Pack | 1 | · The tube is made from Polypropylene (PP) · The cap is made from High-Density Polyethylene (HDPE) · Sterile tubes are RNase/DNase and Pyrogen Free. · Spin Rate:5000 RPM (6,160 x g) · Centrifuge Tube, 15mL, Attached Red Screw Cap, PS, Printed Graduations, STERILE, Racked. 50/Rack, 10 Racks/Case, Case of 500 | ·管由聚丙烯 (PP) 制成 ·瓶盖由高密度聚乙烯 (HDPE) 制成 ·无菌管是RNase/DNase和无热原的。·旋转速度: 5000 RPM (6,160 x g) ·离心管，15毫升，附红色螺帽，PS，印刷刻度，无菌，挂机。50个机架，10个机架/箱，500箱 | 408 | Centrifuge Tube | 离心管 |  | Pack | 1 | · The tube is made from Polypropylene (PP) · The cap is made from High-Density Polyethylene (HDPE) · Sterile tubes are RNase/DNase and Pyrogen Free. · Spin Rate:5000 RPM (6,160 x g) · Centrifuge Tube, 15mL, Attached Red Screw Cap, PS, Printed Graduations, STERILE, Racked. 50/Rack, 10 Racks/Case, Case of 500 | ·管由聚丙烯 (PP) 制成 ·瓶盖由高密度聚乙烯 (HDPE) 制成 ·无菌管是RNase/DNase和无热原的。·旋转速度: 5000 RPM (6,160 x g) ·离心管，15毫升，附红色螺帽，PS，印刷刻度，无菌，挂机。50个机架，10个机架/箱，500箱 | · | ·
409 | Centrifuge Tube, 10mL, with Attached Yellow Screw Cap, PP, Printed Graduations, STERILE, 100/Bag, 10 Bags/Case, Case of 1000 | 409 | 离心管，10毫升，附带黄色螺帽，PP，印刷刻度，无菌，100/袋，10袋/箱，1000箱 | Pack | 1 | · The tube is made from Polypropylene (PP) · The cap is made from High-Density Polyethylene (HDPE) · Sterile tubes are RNase/DNase and Pyrogen Free. · Spin Rate:5000 RPM (6,160 x g) · Centrifuge Tube, 10mL, with Attached Yellow Screw Cap, PP, Printed Graduations, STERILE, 100/Bag, 10 Bags/Case, Case of 1000 | ·管由聚丙烯 (PP) 制成 ·瓶盖由高密度聚乙烯 (HDPE) 制成 ·无菌管是RNase/DNase和无热原的。·旋转速度: 5000 RPM (6,160 x g) ·离心管，10毫升，附带黄色螺帽，PP，印刷毕业，无菌，100/袋，10袋/箱，1000箱 | 409 | Centrifuge Tube | 离心管 |  | Pack | 1 | · The tube is made from Polypropylene (PP) · The cap is made from High-Density Polyethylene (HDPE) · Sterile tubes are RNase/DNase and Pyrogen Free. · Spin Rate:5000 RPM (6,160 x g) · Centrifuge Tube, 10mL, with Attached Yellow Screw Cap, PP, Printed Graduations, STERILE, 100/Bag, 10 Bags/Case, Case of 1000 | ·管由聚丙烯 (PP) 制成 ·瓶盖由高密度聚乙烯 (HDPE) 制成 ·无菌管是RNase/DNase和无热原的。·旋转速度: 5000 RPM (6,160 x g) ·离心管，10毫升，附带黄色螺帽，PP，印刷毕业，无菌，100/袋，10袋/箱，1000箱 | · | ·
410 | Microcentrifuge Freezer Box for 1.5mL and 2.0mL Microcentrifuge Tubes, 50-place (5 x 10 format), with Lid, Clear, Natural, Case of 20 | 410 | 用于1.5个毫升和2.0个毫升微量离心管的微量离心机冷冻箱，50个位置 (5x10格式)，带盖，透明，自然，20个案例 | Pack | 4 | · Constructed from durable, chemical-resistant polypropylene (PP) · Sold fully assembled with lids for immediate use · Temperature range: -196°C to +121°C · Liquid-resistant coating protects contents from moisture and spills · A-E and 1-10 indexing system for efficient sample identification · Conical-based tube positions securely support tubes and vials · Frosted writing surfaces for easy labeling · Microcentrifuge Freezer Box for 1.5mL and 2.0mL Microcentrifuge Tubes, 50-place (5 x 10 format), with Lid, Clear, Natural, Case of 20 | ·由耐用、耐化学腐蚀的聚丙烯 (PP) 制成 ·出售完全组装盖立即使用 ·温度范围: -196 °C至 + 121 °C ·耐液体涂层保护内容物免受水分和溢出 ·用于高效样本识别的A-E和1-10索引系统 ·基于锥形的管位置牢固地支撑管和小瓶 ·磨砂书写表面，便于贴标 ·用于1.5毫升和2.0毫升微量离心管的微量离心机冷冻箱，50-place (5x10格式)，带盖，透明，自然，20箱 | 410 | Microcentrifuge Freezer Box | 微量离心机冷冻箱 |  | Pack | 4 | · Constructed from durable, chemical-resistant polypropylene (PP) · Sold fully assembled with lids for immediate use · Temperature range: -196°C to +121°C · Liquid-resistant coating protects contents from moisture and spills · A-E and 1-10 indexing system for efficient sample identification · Conical-based tube positions securely support tubes and vials · Frosted writing surfaces for easy labeling · Microcentrifuge Freezer Box for 1.5mL and 2.0mL Microcentrifuge Tubes, 50-place (5 x 10 format), with Lid, Clear, Natural, Case of 20 | ·由耐用、耐化学腐蚀的聚丙烯 (PP) 制成 ·出售完全组装盖立即使用 ·温度范围: -196 °C至 + 121 °C ·耐液体涂层保护内容物免受水分和溢出 ·用于高效样本识别的A-E和1-10索引系统 ·基于锥形的管位置牢固地支撑管和小瓶 ·磨砂书写表面，便于贴标 ·用于1.5毫升和2.0毫升微量离心管的微量离心机冷冻箱，50-place (5x10格式)，带盖，透明，自然，20箱 | · | ·
411 | Microcentrifuge Freezer Box for 5.0mL Microcentrifuge Tubes, 21-place (7 x 3 format), with Lid, Clear, Natural, Case of 20 | 411 | 用于5.0毫升微量离心管的微量离心机冷冻箱，21位 (7x3格式)，带盖，透明，自然，20箱 | Pack | 4 | · Constructed from durable, chemical-resistant polypropylene (PP) · Sold fully assembled with lids for immediate use · Temperature range: -196°C to +121°C · Liquid-resistant coating protects contents from moisture and spills · A-E and 1-10 indexing system for efficient sample identification · Conical-based tube positions securely support tubes and vials · Frosted writing surfaces for easy labeling · Microcentrifuge Freezer Box for 5.0mL Microcentrifuge Tubes, 21-place (7 x 3 format), with Lid, Clear, Natural, Case of 20 | ·由耐用、耐化学腐蚀的聚丙烯 (PP) 制成 ·出售完全组装盖立即使用 ·温度范围: -196 °C至 + 121 °C ·耐液体涂层保护内容物免受水分和溢出 ·用于高效样本识别的A-E和1-10索引系统 ·基于锥形的管位置牢固地支撑管和小瓶 ·磨砂书写表面，便于贴标 ·用于5.0毫升微量离心管的微量离心机冷冻箱，21位 (7x3格式)，带盖，透明，自然，20箱 | 411 | Microcentrifuge Freezer Box | 微量离心机冷冻箱 |  | Pack | 4 | · Constructed from durable, chemical-resistant polypropylene (PP) · Sold fully assembled with lids for immediate use · Temperature range: -196°C to +121°C · Liquid-resistant coating protects contents from moisture and spills · A-E and 1-10 indexing system for efficient sample identification · Conical-based tube positions securely support tubes and vials · Frosted writing surfaces for easy labeling · Microcentrifuge Freezer Box for 5.0mL Microcentrifuge Tubes, 21-place (7 x 3 format), with Lid, Clear, Natural, Case of 20 | ·由耐用、耐化学腐蚀的聚丙烯 (PP) 制成 ·出售完全组装盖立即使用 ·温度范围: -196 °C至 + 121 °C ·耐液体涂层保护内容物免受水分和溢出 ·用于高效样本识别的A-E和1-10索引系统 ·基于锥形的管位置牢固地支撑管和小瓶 ·磨砂书写表面，便于贴标 ·用于5.0毫升微量离心管的微量离心机冷冻箱，21位 (7x3格式)，带盖，透明，自然，20箱 | · | ·
412 | Centrifuge Tube Rack | 412 | 离心管架 | Set | 4 | · Material: Acrylonitrile Butadiene Styrene (ABS) · Scientific Rack, for 15mL and 50mL Centrifuge Tubes · Multi-rack, orange · Designed to hold both 15 mL and 50 mL centrifuge tubes in one rack · Holds twenty 50 mL and thirty 15 mL centrifuge tubes · 456930 Rack, for 15mL and 50mL Centrifuge Tubes, Orange, Pack of 5 | ·材质: 丙烯腈-丁二烯-苯乙烯 (ABS) ·科学架，用于15毫升和50毫升离心管 ·多机架，橙色 ·设计用于在一个机架中同时容纳15 mL和50 mL离心管 ·容纳二十个50 ml和三十个15 ml离心管 ·456930架，用于15个毫升和50个毫升离心管，橙色，一包5个 | 412 | Centrifuge Tube Rack | 离心管架 |  | Set | 4 | · Material: Acrylonitrile Butadiene Styrene (ABS) · Scientific Rack, for 15mL and 50mL Centrifuge Tubes · Multi-rack, orange · Designed to hold both 15 mL and 50 mL centrifuge tubes in one rack · Holds twenty 50 mL and thirty 15 mL centrifuge tubes · 456930 Rack, for 15mL and 50mL Centrifuge Tubes, Orange, Pack of 5 | ·材质: 丙烯腈-丁二烯-苯乙烯 (ABS) ·科学架，用于15毫升和50毫升离心管 ·多机架，橙色 ·设计用于在一个机架中同时容纳15 mL和50 mL离心管 ·容纳二十个50 ml和三十个15 ml离心管 ·456930架，用于15个毫升和50个毫升离心管，橙色，一包5个 | · | ·
413 | Microtube Racks | 413 | 微管机架 | Set | 3 | · Materials: Polypropylene · Double-sided—holds 0.5mL tubes on one side and 1.5mL/2.0mL tubes on the other. · With a clear lid · Side rail handles · Double-sided · Stackable o Rack for 0.5mL Microcentrifuge Tubes, Stackable, Polycarbonate (PC), 24-Place, Clear o Rack for 1.5mL and 2.0mL Microcentrifuge Tubes, Stackable, Polycarbonate (PC), 24-Place, Blue o Reversible Rack for Microcentrifuge Tubes, 80-Place for 1.5mL and 2.0mL and Reverse Side is 60-Place for 0.2mL and 0.5mL Tubes, Blue, Pack of 5 o Reversible Rack with Cover for Microcentrifuge Tubes, 96-Place for 1.5mL and 2.0mL and Reverse Side is 96-Place for 0.2mL and 0.5mL Tubes, Orange, Pack of 5 | ·材料: 聚丙烯 ·双面-一侧装有0.5毫升管，另一侧装有1.5毫升/2.0毫升管。·有透明的盖子 ·侧轨把手 ·双面 ·可堆叠 o用于0.5毫升微量离心管的机架，可堆叠，聚碳酸酯 (PC)，24位，透明 o用于1.5毫升和2.0毫升微量离心管的机架，可堆叠，聚碳酸酯 (PC)，24位，蓝色 o用于微量离心管的可逆机架，用于1.5个毫升和2.0个毫升的位置为80个，而反面用于0.2个毫升和0.5个毫升的位置为60个，蓝色，一包5个 o带有用于微量离心管的盖的可逆机架，用于1.5个毫升和2.0个毫升的96个位置，背面用于0.2个毫升和0.5个毫升的96个位置，橙色，一包5个 | 413 | Microtube Racks | 微管机架 |  | Set | 3 | · Materials: Polypropylene · Double-sided—holds 0.5mL tubes on one side and 1.5mL/2.0mL tubes on the other. · With a clear lid · Side rail handles · Double-sided · Stackable o Rack for 0.5mL Microcentrifuge Tubes, Stackable, Polycarbonate (PC), 24-Place, Clear o Rack for 1.5mL and 2.0mL Microcentrifuge Tubes, Stackable, Polycarbonate (PC), 24-Place, Blue o Reversible Rack for Microcentrifuge Tubes, 80-Place for 1.5mL and 2.0mL and Reverse Side is 60-Place for 0.2mL and 0.5mL Tubes, Blue, Pack of 5 o Reversible Rack with Cover for Microcentrifuge Tubes, 96-Place for 1.5mL and 2.0mL and Reverse Side is 96-Place for 0.2mL and 0.5mL Tubes, Orange, Pack of 5 | ·材料: 聚丙烯 ·双面-一侧装有0.5毫升管，另一侧装有1.5毫升/2.0毫升管。·有透明的盖子 ·侧轨把手 ·双面 ·可堆叠 o用于0.5毫升微量离心管的机架，可堆叠，聚碳酸酯 (PC)，24位，透明 o用于1.5毫升和2.0毫升微量离心管的机架，可堆叠，聚碳酸酯 (PC)，24位，蓝色 o用于微量离心管的可逆机架，用于1.5个毫升和2.0个毫升的位置为80个，而反面用于0.2个毫升和0.5个毫升的位置为60个，蓝色，一包5个 o带有用于微量离心管的盖的可逆机架，用于1.5个毫升和2.0个毫升的96个位置，背面用于0.2个毫升和0.5个毫升的96个位置，橙色，一包5个 | · | ·
414 | PCR Work Racks | 414 | PCR工作架 | Set | 1 | · Accommodate PCR tubes, strips, and no skirt, half skirt, and full skirt plates in capacities of (1) 96-well PCR plates, (90) 0.2 mL PCR tubes, or (12)x 8-strip tubes. o PCR Work Racks, 96 wells for PCR Plates and Strips, Five Fluorescent Colors (Green, Pink, Yellow, Orange, Blue) Assorted, CS/20 o Stackable PCR Work Racks, 96 wells for PCR Plates and Strips, Five Fluorescent Colors (Green, Yellow, Violet, Red, Blue) Assorted CS/20 o PCR Cold Work Rack, 4°C, 96 well for PCR Plates and Strips, Purple to Pink, CS/10 o PCR Cold Work Rack, 4°C, 96 well for PCR Plates and Strips, Green to Yellow, CS/10 o PCR Cold Work Rack, SBS / ISBER Footprint, 4°C, 96 well for PCR Plates and Strips, Purple to Pink, CS/10 o PCR Cold Work Rack, SBS / ISBER Footprint, 4°C, 96 well for PCR Plates and Strips, Green to Yellow, CS/10 | ·在 (1) 96孔pcr板，(90) 0.2毫升pcr管或 (12)x 8条管的容量中，容纳pcr管，条带和无裙板，半裙板和全裙板。o PCR工作架，用于PCR板和条的96孔，五种荧光色 (绿色，粉红色，黄色，橙色，蓝色)，CS/20 o可堆叠的PCR工作架，用于PCR板和条的96孔，五种荧光色 (绿色，黄色，紫色，红色，蓝色) 什锦CS/20 o PCR冷工作架，4 °C，96孔，用于pcr板和条，紫色至粉红色，CS/10 o PCR冷工作架，4 °C，96孔，用于PCR平板和条带，绿色至黄色，CS/10 o PCR冷工作架，SBS / ISBER足迹，4 °C，96孔用于PCR板和条，紫色至粉红色，CS/10 o PCR冷加工架，SBS / ISBER足迹，4 °C，96孔，用于PCR板和条，绿色至黄色，CS/10 | 414 | PCR Work Racks | PCR工作架 |  | Set | 1 | · Versatile PCR work racks with lids are ideal for PCR prep and benchwork · 96-well PCR racks with lids for 0.2mL tubes, strips, as well as skirted or non-skirted plates · Work racks with locking lids are stackable and stable. · Cold storage and autoclaved. · Accommodate PCR tubes, strips, and no skirt, half skirt, and full skirt plates in capacities of (1) 96-well PCR plates, (90) 0.2 mL PCR tubes, or (12)x 8-strip tubes. o PCR Work Racks, 96 wells for PCR Plates and Strips, Five Fluorescent Colors (Green, Pink, Yellow, Orange, Blue) Assorted, CS/20 o Stackable PCR Work Racks, 96 wells for PCR Plates and Strips, Five Fluorescent Colors (Green, Yellow, Violet, Red, Blue) Assorted CS/20 o PCR Cold Work Rack, 4°C, 96 well for PCR Plates and Strips, Purple to Pink, CS/10 o PCR Cold Work Rack, 4°C, 96 well for PCR Plates and Strips, Green to Yellow, CS/10 o PCR Cold Work Rack, SBS / ISBER Footprint, 4°C, 96 well for PCR Plates and Strips, Purple to Pink, CS/10 o PCR Cold Work Rack, SBS / ISBER Footprint, 4°C, 96 well for PCR Plates and Strips, Green to Yellow, CS/10 | ·多功能PCR工作架与盖子是理想的PCR准备和benchwork ·96孔PCR架，带盖0.2个毫升管，条带以及带踢脚板或非踢脚板 ·带锁定盖的工作架可堆叠且稳定。·冷藏和高压灭菌。·在 (1) 96孔pcr板，(90) 0.2毫升pcr管或 (12)x 8条管的容量中，容纳pcr管，条带和无裙板，半裙板和全裙板。o PCR工作架，用于PCR板和条的96孔，五种荧光色 (绿色，粉红色，黄色，橙色，蓝色)，CS/20 o可堆叠的PCR工作架，用于PCR板和条的96孔，五种荧光色 (绿色，黄色，紫色，红色，蓝色) 什锦CS/20 o PCR冷工作架，4 °C，96孔，用于pcr板和条，紫色至粉红色，CS/10 o PCR冷工作架，4 °C，96孔，用于PCR平板和条带，绿色至黄色，CS/10 o PCR冷工作架，SBS / ISBER足迹，4 °C，96孔用于PCR板和条，紫色至粉红色，CS/10 o PCR冷加工架，SBS / ISBER足迹，4 °C，96孔，用于PCR板和条，绿色至黄色，CS/10 | · | ·
415 | Wireless Microtube Rack | 415 | 无线微管架 | Set | 3 | · Molded handles facilitate secure handling · Stackable o Wireless MicroTube Rack with Handles for 1.5mL and 2.0mL Microcentrifuge Tubes, 24-Place, Blue, Each o Wireless MicroTube Rack with Handles for 1.5mL and 2.0mL Microcentrifuge Tubes, 24-Place, Yellow, Each o Wireless MicroTube Rack with Handles for 1.5mL and 2.0mL Microcentrifuge Tubes, 96-Place, Red, Each o Wireless MicroTube Rack with Handles for 1.5mL and 2.0mL Microcentrifuge Tubes, 96-Place, Yellow, Each | ·模制手柄便于安全处理 ·可堆叠 o无线微管架，带手柄，用于1.5个毫升和2.0个毫升微量离心管，24位，蓝色，每个 o无线微管架，带手柄，用于1.5个毫升和2.0个毫升微量离心管，24位，黄色，每个 o无线微管架，带手柄，用于1.5个毫升和2.0个毫升微量离心管，96位，红色，每个 o无线微管架，带手柄，用于1.5个毫升和2.0个毫升微量离心管，96位，黄色，每个 | 415 | Wireless Microtube Rack | 无线微管架 |  | Set | 3 | · Molded from reinforced nylon for strength and durability with no coatings to chip, peel, or rust · Fully Autoclavable · Good chemical resistance to withstand a variety of lab procedures · Can withstand temperatures from -80ºC to +130ºC · Single-piece construction · Dense nylon material will not float in the water bath · Four colorful options to keep samples and benchtops organized · Alphanumeric markings for sample identification · Molded handles facilitate secure handling · Stackable o Wireless MicroTube Rack with Handles for 1.5mL and 2.0mL Microcentrifuge Tubes, 24-Place, Blue, Each o Wireless MicroTube Rack with Handles for 1.5mL and 2.0mL Microcentrifuge Tubes, 24-Place, Yellow, Each o Wireless MicroTube Rack with Handles for 1.5mL and 2.0mL Microcentrifuge Tubes, 96-Place, Red, Each o Wireless MicroTube Rack with Handles for 1.5mL and 2.0mL Microcentrifuge Tubes, 96-Place, Yellow, Each | ·由增强尼龙模制而成，具有强度和耐用性，无涂层，剥落或生锈 ·完全可高压灭菌 ·良好的耐化学性，可承受各种实验室程序 ·可承受-80 °C至 + 130 °C的温度 ·单件结构 ·致密的尼龙材料不会漂浮在水浴中 ·四个丰富多彩的选项，以保持样品和台式组织 ·用于样品识别的字母数字标记 ·模制手柄便于安全处理 ·可堆叠 o无线微管架，带手柄，用于1.5个毫升和2.0个毫升微量离心管，24位，蓝色，每个 o无线微管架，带手柄，用于1.5个毫升和2.0个毫升微量离心管，24位，黄色，每个 o无线微管架，带手柄，用于1.5个毫升和2.0个毫升微量离心管，96位，红色，每个 o无线微管架，带手柄，用于1.5个毫升和2.0个毫升微量离心管，96位，黄色，每个 | · | ·
416 | Culture Tube, Borosilicate Glass, 10 x 75mm, 4mL, 250/Box, 4 Boxes/Case, Case of 1000 | 416 | 培养管，硼硅酸盐玻璃，10 x 75毫米，4毫升，250/箱，4盒/箱，1000箱 | Pack | 1 | · Borosilicate Glass · Made from superior quality borosilicate glass to reduce pH changes and contaminants that are potentially leached from tubes made from soda-lime glass · Tubes feature well-rounded bottoms and smooth fire-polished rims · Tubes are chemically inert · Produced in an ISO 9001:2008-certified factory · Neutral material and resistant to thermal and chemical stress · Culture Tube, Borosilicate Glass, 10 x 75mm, 4mL, 250/Box, 4 Boxes/Case, Case of 1000 | ·硼硅酸盐玻璃 ·由优质的硼硅酸盐玻璃制成，以减少ph值的变化和可能从钠钙玻璃制成的管中浸出的污染物 ·管子具有圆润的底部和光滑的火抛光轮辋 ·管子是化学惰性的 ·在ISO 9001生产: 2008认证工厂 ·中性材料和耐热和化学应力 ·培养管，硼硅酸盐玻璃，10 x 75毫米，4毫升，250/箱，4盒/箱，1000箱 | 416 | Culture Tube | 培养管 |  | Pack | 1 | · Borosilicate Glass · Made from superior quality borosilicate glass to reduce pH changes and contaminants that are potentially leached from tubes made from soda-lime glass · Tubes feature well-rounded bottoms and smooth fire-polished rims · Tubes are chemically inert · Produced in an ISO 9001:2008-certified factory · Neutral material and resistant to thermal and chemical stress · Culture Tube, Borosilicate Glass, 10 x 75mm, 4mL, 250/Box, 4 Boxes/Case, Case of 1000 | ·硼硅酸盐玻璃 ·由优质的硼硅酸盐玻璃制成，以减少ph值的变化和可能从钠钙玻璃制成的管中浸出的污染物 ·管子具有圆润的底部和光滑的火抛光轮辋 ·管子是化学惰性的 ·在ISO 9001生产: 2008认证工厂 ·中性材料和耐热和化学应力 ·培养管，硼硅酸盐玻璃，10 x 75毫米，4毫升，250/箱，4盒/箱，1000箱 | · | ·
417 | Culture Tube, Borosilicate Glass, 12 x 75mm, 6mL, 250/Box, 4 Boxes/Case, Case of 1000 | 417 | 培养管，硼硅酸盐玻璃，12 x 75毫米，6毫升，250/箱，4盒/箱，1000箱 | Pack | 1 | · Borosilicate Glass · Made from superior quality borosilicate glass to reduce pH changes and contaminants that are potentially leached from tubes made from soda-lime glass · Tubes feature well-rounded bottoms and smooth fire-polished rims · Tubes are chemically inert · Produced in an ISO 9001:2008-certified factory · Neutral material and resistant to thermal and chemical stress · Culture Tube, Borosilicate Glass, 12 x 75mm, 6mL, 250/Box, 4 Boxes/Case, Case of 1000 | ·硼硅酸盐玻璃 ·由优质的硼硅酸盐玻璃制成，以减少ph值的变化和可能从钠钙玻璃制成的管中浸出的污染物 ·管子具有圆润的底部和光滑的火抛光轮辋 ·管子是化学惰性的 ·在ISO 9001生产: 2008认证工厂 ·中性材料和耐热和化学应力 ·培养管，硼硅酸盐玻璃，12 x 75毫米，6毫升，250/箱，4盒/箱，1000箱 | 417 | Culture Tube | 培养管 |  | Pack | 1 | · Borosilicate Glass · Made from superior quality borosilicate glass to reduce pH changes and contaminants that are potentially leached from tubes made from soda-lime glass · Tubes feature well-rounded bottoms and smooth fire-polished rims · Tubes are chemically inert · Produced in an ISO 9001:2008-certified factory · Neutral material and resistant to thermal and chemical stress · Culture Tube, Borosilicate Glass, 12 x 75mm, 6mL, 250/Box, 4 Boxes/Case, Case of 1000 | ·硼硅酸盐玻璃 ·由优质的硼硅酸盐玻璃制成，以减少ph值的变化和可能从钠钙玻璃制成的管中浸出的污染物 ·管子具有圆润的底部和光滑的火抛光轮辋 ·管子是化学惰性的 ·在ISO 9001生产: 2008认证工厂 ·中性材料和耐热和化学应力 ·培养管，硼硅酸盐玻璃，12 x 75毫米，6毫升，250/箱，4盒/箱，1000箱 | · | ·
418 | Culture Tube, Borosilicate Glass, 13 x 100mm, 10mL, 250/Box, 4 Boxes/Case, Case of 1000 | 418 | 培养管，硼硅酸盐玻璃，13 x 100毫米，10毫升，250/箱，4盒/箱，1000箱 | Pack | 1 | · Borosilicate Glass · Made from superior quality borosilicate glass to reduce pH changes and contaminants that are potentially leached from tubes made from soda-lime glass · Tubes feature well-rounded bottoms and smooth fire-polished rims · Tubes are chemically inert · Produced in an ISO 9001:2008-certified factory · Neutral material and resistant to thermal and chemical stress · Culture Tube, Borosilicate Glass, 13 x 100mm, 10mL, 250/Box, 4 Boxes/Case, Case of 1000 | ·硼硅酸盐玻璃 ·由优质的硼硅酸盐玻璃制成，以减少ph值的变化和可能从钠钙玻璃制成的管中浸出的污染物 ·管子具有圆润的底部和光滑的火抛光轮辋 ·管子是化学惰性的 ·在ISO 9001生产: 2008认证工厂 ·中性材料和耐热和化学应力 ·培养管，硼硅酸盐玻璃，13 x 100毫米，10毫升，250/箱，4盒/箱，1000箱 | 418 | Culture Tube | 培养管 |  | Pack | 1 | · Borosilicate Glass · Made from superior quality borosilicate glass to reduce pH changes and contaminants that are potentially leached from tubes made from soda-lime glass · Tubes feature well-rounded bottoms and smooth fire-polished rims · Tubes are chemically inert · Produced in an ISO 9001:2008-certified factory · Neutral material and resistant to thermal and chemical stress · Culture Tube, Borosilicate Glass, 13 x 100mm, 10mL, 250/Box, 4 Boxes/Case, Case of 1000 | ·硼硅酸盐玻璃 ·由优质的硼硅酸盐玻璃制成，以减少ph值的变化和可能从钠钙玻璃制成的管中浸出的污染物 ·管子具有圆润的底部和光滑的火抛光轮辋 ·管子是化学惰性的 ·在ISO 9001生产: 2008认证工厂 ·中性材料和耐热和化学应力 ·培养管，硼硅酸盐玻璃，13 x 100毫米，10毫升，250/箱，4盒/箱，1000箱 | · | ·
419 | Culture Tube, Borosilicate Glass, 16 x 100mm, 14mL, 250/Box, 4 Boxes/Case, Case of 1000 | 419 | 培养管，硼硅酸盐玻璃，16 x 100毫米，14毫升，250/箱，4盒/箱，1000箱 | Pack | 1 | · Borosilicate Glass · Made from superior quality borosilicate glass to reduce pH changes and contaminants that are potentially leached from tubes made from soda-lime glass · Tubes feature well-rounded bottoms and smooth fire-polished rims · Tubes are chemically inert · Produced in an ISO 9001:2008-certified factory · Neutral material and resistant to thermal and chemical stress · Culture Tube, Borosilicate Glass, 16 x 100mm, 14mL, 250/Box, 4 Boxes/Case, Case of 1000 | ·硼硅酸盐玻璃 ·由优质的硼硅酸盐玻璃制成，以减少ph值的变化和可能从钠钙玻璃制成的管中浸出的污染物 ·管子具有圆润的底部和光滑的火抛光轮辋 ·管子是化学惰性的 ·在ISO 9001生产: 2008认证工厂 ·中性材料和耐热和化学应力 ·培养管，硼硅酸盐玻璃，16 x 100毫米，14毫升，250/箱，4盒/箱，1000箱 | 419 | Culture Tube | 培养管 |  | Pack | 1 | · Borosilicate Glass · Made from superior quality borosilicate glass to reduce pH changes and contaminants that are potentially leached from tubes made from soda-lime glass · Tubes feature well-rounded bottoms and smooth fire-polished rims · Tubes are chemically inert · Produced in an ISO 9001:2008-certified factory · Neutral material and resistant to thermal and chemical stress · Culture Tube, Borosilicate Glass, 16 x 100mm, 14mL, 250/Box, 4 Boxes/Case, Case of 1000 | ·硼硅酸盐玻璃 ·由优质的硼硅酸盐玻璃制成，以减少ph值的变化和可能从钠钙玻璃制成的管中浸出的污染物 ·管子具有圆润的底部和光滑的火抛光轮辋 ·管子是化学惰性的 ·在ISO 9001生产: 2008认证工厂 ·中性材料和耐热和化学应力 ·培养管，硼硅酸盐玻璃，16 x 100毫米，14毫升，250/箱，4盒/箱，1000箱 | · | ·
420 | Culture Tube, Borosilicate Glass, 16 x 125mm, 19mL, 250/Box, 4 Boxes/Case, Case of 1000 | 420 | 培养管，硼硅酸盐玻璃，16 x 125毫米，19毫升，250/箱，4盒/箱，1000箱 | Pack | 1 | · Borosilicate Glass · Made from superior quality borosilicate glass to reduce pH changes and contaminants that are potentially leached from tubes made from soda-lime glass · Tubes feature well-rounded bottoms and smooth fire-polished rims · Tubes are chemically inert · Produced in an ISO 9001:2008-certified factory · Neutral material and resistant to thermal and chemical stress · Culture Tube, Borosilicate Glass, 16 x 125mm, 19mL, 250/Box, 4 Boxes/Case, Case of 1000 | ·硼硅酸盐玻璃 ·由优质的硼硅酸盐玻璃制成，以减少ph值的变化和可能从钠钙玻璃制成的管中浸出的污染物 ·管子具有圆润的底部和光滑的火抛光轮辋 ·管子是化学惰性的 ·在ISO 9001生产: 2008认证工厂 ·中性材料和耐热和化学应力 ·培养管，硼硅酸盐玻璃，16 x 125毫米，19毫升，250/箱，4盒/箱，1000箱 | 420 | Culture Tube | 培养管 |  | Pack | 1 | · Borosilicate Glass · Made from superior quality borosilicate glass to reduce pH changes and contaminants that are potentially leached from tubes made from soda-lime glass · Tubes feature well-rounded bottoms and smooth fire-polished rims · Tubes are chemically inert · Produced in an ISO 9001:2008-certified factory · Neutral material and resistant to thermal and chemical stress · Culture Tube, Borosilicate Glass, 16 x 125mm, 19mL, 250/Box, 4 Boxes/Case, Case of 1000 | ·硼硅酸盐玻璃 ·由优质的硼硅酸盐玻璃制成，以减少ph值的变化和可能从钠钙玻璃制成的管中浸出的污染物 ·管子具有圆润的底部和光滑的火抛光轮辋 ·管子是化学惰性的 ·在ISO 9001生产: 2008认证工厂 ·中性材料和耐热和化学应力 ·培养管，硼硅酸盐玻璃，16 x 125毫米，19毫升，250/箱，4盒/箱，1000箱 | · | ·
421 | Culture Tube, Borosilicate Glass, 16 x 150mm, 23mL, 250/Box, 4 Boxes/Case, Case of 1000 | 421 | 培养管，硼硅酸盐玻璃，16 x 150毫米，23毫升，250/箱，4盒/箱，1000箱 | Pack | 1 | · Borosilicate Glass · Made from superior quality borosilicate glass to reduce pH changes and contaminants that are potentially leached from tubes made from soda-lime glass · Tubes feature well-rounded bottoms and smooth fire-polished rims · Tubes are chemically inert · Produced in an ISO 9001:2008-certified factory · Neutral material and resistant to thermal and chemical stress · Culture Tube, Borosilicate Glass, 16 x 150mm, 23mL, 250/Box, 4 Boxes/Case, Case of 1000 | ·硼硅酸盐玻璃 ·由优质的硼硅酸盐玻璃制成，以减少ph值的变化和可能从钠钙玻璃制成的管中浸出的污染物 ·管子具有圆润的底部和光滑的火抛光轮辋 ·管子是化学惰性的 ·在ISO 9001生产: 2008认证工厂 ·中性材料和耐热和化学应力 ·培养管，硼硅酸盐玻璃，16 x 150毫米，23毫升，250/箱，4盒/箱，1000箱 | 421 | Culture Tube | 培养管 |  | Pack | 1 | · Borosilicate Glass · Made from superior quality borosilicate glass to reduce pH changes and contaminants that are potentially leached from tubes made from soda-lime glass · Tubes feature well-rounded bottoms and smooth fire-polished rims · Tubes are chemically inert · Produced in an ISO 9001:2008-certified factory · Neutral material and resistant to thermal and chemical stress · Culture Tube, Borosilicate Glass, 16 x 150mm, 23mL, 250/Box, 4 Boxes/Case, Case of 1000 | ·硼硅酸盐玻璃 ·由优质的硼硅酸盐玻璃制成，以减少ph值的变化和可能从钠钙玻璃制成的管中浸出的污染物 ·管子具有圆润的底部和光滑的火抛光轮辋 ·管子是化学惰性的 ·在ISO 9001生产: 2008认证工厂 ·中性材料和耐热和化学应力 ·培养管，硼硅酸盐玻璃，16 x 150毫米，23毫升，250/箱，4盒/箱，1000箱 | · | ·
422 | Culture Tube, Borosilicate Glass, 18 x 150mm, 29mL, 125/Box, 4 Boxes/Case, Case of 500 | 422 | 培养管，硼硅玻璃，18 x 150毫米，29毫升，125/箱，4盒/箱，500箱 | Pack | 1 | · Borosilicate Glass · Made from superior quality borosilicate glass to reduce pH changes and contaminants that are potentially leached from tubes made from soda-lime glass · Tubes feature well-rounded bottoms and smooth fire-polished rims · Tubes are chemically inert · Produced in an ISO 9001:2008-certified factory · Neutral material and resistant to thermal and chemical stress · Culture Tube, Borosilicate Glass, 18 x 150mm, 29mL, 125/Box, 4 Boxes/Case, Case of 500 | ·硼硅酸盐玻璃 ·由优质的硼硅酸盐玻璃制成，以减少ph值的变化和可能从钠钙玻璃制成的管中浸出的污染物 ·管子具有圆润的底部和光滑的火抛光轮辋 ·管子是化学惰性的 ·在ISO 9001生产: 2008认证工厂 ·中性材料和耐热和化学应力 ·培养管，硼硅酸盐玻璃，18 x 150毫米，29毫升，125/箱，4盒/箱，500箱 | 422 | Culture Tube | 培养管 |  | Pack | 1 | · Borosilicate Glass · Made from superior quality borosilicate glass to reduce pH changes and contaminants that are potentially leached from tubes made from soda-lime glass · Tubes feature well-rounded bottoms and smooth fire-polished rims · Tubes are chemically inert · Produced in an ISO 9001:2008-certified factory · Neutral material and resistant to thermal and chemical stress · Culture Tube, Borosilicate Glass, 18 x 150mm, 29mL, 125/Box, 4 Boxes/Case, Case of 500 | ·硼硅酸盐玻璃 ·由优质的硼硅酸盐玻璃制成，以减少ph值的变化和可能从钠钙玻璃制成的管中浸出的污染物 ·管子具有圆润的底部和光滑的火抛光轮辋 ·管子是化学惰性的 ·在ISO 9001生产: 2008认证工厂 ·中性材料和耐热和化学应力 ·培养管，硼硅酸盐玻璃，18 x 150毫米，29毫升，125/箱，4盒/箱，500箱 | · | ·
423 | Culture Tube, Borosilicate Glass, 20 x 150mm, 36mL, 125/Box, 4 Boxes/Case, Case of 500 | 423 | 培养管，硼硅酸盐玻璃，20 x 150毫米，36毫升，125/箱，4盒/箱，500箱 | Pack | 1 | · Borosilicate Glass · Made from superior quality borosilicate glass to reduce pH changes and contaminants that are potentially leached from tubes made from soda-lime glass · Tubes feature well-rounded bottoms and smooth fire-polished rims · Tubes are chemically inert · Produced in an ISO 9001:2008-certified factory · Neutral material and resistant to thermal and chemical stress · Culture Tube, Borosilicate Glass, 20 x 150mm, 36mL, 125/Box, 4 Boxes/Case, Case of 500 | ·硼硅酸盐玻璃 ·由优质的硼硅酸盐玻璃制成，以减少ph值的变化和可能从钠钙玻璃制成的管中浸出的污染物 ·管子具有圆润的底部和光滑的火抛光轮辋 ·管子是化学惰性的 ·在ISO 9001生产: 2008认证工厂 ·中性材料和耐热和化学应力 ·培养管，硼硅酸盐玻璃，20 x 150毫米，36毫升，125/箱，4盒/箱，500箱 | 423 | Culture Tube | 培养管 |  | Pack | 1 | · Borosilicate Glass · Made from superior quality borosilicate glass to reduce pH changes and contaminants that are potentially leached from tubes made from soda-lime glass · Tubes feature well-rounded bottoms and smooth fire-polished rims · Tubes are chemically inert · Produced in an ISO 9001:2008-certified factory · Neutral material and resistant to thermal and chemical stress · Culture Tube, Borosilicate Glass, 20 x 150mm, 36mL, 125/Box, 4 Boxes/Case, Case of 500 | ·硼硅酸盐玻璃 ·由优质的硼硅酸盐玻璃制成，以减少ph值的变化和可能从钠钙玻璃制成的管中浸出的污染物 ·管子具有圆润的底部和光滑的火抛光轮辋 ·管子是化学惰性的 ·在ISO 9001生产: 2008认证工厂 ·中性材料和耐热和化学应力 ·培养管，硼硅酸盐玻璃，20 x 150毫米，36毫升，125/箱，4盒/箱，500箱 | · | ·
424 | Test Tube with Attached Red Screw Cap, 12 x 75 mm (5mL), PP, 250/Bag, 4 Bags/Case, Case of 1000 | 424 | 带有红色螺帽的试管，12 x 75毫米 (5毫升)，PP，250/袋，4袋/箱，1000箱 | Pack | 1 | · Made of Plastic material · Multipurpose screw cap test tubes are offered in polystyrene (PS) or polypropylene (PP) · Test Tube with Attached Red Screw Cap, 12 x 75 mm (5mL), PP, 250/Bag, 4 Bags/Case, Case of 1000 | ·由塑料材料制成 ·多用途螺旋盖试管提供聚苯乙烯 (PS) 或聚丙烯 (PP) ·附带红色螺帽的试管，12 x 75毫米 (5毫升)，PP，250/袋，4袋/箱，1000箱 | 424 | Capped test tube | 加盖试管 |  | Pack | 1 | · Made of Plastic material · Multipurpose screw cap test tubes are offered in polystyrene (PS) or polypropylene (PP) · Test Tube with Attached Red Screw Cap, 12 x 75 mm (5mL), PP, 250/Bag, 4 Bags/Case, Case of 1000 | ·由塑料材料制成 ·多用途螺旋盖试管提供聚苯乙烯 (PS) 或聚丙烯 (PP) ·附带红色螺帽的试管，12 x 75毫米 (5毫升)，PP，250/袋，4袋/箱，1000箱 | · | ·
425 | Test Tube with Attached Blue Screw Cap, 16 x 100mm (10mL), PS, Bag of 1000 | 425 | 带有蓝色螺帽的试管，16 x 100毫米 (10毫升)，PS，1000袋 | Pack | 1 | · Made of Plastic material · Multipurpose screw cap test tubes are offered in polystyrene (PS) or polypropylene (PP) · Test Tube with Attached Blue Screw Cap, 16 x 100mm (10mL), PS, Bag of 1000 | ·由塑料材料制成 ·多用途螺旋盖试管提供聚苯乙烯 (PS) 或聚丙烯 (PP) ·带有蓝色螺丝帽的试管，16 x 100毫米 (10毫升)，PS，1000袋 | 425 | Capped test tube | 加盖试管 |  | Pack | 1 | · Made of Plastic material · Multipurpose screw cap test tubes are offered in polystyrene (PS) or polypropylene (PP) · Test Tube with Attached Blue Screw Cap, 16 x 100mm (10mL), PS, Bag of 1000 | ·由塑料材料制成 ·多用途螺旋盖试管提供聚苯乙烯 (PS) 或聚丙烯 (PP) ·带有蓝色螺丝帽的试管，16 x 100毫米 (10毫升)，PS，1000袋 | · | ·
426 | Test Tube with Attached Screw Cap, 16 x 100mm (12mL), PP, 100/Re-Sealable Bag, 10 Bags/Case, Case of 1000 | 426 | 带有螺丝帽的试管，16 x 100毫米 (12毫升)，PP，100/可重新密封袋，10袋/箱，1000箱 | Pack | 1 | · Made of Plastic material · Multipurpose screw cap test tubes are offered in polystyrene (PS) or polypropylene (PP) · Test Tube with Attached Screw Cap, 16 x 100mm (12mL), PP, 100/Re-Sealable Bag, 10 Bags/Case, Case of 1000 | ·由塑料材料制成 ·多用途螺旋盖试管提供聚苯乙烯 (PS) 或聚丙烯 (PP) ·带有螺丝帽的试管，16 x 100毫米 (12毫升)，PP，100/可重新密封袋，10袋/箱，1000箱 | 426 | Capped test tube | 加盖试管 |  | Pack | 1 | · Made of Plastic material · Multipurpose screw cap test tubes are offered in polystyrene (PS) or polypropylene (PP) · Test Tube with Attached Screw Cap, 16 x 100mm (12mL), PP, 100/Re-Sealable Bag, 10 Bags/Case, Case of 1000 | ·由塑料材料制成 ·多用途螺旋盖试管提供聚苯乙烯 (PS) 或聚丙烯 (PP) ·带有螺丝帽的试管，16 x 100毫米 (12毫升)，PP，100/可重新密封袋，10袋/箱，1000箱 | · | ·
427 | Test Tube with Separate Blue Screw Cap, 16 x 120mm (15mL), PS, Case of 1000 | 427 | 带有单独蓝色螺帽的试管，16 x 120毫米 (15毫升)，PS，外壳为1000 | Pack | 1 | · Made of Plastic material · Multipurpose screw cap test tubes are offered in polystyrene (PS) or polypropylene (PP) · Test Tube with Separate Blue Screw Cap, 16 x 120mm (15mL), PS, Case of 1000 | ·由塑料材料制成 ·多用途螺旋盖试管提供聚苯乙烯 (PS) 或聚丙烯 (PP) ·带有单独蓝色螺帽的试管，16 x 120毫米 (15毫升)，PS，1000外壳 | 427 | Capped test tube | 加盖试管 |  | Pack | 1 | · Made of Plastic material · Multipurpose screw cap test tubes are offered in polystyrene (PS) or polypropylene (PP) · Test Tube with Separate Blue Screw Cap, 16 x 120mm (15mL), PS, Case of 1000 | ·由塑料材料制成 ·多用途螺旋盖试管提供聚苯乙烯 (PS) 或聚丙烯 (PP) ·带有单独蓝色螺帽的试管，16 x 120毫米 (15毫升)，PS，1000外壳 | · | ·
428 | Test Tube with Attached Red Screw Cap, 16 x 120mm (15mL), PS, STERILE, 150/Bag, 5 Bags/Case, Case of 750 | 428 | 带有红色螺帽的试管，16 x 120毫米 (15毫升)，PS，无菌，150/袋，5袋/箱，750箱 | Pack | 1 | · Made of Plastic material · Multipurpose screw cap test tubes are offered in polystyrene (PS) or polypropylene (PP) · Test Tube with Attached Red Screw Cap, 16 x 120mm (15mL), PS, STERILE, 150/Bag, 5 Bags/Case, Case of 750 | ·由塑料材料制成 ·多用途螺旋盖试管提供聚苯乙烯 (PS) 或聚丙烯 (PP) ·附带红色螺帽的试管，16 x 120毫米 (15毫升)，PS，无菌，150/袋，5袋/箱，750箱 | 428 | Capped test tube | 加盖试管 |  | Pack | 1 | · Made of Plastic material · Multipurpose screw cap test tubes are offered in polystyrene (PS) or polypropylene (PP) · Test Tube with Attached Red Screw Cap, 16 x 120mm (15mL), PS, STERILE, 150/Bag, 5 Bags/Case, Case of 750 | ·由塑料材料制成 ·多用途螺旋盖试管提供聚苯乙烯 (PS) 或聚丙烯 (PP) ·附带红色螺帽的试管，16 x 120毫米 (15毫升)，PS，无菌，150/袋，5袋/箱，750箱 | · | ·
429 | Test Tube with Attached Blue Screw Cap, 16 x 150mm (20mL), PS, Case of 500 | 429 | 带有蓝色螺帽的试管，16 x 150毫米 (20毫升)，PS，外壳500 | Pack | 1 | · Made of Plastic material · Multipurpose screw cap test tubes are offered in polystyrene (PS) or polypropylene (PP) · Test Tube with Attached Blue Screw Cap, 16 x 150mm (20mL), PS, Case of 500 | ·由塑料材料制成 ·多用途螺旋盖试管提供聚苯乙烯 (PS) 或聚丙烯 (PP) ·带有蓝色螺帽的试管，16 x 150毫米 (20毫升)，PS，500箱 | 429 | Capped test tube | 加盖试管 |  | Pack | 1 | · Made of Plastic material · Multipurpose screw cap test tubes are offered in polystyrene (PS) or polypropylene (PP) · Test Tube with Attached Blue Screw Cap, 16 x 150mm (20mL), PS, Case of 500 | ·由塑料材料制成 ·多用途螺旋盖试管提供聚苯乙烯 (PS) 或聚丙烯 (PP) ·带有蓝色螺帽的试管，16 x 150毫米 (20毫升)，PS，500箱 | · | ·
430 | Culture Tube, 17 x 100mm (15mL), PS, STERILE, Attached Dual Position Cap, 25/Bag, 20 Bags/Case, Case of 500 | 430 | 培养管，17 x 100毫米 (15毫升)，PS，无菌，附双位置盖，25/袋，20袋/箱，500箱 | Pack | 1 | · Molded from durable, autoclavable polypropylene (PP) · Fit plain end culture tubes and flasks with various colors · withstand 3000 RPM and are autoclavable and freezable · Plastic Tubes with Dual Position Snap Cap · Culture Tube, 17 x 100mm (15mL), PS, STERILE, Attached Dual Position Cap, 25/Bag, 20 Bags/Case, Case of 500 | ·由耐用、可高压灭菌的聚丙烯 (PP) 模制而成 ·适合平端培养管和各种颜色的烧瓶 ·承受3000 RPM，可高压灭菌和冻结 ·带双位置按扣盖的塑料管 ·培养管，17 x 100毫米 (15毫升)，PS，无菌，附双位置盖，25/袋，20袋/箱，500箱 | 430 | Culture Tube with Caps | 带盖子的培养管 |  | Pack | 1 | · Molded from durable, autoclavable polypropylene (PP) · Fit plain end culture tubes and flasks with various colors · withstand 3000 RPM and are autoclavable and freezable · Plastic Tubes with Dual Position Snap Cap · Culture Tube, 17 x 100mm (15mL), PS, STERILE, Attached Dual Position Cap, 25/Bag, 20 Bags/Case, Case of 500 | ·由耐用、可高压灭菌的聚丙烯 (PP) 模制而成 ·适合平端培养管和各种颜色的烧瓶 ·承受3000 RPM，可高压灭菌和冻结 ·带双位置按扣盖的塑料管 ·培养管，17 x 100毫米 (15毫升)，PS，无菌，附双位置盖，25/袋，20袋/箱，500箱 | · | ·
431 | Culture Tube, 17 x 100mm (15mL), PP, STERILE, Attached Dual Position Cap, 25/Bag, 20 Bags/Case, Case of 500 | 431 | 培养管，17 x 100毫米 (15毫升)，PP，无菌，附双位置盖，25/袋，20袋/箱，500箱 | Pack | 1 | · Molded from durable, autoclavable polypropylene (PP) · Fit plain end culture tubes and flasks with various colors · withstand 3000 RPM and are autoclavable and freezable · Plastic Tubes with Dual Position Snap Cap · Culture Tube, 17 x 100mm (15mL), PP, STERILE, Attached Dual Position Cap, 25/Bag, 20 Bags/Case, Case of 500 | ·由耐用、可高压灭菌的聚丙烯 (PP) 模制而成 ·适合平端培养管和各种颜色的烧瓶 ·承受3000 RPM，可高压灭菌和冻结 ·带双位置按扣盖的塑料管 ·培养管，17 x 100毫米 (15毫升)，PP，无菌，附双位置盖，25/袋，20袋/箱，500箱 | 431 | Culture Tube with Caps | 带盖子的培养管 |  | Pack | 1 | · Molded from durable, autoclavable polypropylene (PP) · Fit plain end culture tubes and flasks with various colors · withstand 3000 RPM and are autoclavable and freezable · Plastic Tubes with Dual Position Snap Cap · Culture Tube, 17 x 100mm (15mL), PP, STERILE, Attached Dual Position Cap, 25/Bag, 20 Bags/Case, Case of 500 | ·由耐用、可高压灭菌的聚丙烯 (PP) 模制而成 ·适合平端培养管和各种颜色的烧瓶 ·承受3000 RPM，可高压灭菌和冻结 ·带双位置按扣盖的塑料管 ·培养管，17 x 100毫米 (15毫升)，PP，无菌，附双位置盖，25/袋，20袋/箱，500箱 | · | ·
432 | Snap-N-Rack Tube Rack | 432 | Snap-n-rack管架 | Set | 4 | · Produced from Polypropylene (PP) · Rack, assorted colors (White, Blue, Yellow, Red) · Stackable when empty · Autoclavable at 121°C for 20 minutes · Non-floating in a water bath o Rack, Tube, 12/13mm, 90-Place, PP, Blue o Rack, Tube, 16/17mm, 60-Place, PP, Red o Rack, Tube, 25mm, 40-Place, PP, Blue o Rack, Tube, 20/21mm, 40-Place, PP, Blue o Rack, Tube, 30mm, 24-Place, PP, Yellow o Rack, Microcentrifuge Tube, 100-Place, PP, Yellow o Rack, Snap Together, for 1.5mL and 2.0mL Microcentrifuge Tubes, Reinforced PP, 128-Place, Blue | ·由聚丙烯 (PP) 生产 ·机架，各种颜色 (白色，蓝色，黄色，红色) ·空时可堆叠 ·可在121 °C下高压灭菌20分钟 ·在水浴中不漂浮 o机架，管，12/13毫米，90-Place，PP，蓝色 o机架，管，16/17毫米，60-Place，PP，红色 o机架，管，25毫米，40-Place，PP，蓝色 o机架，管，20/21毫米，40-Place，PP，蓝色 o机架，管，30毫米，24-Place，PP，黄色 o机架，微量离心管，100，PP，黄色 o机架，卡扣在一起，用于1.5毫升和2.0毫升微量离心管，增强PP，128位，蓝色 | 432 | Snap-N-Rack Tube Rack | Snap-n-rack管架 |  | Set | 4 | · Produced from Polypropylene (PP) · Rack, assorted colors (White, Blue, Yellow, Red) · Stackable when empty · Autoclavable at 121°C for 20 minutes · Non-floating in a water bath o Rack, Tube, 12/13mm, 90-Place, PP, Blue o Rack, Tube, 16/17mm, 60-Place, PP, Red o Rack, Tube, 25mm, 40-Place, PP, Blue o Rack, Tube, 20/21mm, 40-Place, PP, Blue o Rack, Tube, 30mm, 24-Place, PP, Yellow o Rack, Microcentrifuge Tube, 100-Place, PP, Yellow o Rack, Snap Together, for 1.5mL and 2.0mL Microcentrifuge Tubes, Reinforced PP, 128-Place, Blue | ·由聚丙烯 (PP) 生产 ·机架，各种颜色 (白色，蓝色，黄色，红色) ·空时可堆叠 ·可在121 °C下高压灭菌20分钟 ·在水浴中不漂浮 o机架，管，12/13毫米，90-Place，PP，蓝色 o机架，管，16/17毫米，60-Place，PP，红色 o机架，管，25毫米，40-Place，PP，蓝色 o机架，管，20/21毫米，40-Place，PP，蓝色 o机架，管，30毫米，24-Place，PP，黄色 o机架，微量离心管，100，PP，黄色 o机架，卡扣在一起，用于1.5毫升和2.0毫升微量离心管，增强PP，128位，蓝色 | · | ·
433 | Brushes for tubes | 433 | 管用刷子 | Set | 60 | · Galvanized wire handle with a loop to hang up · Bristles with tufted ends made of wool. · Nylon bristles head on a wire handle · With the loop to hang up · Brushes for burettes, test tubes, beakers, cylinders, flasks, and bottles · Brush length: Various – for burettes, test tubes, beakers, cylinders, flasks, and bottles | ·镀锌丝手柄，带回路挂线 ·毛头簇绒的刷毛。·金属丝手柄上的尼龙刷毛头 ·用循环挂断 ·用于滴定管，试管，烧杯，钢瓶，烧瓶和瓶子的刷子 ·刷子长度: 各种-用于滴定管，试管，烧杯，钢瓶，烧瓶和瓶子 | 433 | Brushes for tubes | 管用刷子 |  | Set | 60 | · Galvanized wire handle with a loop to hang up · Bristles with tufted ends made of wool. · Nylon bristles head on a wire handle · With the loop to hang up · Brushes for burettes, test tubes, beakers, cylinders, flasks, and bottles · Brush length: Various – for burettes, test tubes, beakers, cylinders, flasks, and bottles | ·镀锌丝手柄，带回路挂线 ·毛头簇绒的刷毛。·金属丝手柄上的尼龙刷毛头 ·用循环挂断 ·用于滴定管，试管，烧杯，钢瓶，烧瓶和瓶子的刷子 ·刷子长度: 各种-用于滴定管，试管，烧杯，钢瓶，烧瓶和瓶子 | · | ·
434 | Test Tube Racks and Holders | 434 | 试管架和支架 | Set | 6 | · Polycarbonate · 3-Layer Plastic Lab Test Tube Rack · Autoclavable, use up to 121°C. · Does not float in water. · Stackable when empty · Allows full view of tube contents. o Rack, Microcentrifuge Tube, 100-Place, PP, Blue. o Rack, Tube, 12/13mm, 90-Place, PP, Yellow o Rack, Tube, 16/17mm, 60-Place, PP, Red o Rack, Tube, 20/21mm, 40-Place, PP, Blue o Rack, Tube, 25mm, 40-Place, PP, Blue o Rack, Tube, 30mm, 24-Place, PP, Yellow o Tube Rack, 4-Way, PP, Link Together, Assorted Color Assorted Pack of 5 | ·聚碳酸酯 ·3层塑料实验室试管架 ·可高压灭菌，使用高达121 °C。·不漂浮在水中。·空时可堆叠 ·允许管内容的全视图。o机架，微量离心管，100，PP，蓝色。o机架，管，12/13毫米，90-Place，PP，黄色 o机架，管，16/17毫米，60-Place，PP，红色 o机架，管，20/21毫米，40-Place，PP，蓝色 o机架，管，25毫米，40-Place，PP，蓝色 o机架，管，30毫米，24-Place，PP，黄色 o管架，4路，PP，链接在一起，什锦颜色什锦5包 | 434 | Test Tube Racks and Holders | 试管架和支架 |  | Set | 6 | · Polycarbonate · 3-Layer Plastic Lab Test Tube Rack · Autoclavable, use up to 121°C. · Does not float in water. · Stackable when empty · Allows full view of tube contents. o Rack, Microcentrifuge Tube, 100-Place, PP, Blue. o Rack, Tube, 12/13mm, 90-Place, PP, Yellow o Rack, Tube, 16/17mm, 60-Place, PP, Red o Rack, Tube, 20/21mm, 40-Place, PP, Blue o Rack, Tube, 25mm, 40-Place, PP, Blue o Rack, Tube, 30mm, 24-Place, PP, Yellow o Tube Rack, 4-Way, PP, Link Together, Assorted Color Assorted Pack of 5 | ·聚碳酸酯 ·3层塑料实验室试管架 ·可高压灭菌，使用高达121 °C。·不漂浮在水中。·空时可堆叠 ·允许管内容的全视图。o机架，微量离心管，100，PP，蓝色。o机架，管，12/13毫米，90-Place，PP，黄色 o机架，管，16/17毫米，60-Place，PP，红色 o机架，管，20/21毫米，40-Place，PP，蓝色 o机架，管，25毫米，40-Place，PP，蓝色 o机架，管，30毫米，24-Place，PP，黄色 o管架，4路，PP，链接在一起，什锦颜色什锦5包 | · | ·
435 | Scientific Tube Stand | 435 | 科学管架 | Set | 4 | · Fully Autoclavable · Manufactured from durable reinforced polypropylene (PP) · The tiered design holds tubes securely · Sturdy handles facilitate easy transport · 4 color options for the organization of samples or benchtop o Tube Stand, Reinforced PP, 13mm, 31-Place, Blue o Tube Stand, Reinforced PP, 13mm, 31-Place, Yellow o Tube Stand, Reinforced PP, 16mm, 31-Place, Blue o Tube Stand, Reinforced PP, 20mm, 20-Place, Red o Tube Stand, Reinforced PP, 25mm, 18-Place, Blue o Tube Stand, Reinforced PP, 32mm, 12-Place, Yellow | ·完全可高压灭菌 ·从耐用的增强聚丙烯 (PP) 制造 ·分层设计牢固地固定管子 ·坚固的手柄便于运输 ·样品或台式组织的4种颜色选项 o管架，增强PP，13毫米，31-Place，蓝色 o管架，增强PP，13毫米，31-Place，黄色 o管架，增强PP，16毫米，31-Place，蓝色 o管架，增强PP，20毫米，20-Place，红色 o管架，增强PP，25毫米，18-Place，蓝色 o管架，增强PP，32毫米，12-Place，黄色 | 435 | Scientific Tube Stand | 科学管架 |  | Set | 4 | · Fully Autoclavable · Manufactured from durable reinforced polypropylene (PP) · The tiered design holds tubes securely · Sturdy handles facilitate easy transport · 4 color options for the organization of samples or benchtop o Tube Stand, Reinforced PP, 13mm, 31-Place, Blue o Tube Stand, Reinforced PP, 13mm, 31-Place, Yellow o Tube Stand, Reinforced PP, 16mm, 31-Place, Blue o Tube Stand, Reinforced PP, 20mm, 20-Place, Red o Tube Stand, Reinforced PP, 25mm, 18-Place, Blue o Tube Stand, Reinforced PP, 32mm, 12-Place, Yellow | ·完全可高压灭菌 ·从耐用的增强聚丙烯 (PP) 制造 ·分层设计牢固地固定管子 ·坚固的手柄便于运输 ·样品或台式组织的4种颜色选项 o管架，增强PP，13毫米，31-Place，蓝色 o管架，增强PP，13毫米，31-Place，黄色 o管架，增强PP，16毫米，31-Place，蓝色 o管架，增强PP，20毫米，20-Place，红色 o管架，增强PP，25毫米，18-Place，蓝色 o管架，增强PP，32毫米，12-Place，黄色 | · | ·
436 | Wireless Tube Rack | 436 | 无线管架 | Set | 6 | · Seven colorful options to keep samples and benchtops organized · Dimensions: o Wireless Tube Rack, 13mm, Full Size: 72-Place, Nylon, Orange o Wireless Tube Rack, 16mm, Full Size: 72-Place, Nylon, Magenta o Wireless Tube Rack, 25mm, Full Size: 40-Place, Nylon, Blue o Wireless Tube Rack, 30mm, Full Size: 24-Place, Nylon, Orange o Wireless Tube Rack, 20mm, Full Size: 40-Place, Nylon, Green | ·七个丰富多彩的选项，以保持样品和台式组织 ·尺寸: o无线管架，13毫米，全尺寸: 72位，尼龙，橙色 o无线管架，16毫米，全尺寸: 72位，尼龙，洋红色 o无线管架，25毫米，全尺寸: 40-Place，尼龙，蓝色 o无线管架，30毫米，全尺寸: 24位，尼龙，橙色 o无线管架，20毫米，全尺寸: 40-Place，尼龙，绿色 | 436 | Wireless Tube Rack | 无线管架 |  | Set | 6 | · Molded from reinforced nylon for strength and durability with no coatings to chip, peel, or rust · Single-piece, three (3) tier grid design for secure and stable racking of tubes · Fully Autoclavable · Good temperature and chemical resistance to withstand a variety of lab procedures · Large, flat endplates for labeling and easy sample identification · Dense nylon material will not float in a water bath · 15 mL conical fits in 20mm racks, and 50 mL conical fits in 30mm racks · Seven colorful options to keep samples and benchtops organized · Dimensions: o Wireless Tube Rack, 13mm, Full Size: 72-Place, Nylon, Orange o Wireless Tube Rack, 16mm, Full Size: 72-Place, Nylon, Magenta o Wireless Tube Rack, 25mm, Full Size: 40-Place, Nylon, Blue o Wireless Tube Rack, 30mm, Full Size: 24-Place, Nylon, Orange o Wireless Tube Rack, 20mm, Full Size: 40-Place, Nylon, Green | ·由增强尼龙模制而成，具有强度和耐用性，无涂层，剥落或生锈 ·单件，三 (3) 层网格设计，用于安全和稳定的管架 ·完全可高压灭菌 ·良好的温度和耐化学性，承受各种实验室程序 ·大而平的端板，用于标记和容易的样品识别 ·致密的尼龙材料不会漂浮在水浴中 ·15毫升锥形适合20毫米机架，50毫升锥形适合30毫米机架 ·七个丰富多彩的选项，以保持样品和台式组织 ·尺寸: o无线管架，13毫米，全尺寸: 72位，尼龙，橙色 o无线管架，16毫米，全尺寸: 72位，尼龙，洋红色 o无线管架，25毫米，全尺寸: 40-Place，尼龙，蓝色 o无线管架，30毫米，全尺寸: 24位，尼龙，橙色 o无线管架，20毫米，全尺寸: 40-Place，尼龙，绿色 | · | ·
437 | Grip Racks | 437 | 抓地力机架 | PC | 3 | · Produced from Polyoxymethylene (POM) · Holds various-sized tubes, 17mm and 15 mm in diameter. · 50-place (5 x 10 configuration) · Dimensions: 260 x 140 x 82mm (10” x 5.5” x 3”) · Autoclavable o Rack with Grippers, for up to 17mm Tubes, 50-Place, Blue o Rack with Grippers, for up to 17mm Tubes, 50-Place, Orange o Rack with Grippers and Tube Eject, for up to 15mm Tubes, 50-Place, Blue o Rack with Grippers and Tube Eject, for up to 15mm Tubes, 50-Place, Orange | ·由聚甲醛 (POM) 生产 ·持有各种尺寸的管，17毫米和15毫米的直径。·50-place (5x10配置) ·尺寸: 260x140 x 82毫米 (10 ”x 5.5” x 3 ”) ·可高压灭菌 o带夹持器的机架，最多可容纳17毫米个管，50个位置，蓝色 o带夹持器的机架，最多可容纳17毫米个管，50个位置，橙色 o带夹持器和管弹出的机架，最多可容纳15毫米个管，50位，蓝色 o带夹持器和管弹出的机架，最多可容纳15毫米个管，50个位置，橙色 | 437 | Grip Racks | 抓地力机架 |  | PC | 3 | · Produced from Polyoxymethylene (POM) · Holds various-sized tubes, 17mm and 15 mm in diameter. · 50-place (5 x 10 configuration) · Dimensions: 260 x 140 x 82mm (10” x 5.5” x 3”) · Autoclavable o Rack with Grippers, for up to 17mm Tubes, 50-Place, Blue o Rack with Grippers, for up to 17mm Tubes, 50-Place, Orange o Rack with Grippers and Tube Eject, for up to 15mm Tubes, 50-Place, Blue o Rack with Grippers and Tube Eject, for up to 15mm Tubes, 50-Place, Orange | ·由聚甲醛 (POM) 生产 ·持有各种尺寸的管，17毫米和15毫米的直径。·50-place (5x10配置) ·尺寸: 260x140 x 82毫米 (10 ”x 5.5” x 3 ”) ·可高压灭菌 o带夹持器的机架，最多可容纳17毫米个管，50个位置，蓝色 o带夹持器的机架，最多可容纳17毫米个管，50个位置，橙色 o带夹持器和管弹出的机架，最多可容纳15毫米个管，50位，蓝色 o带夹持器和管弹出的机架，最多可容纳15毫米个管，50个位置，橙色 | · | ·
438 | Drying Rack | 438 | 晾衣架 | PC | 6 | · Made of rigid high-impact polystyrene (HIPS). · 72 Place and removable Pegs · 11 small pegs · Drip channel with a draining horse. · Mounting kit and template for hanging · Hooks for joining together additional racks o Drying Rack, 72 Place, Removable Pegs, High Impact Polystyrene | ·由刚性高抗冲聚苯乙烯 (HIPS) 制成。·72个位置和可移动的销钉 ·11个小钉 ·带有排水马的滴水通道。·用于悬挂的安装套件和模板 ·用于将附加机架连接在一起的挂钩 o干燥架，72位，可拆卸钉，高抗冲聚苯乙烯 | 438 | Drying Rack | 晾衣架 |  | PC | 6 | · Made of rigid high-impact polystyrene (HIPS). · 72 Place and removable Pegs · 11 small pegs · Drip channel with a draining horse. · Mounting kit and template for hanging · Hooks for joining together additional racks o Drying Rack, 72 Place, Removable Pegs, High Impact Polystyrene | ·由刚性高抗冲聚苯乙烯 (HIPS) 制成。·72个位置和可移动的销钉 ·11个小钉 ·带有排水马的滴水通道。·用于悬挂的安装套件和模板 ·用于将附加机架连接在一起的挂钩 o干燥架，72位，可拆卸钉，高抗冲聚苯乙烯 | · | ·
439 | Peg Tube Rack | 439 | Peg管架 | Set | 5 | · Manufactured from durable reinforced polypropylene (PP) · Peg design allows easy viewing of tube contents · Fully Autoclavable o Peg Tube Rack, Reinforced PP, 13mm, 96-Place (117 Pegs), Blue Pack of 2 o Peg Tube Rack, Reinforced PP, 17mm, 50-Place (66 Pegs), Blue Pack of 2 | ·从耐用的增强聚丙烯 (PP) 制造 ·Peg设计允许轻松查看管内容物 ·完全可高压灭菌 o Peg管架，增强PP，13毫米，96位 (117钉)，蓝色2件装 o Peg管架，增强PP，17毫米，50-Place (66钉)，蓝色2包 | 439 | Peg Tube Rack | Peg管架 |  | Set | 5 | · Manufactured from durable reinforced polypropylene (PP) · Peg design allows easy viewing of tube contents · Fully Autoclavable o Peg Tube Rack, Reinforced PP, 13mm, 96-Place (117 Pegs), Blue Pack of 2 o Peg Tube Rack, Reinforced PP, 17mm, 50-Place (66 Pegs), Blue Pack of 2 | ·从耐用的增强聚丙烯 (PP) 制造 ·Peg设计允许轻松查看管内容物 ·完全可高压灭菌 o Peg管架，增强PP，13毫米，96位 (117钉)，蓝色2件装 o Peg管架，增强PP，17毫米，50-Place (66钉)，蓝色2包 | · | ·
440 | Laboratory Tray | 440 | 实验室托盘 | PC | 15 | · Material: Polypropylene · Steam autoclavable trays. · Single handedly · Dimension: Dimension: at least 450 x 350 x 75 mm | ·材质: 聚丙烯 ·蒸汽高压灭菌托盘。·单枪匹马 ·尺寸: 至少450x350 x 75毫米 | 440 | Laboratory Tray | 实验室托盘 |  | PC | 15 | · Material: Polypropylene · Steam autoclavable trays. · Single handedly · Dimension: Dimension: at least 450 x 350 x 75 mm | ·材质: 聚丙烯 ·蒸汽高压灭菌托盘。·单枪匹马 ·尺寸: 至少450x350 x 75毫米 | · | ·
441 | Cuvette, Spectrophotometer, Square, 4.5mL (10mm), PS, 2 Clear Sides, 100/Tray, 10 Trays/Unit, Case of 1000 | 441 | 比色皿，分光光度计，方形，4.5毫升 (10毫米)，PS，2个透明面，100/托盘，10个托盘/单元，1000箱 | Pack | 1 | · Material: UV Grade Methacrylate · The cuvettes are packaged in dust-free PE foam trays. · Dimensions: 12mm x 12mm x 45mm · Technical: Path length: 10mm · Spectrum range: 280 to 800nm o Cuvette, Spectrophotometer, Square, 4.5mL (10mm), PS, 2 Clear Sides, 100/Tray, 10 Trays/Unit, Case of 1000 | ·材质: UV级甲基丙烯酸酯 ·比色皿包装在无尘PE泡沫托盘中。·尺寸: 12毫米x 45毫米 ·技术: 路径长度: 10毫米 ·光谱范围: 280至800nm o比色皿，分光光度计，方形，4.5毫升 (10毫米)，PS，2个透明面，100/托盘，10个托盘/单元，1000箱 | 441 | Spectroscopy Cuvettes | 光谱比色皿 |  | Pack | 1 | · Material: UV Grade Methacrylate · The cuvettes are packaged in dust-free PE foam trays. · Dimensions: 12mm x 12mm x 45mm · Technical: Path length: 10mm · Spectrum range: 280 to 800nm o Cuvette, Spectrophotometer, Square, 4.5mL (10mm), PS, 2 Clear Sides, 100/Tray, 10 Trays/Unit, Case of 1000 | ·材质: UV级甲基丙烯酸酯 ·比色皿包装在无尘PE泡沫托盘中。·尺寸: 12毫米x 45毫米 ·技术: 路径长度: 10毫米 ·光谱范围: 280至800nm o比色皿，分光光度计，方形，4.5毫升 (10毫米)，PS，2个透明面，100/托盘，10个托盘/单元，1000箱 | · | ·
442 | Cuvette, Spectrophotometer, Square, 4.5mL (10mm), PS, 4 Clear Sides, 100/Tray, 5 Trays/Unit, Case of 500 | 442 | 比色皿，分光光度计，方形，4.5毫升 (10毫米)，PS，4个透明面，100/托盘，5个托盘/单元，500箱 | Pack | 1 | · Material: UV Grade Methacrylate · The cuvettes are packaged in dust-free PE foam trays. · Dimensions: 12mm x 12mm x 45mm · Technical: Path length: 10mm · Spectrum range: 280 to 800nm · Cuvette, Spectrophotometer, Square, 4.5mL (10mm), PS, 4 Clear Sides, 100/Tray, 5 Trays/Unit, Case of 500 | ·材质: UV级甲基丙烯酸酯 ·比色皿包装在无尘PE泡沫托盘中。·尺寸: 12毫米x 45毫米 ·技术: 路径长度: 10毫米 ·光谱范围: 280至800nm ·比色皿，分光光度计，方形，4.5毫升 (10毫米)，PS，4个透明面，100/托盘，5个托盘/单元，500箱 | 442 | Spectroscopy Cuvettes | 光谱比色皿 |  | Pack | 1 | · Material: UV Grade Methacrylate · The cuvettes are packaged in dust-free PE foam trays. · Dimensions: 12mm x 12mm x 45mm · Technical: Path length: 10mm · Spectrum range: 280 to 800nm · Cuvette, Spectrophotometer, Square, 4.5mL (10mm), PS, 4 Clear Sides, 100/Tray, 5 Trays/Unit, Case of 500 | ·材质: UV级甲基丙烯酸酯 ·比色皿包装在无尘PE泡沫托盘中。·尺寸: 12毫米x 45毫米 ·技术: 路径长度: 10毫米 ·光谱范围: 280至800nm ·比色皿，分光光度计，方形，4.5毫升 (10毫米)，PS，4个透明面，100/托盘，5个托盘/单元，500箱 | · | ·
443 | Cuvette, Semi-Micro, 2.9mL, with 2 Clear Sides, PS, 100/Tray, 10 Trays/Unit, Case of 1000 | 443 | 比色皿，半微型，2.9毫升，带2个透明面，PS，100/托盘，10个托盘/单元，1000箱 | Pack | 1 | · Material: UV Grade Methacrylate · The cuvettes are packaged in dust-free PE foam trays. · Dimensions: 12mm x 12mm x 45mm · Technical: Path length: 10mm · Spectrum range: 280 to 800nm · Cuvette, Semi-Micro, 2.9mL, with 2 Clear Sides, PS, 100/Tray, 10 Trays/Unit, Case of 1000 | ·材质: UV级甲基丙烯酸酯 ·比色皿包装在无尘PE泡沫托盘中。·尺寸: 12毫米x 45毫米 ·技术: 路径长度: 10毫米 ·光谱范围: 280至800nm ·比色皿，半微型，2.9毫升，带2个透明面，PS，100/托盘，10个托盘/单元，1000箱 | 443 | Spectroscopy Cuvettes | 光谱比色皿 |  | Pack | 1 | · Material: UV Grade Methacrylate · The cuvettes are packaged in dust-free PE foam trays. · Dimensions: 12mm x 12mm x 45mm · Technical: Path length: 10mm · Spectrum range: 280 to 800nm · Cuvette, Semi-Micro, 2.9mL, with 2 Clear Sides, PS, 100/Tray, 10 Trays/Unit, Case of 1000 | ·材质: UV级甲基丙烯酸酯 ·比色皿包装在无尘PE泡沫托盘中。·尺寸: 12毫米x 45毫米 ·技术: 路径长度: 10毫米 ·光谱范围: 280至800nm ·比色皿，半微型，2.9毫升，带2个透明面，PS，100/托盘，10个托盘/单元，1000箱 | · | ·
444 | Cuvette, Micro, 1.5mL, with 2 Clear Sides, PS, 100/Tray, 5 Trays/Unit, Case of 500 | 444 | 比色皿，微型，1.5毫升，带2个透明面，PS，100/托盘，5个托盘/单元，500箱 | Pack | 1 | · Material: UV Grade Methacrylate · The cuvettes are packaged in dust-free PE foam trays. · Dimensions: 12mm x 12mm x 45mm · Technical: Path length: 10mm · Spectrum range: 280 to 800nm · Cuvette, Micro, 1.5mL, with 2 Clear Sides, PS, 100/Tray, 5 Trays/Unit, Case of 500 | ·材质: UV级甲基丙烯酸酯 ·比色皿包装在无尘PE泡沫托盘中。·尺寸: 12毫米x 45毫米 ·技术: 路径长度: 10毫米 ·光谱范围: 280至800nm ·比色皿，微型，1.5毫升，带2个透明面，PS，100/托盘，5个托盘/单元，500箱 | 444 | Spectroscopy Cuvettes | 光谱比色皿 |  | Pack | 1 | · Material: UV Grade Methacrylate · The cuvettes are packaged in dust-free PE foam trays. · Dimensions: 12mm x 12mm x 45mm · Technical: Path length: 10mm · Spectrum range: 280 to 800nm · Cuvette, Micro, 1.5mL, with 2 Clear Sides, PS, 100/Tray, 5 Trays/Unit, Case of 500 | ·材质: UV级甲基丙烯酸酯 ·比色皿包装在无尘PE泡沫托盘中。·尺寸: 12毫米x 45毫米 ·技术: 路径长度: 10毫米 ·光谱范围: 280至800nm ·比色皿，微型，1.5毫升，带2个透明面，PS，100/托盘，5个托盘/单元，500箱 | · | ·
445 | Scientific Cuvette caps | 445 | 科学比色皿盖 | Pack | 3 | · Made from polyethylene (PE) · Plug cap for square cuvettes · Dimensions: 170mm x 50mm x 15mm. o Cap, Plug for Square Spectrophotometer Cuvettes, PE, 1000/Unit | ·由聚乙烯 (PE) 制成 ·方形比色皿的塞帽 ·尺寸: 170毫米x 50毫米x 15毫米。o盖，方形分光光度计比色皿的插头，PE，1000/单位 | 445 | Scientific Cuvette caps | 科学比色皿盖 |  | Pack | 3 | · Made from polyethylene (PE) · Plug cap for square cuvettes · Dimensions: 170mm x 50mm x 15mm. o Cap, Plug for Square Spectrophotometer Cuvettes, PE, 1000/Unit | ·由聚乙烯 (PE) 制成 ·方形比色皿的塞帽 ·尺寸: 170毫米x 50毫米x 15毫米。o盖，方形分光光度计比色皿的插头，PE，1000/单位 | · | ·
446 | Sample vials | 446 | 样品瓶 | Set | 3 | · Clear borosilicate · HPLC glass vial · Low-leached glass elements · High alkali, low silicon · Chemically inert · Mechanically stable · 2 packs of 200 PCS · Screw Top Clear Vials made from Borosilicate USP Type I glass, 2.0 mL, 150 µL, 100 µL, 50 µL volumes, with Closure Blue PP Cap with PTFE-Silicone | ·清除硼硅酸盐 ·HPLC玻璃小瓶 ·低浸出玻璃元素 ·高碱、低硅 ·化学惰性 ·机械稳定 ·2包200件 ·螺旋盖透明小瓶由硼硅酸盐USP I型玻璃制成，2.0 mL，150 µ l，100 µ l，50 µ l体积，带有封闭蓝色PP盖与PTFE-硅树脂 | 446 | Sample vials | 样品瓶 |  | Set | 3 | · Clear borosilicate · HPLC glass vial · Low-leached glass elements · High alkali, low silicon · Chemically inert · Mechanically stable · 2 packs of 200 PCS · Screw Top Clear Vials made from Borosilicate USP Type I glass, 2.0 mL, 150 µL, 100 µL, 50 µL volumes, with Closure Blue PP Cap with PTFE-Silicone | ·清除硼硅酸盐 ·HPLC玻璃小瓶 ·低浸出玻璃元素 ·高碱、低硅 ·化学惰性 ·机械稳定 ·2包200件 ·螺旋盖透明小瓶由硼硅酸盐USP I型玻璃制成，2.0 mL，150 µ l，100 µ l，50 µ l体积，带有封闭蓝色PP盖与PTFE-硅树脂 | · | ·
447 | Scientific Cuvette holder | 447 | 科学比色皿架 | Pack | 3 | · Made from polyethylene (PE) · The 12-place cuvette holder · When in storage, the racks are stackable. · Dimensions: 170mm x 50mm x 15mm. o Holder, 12-Place, for Spectrophotometer Cuvettes, PE, 5/Unit | ·由聚乙烯 (PE) 制成 ·12位比色皿支架 ·在存储时，机架是可堆叠的。·尺寸: 170毫米x 50毫米x 15毫米。o支架，12位，用于分光光度计比色皿，PE，5/单位 | 447 | Scientific Cuvette holder | 科学比色皿架 |  | Pack | 3 | · Made from polyethylene (PE) · The 12-place cuvette holder · When in storage, the racks are stackable. · Dimensions: 170mm x 50mm x 15mm. o Holder, 12-Place, for Spectrophotometer Cuvettes, PE, 5/Unit | ·由聚乙烯 (PE) 制成 ·12位比色皿支架 ·在存储时，机架是可堆叠的。·尺寸: 170毫米x 50毫米x 15毫米。o支架，12位，用于分光光度计比色皿，PE，5/单位 | · | ·
448 | Transport Tube, 5mL, with Separate Green Screw Cap, PP, Conical Bottom, Self-Standing, Molded Graduations Green Cap, Case of 1000 | 448 | 运输管，5毫升，带独立的绿色螺旋盖，PP，锥形底，自立，模制刻度绿色盖，外壳1000 | Pack | 1 | · Transport Tube, 5mL, with Separate Green Screw Cap, PP, Conical Bottom, Self-Standing, Molded Graduations Green Cap, Case of 1000 | ·运输管，5毫升，带有单独的绿色螺旋盖，PP，圆锥形底部，自立，模制刻度绿色盖，1000箱 | 448 | Scientific Transport (self-standing) Tube | 科学运输 (独立) 管 |  | Pack | 1 | · Transport Tube, 5mL, with Separate Green Screw Cap, PP, Conical Bottom, Self-Standing, Molded Graduations Green Cap, Case of 1000 | ·运输管，5毫升，带有单独的绿色螺旋盖，PP，圆锥形底部，自立，模制刻度绿色盖，1000箱 | · | ·
449 | Transport Tube, 10mL, with Separate Yellow Screw Cap, PP, Conical Bottom, Self-Standing, Molded Graduations Yellow Cap, Case of 1000 | 449 | 运输管，10毫升，带单独的黄色螺帽，PP，圆锥形底部，自立，模制刻度黄色帽，外壳1000 | Pack | 1 | · Transport Tube, 10mL, with Separate Yellow Screw Cap, PP, Conical Bottom, Self-Standing, Molded Graduations Yellow Cap, Case of 1000 | ·运输管，10毫升，带单独的黄色螺帽，PP，圆锥形底部，自立，模制刻度黄色帽，1000箱 | 449 | Scientific Transport (self-standing) Tube | 科学运输 (独立) 管 |  | Pack | 1 | · Transport Tube, 10mL, with Separate Yellow Screw Cap, PP, Conical Bottom, Self-Standing, Molded Graduations Yellow Cap, Case of 1000 | ·运输管，10毫升，带单独的黄色螺帽，PP，圆锥形底部，自立，模制刻度黄色帽，1000箱 | · | ·
450 | Transport Tube, 50mL, with Attached Red Screw Cap, PP, Printed Graduations, Conical Bottom, Self-Standing, STERILE, 25/Bag, 20 Bags/Case, Case of 500 | 450 | 运输管，50毫升，附带红色螺帽，PP，印刷刻度，锥形底，自立式，无菌，25/袋，20袋/箱，500箱 | Pack | 1 | · Transport Tube, 50mL, with Attached Red Screw Cap, PP, Printed Graduations, Conical Bottom, Self-Standing, STERILE, 25/Bag, 20 Bags/Case, Case of 500 | ·运输管，50毫升，附带红色螺帽，PP，印刷刻度，锥形底部，自立，无菌，25/袋，20袋/箱，500箱 | 450 | Scientific Transport (self-standing) Tube | 科学运输 (独立) 管 |  | Pack | 1 | · Transport Tube, 50mL, with Attached Red Screw Cap, PP, Printed Graduations, Conical Bottom, Self-Standing, STERILE, 25/Bag, 20 Bags/Case, Case of 500 | ·运输管，50毫升，附带红色螺帽，PP，印刷刻度，锥形底部，自立，无菌，25/袋，20袋/箱，500箱 | · | ·
451 | Container, Universal, 30mL, Attached Screwcap, PS, Conical Bottom, Self-Standing, Case of 500 | 451 | 容器，通用，30毫升，连接螺帽，PS，锥形底，独立，500的情况下 | Pack | 1 | · Container, Universal, 30mL, Attached Screwcap, PS, Conical Bottom, Self-Standing, Case of 500 | ·容器，通用，30毫升，连接螺帽，PS，锥形底，自立，500的情况下 | 451 | Scientific Transport (self-standing) Tube | 科学运输 (独立) 管 |  | Pack | 1 | · Container, Universal, 30mL, Attached Screwcap, PS, Conical Bottom, Self-Standing, Case of 500 | ·容器，通用，30毫升，连接螺帽，PS，锥形底，自立，500的情况下 | · | ·
452 | Screw Cap for 5mL and 10mL Transport Tubes (#'s: 6101-TUBE & 6102-TUBE), Blue, BAG/1000 | 452 | 用于5个毫升和10个毫升输送管的螺帽 (#'s: 6101管和6102管)，蓝色，袋/1000 | Pack | 1 | · Screw Cap for 5mL and 10mL Transport Tubes (#'s: 6101-TUBE & 6102-TUBE), Blue, BAG/1000 | ·用于5个毫升和10个毫升输送管的螺帽 (#'s: 6101管和6102管)，蓝色，袋/1000 | 452 | Scientific Transport (self-standing) Tube | 科学运输 (独立) 管 |  | Pack | 1 | · Screw Cap for 5mL and 10mL Transport Tubes (#'s: 6101-TUBE & 6102-TUBE), Blue, BAG/1000 | ·用于5个毫升和10个毫升输送管的螺帽 (#'s: 6101管和6102管)，蓝色，袋/1000 | · | ·
453 | Sample Tube, 1.2mL, External Threads, PP, White Graduations & Marking Area, Conical Bottom, Self-Standing Bag of 1000 | 453 | 样品管，1.2毫升，外螺纹，PP，白色刻度和标记区域，圆锥形底部，1000自立袋 | Pack | 1 | · Sample Tube, 1.2mL, External Threads, PP, White Graduations & Marking Area, Conical Bottom, Self-Standing, Bag of 1000 | ·样品管，1.2毫升，外螺纹，PP，白色刻度和标记区域，圆锥形底部，自立式，1000袋 | 453 | Sample tube | 样品管 |  | Pack | 1 | · Sample Tube, 1.2mL, External Threads, PP, White Graduations & Marking Area, Conical Bottom, Self-Standing Bag of 1000 | ·样品管，1.2毫升，外螺纹，PP，白色刻度和标记区域，圆锥形底部，1000的自立袋 | · | ·
454 | Sample Tube, 2mL, External Threads, PP, White Graduations & Marking Area, Round Bottom, Self-Standing Bag of 1000 | 454 | 样品管，2个毫升，外螺纹，PP，白色刻度和标记区域，圆底，自立式1000袋 | Pack | 1 | · Sample Tube, 2mL, External Threads, PP, White Graduations & Marking Area, Round Bottom, Self-Standing, Bag of 1000 | ·样品管，2个毫升，外螺纹，PP，白色刻度和标记区域，圆底，自立式，1000袋 | 454 | Sample tube | 样品管 |  | Pack | 1 | · Sample Tube, 2mL, External Threads, PP, White Graduations & Marking Area, Round Bottom, Self-Standing Bag of 1000 | ·样品管，2个毫升，外螺纹，PP，白色刻度和标记区域，圆底，1000的自立袋 | · | ·
455 | Sample Tube, 3mL, External Threads, PP, White Graduations & Marking Area, Round Bottom, Self-Standing Bag of 1000 | 455 | 样品管，3毫升，外螺纹，PP，白色刻度和标记区域，圆底，自立式1000袋 | Pack | 1 | · Sample Tube, 3mL, External Threads, PP, White Graduations & Marking Area, Round Bottom, Self-Standing Bag of 1000 | ·样品管，3个毫升，外螺纹，PP，白色刻度和标记区域，圆底，1000的自立袋 | 455 | Sample tube | 样品管 |  | Pack | 1 | · Sample Tube, 3mL, External Threads, PP, White Graduations & Marking Area, Round Bottom, Self-Standing Bag of 1000 | ·样品管，3个毫升，外螺纹，PP，白色刻度和标记区域，圆底，1000的自立袋 | · | ·
456 | Sample Tube, 4mL, External Threads, PP, White Graduations & Marking Area, Round Bottom, Self-Standing Bag of 1000 | 456 | 样品管，4毫升，外螺纹，PP，白色刻度和标记区域，圆底，自立式1000袋 | Pack | 1 | · Sample Tube, 4mL, External Threads, PP, White Graduations & Marking Area, Round Bottom, Self-Standing Bag of 1000 | ·样品管，4个毫升，外螺纹，PP，白色刻度和标记区域，圆底，自立袋1000 | 456 | Sample tube | 样品管 |  | Pack | 1 | · Sample Tube, 4mL, External Threads, PP, White Graduations & Marking Area, Round Bottom, Self-Standing Bag of 1000 | ·样品管，4个毫升，外螺纹，PP，白色刻度和标记区域，圆底，自立袋1000 | · | ·
457 | Sample Tube, 5mL, External Threads, PP, White Graduations & Marking Area, Round Bottom, Self-Standing Bag of 1000 | 457 | 样品管，5毫升，外螺纹，PP，白色刻度和标记区域，圆底，自立袋1000 | Pack | 1 | · Sample Tube, 5mL, External Threads, PP, White Graduations & Marking Area, Round Bottom, Self-Standing, Bag of 1000 | ·样品管，5毫升，外螺纹，PP，白色刻度和标记区域，圆底，自立式，1000袋 | 457 | Sample tube | 样品管 |  | Pack | 1 | · Sample Tube, 5mL, External Threads, PP, White Graduations & Marking Area, Round Bottom, Self-Standing Bag of 1000 | ·样品管，5毫升，外螺纹，PP，白色刻度和标记区域，圆底，1000的自立袋 | · | ·
458 | Weighing Vessel | 458 | 称重容器 | PC | 3 | · Weighing Scoops, Polypropylene, (autoclavable), available in various capacity sizes · Made from lightweight, sturdy aluminium. · Weighing Vessel, Flat Bottom, Antistatic · Oil residue-free and non-coated. · Smooth, flat bottoms ensure stability and prevent tipping. · Stackable for easy storage, and angled sides enable easy separation when ready for use. · Flanged rims · Smooth bottom and sides enable easier removal of samples. · Weighing Boat Vessel, with Pour Spout · Reusable and provide a cost-effective solution for measuring and dispensing small quantities of materials in laboratory settings · A pack of 100 pieces | ·称量勺，聚丙烯，(可高压灭菌)，可提供各种容量尺寸 ·由重量轻，坚固的铝。·称重容器，平底，抗静电 ·无油残留和无涂层。·光滑，平底确保稳定性和防止倾翻。·可堆叠，便于存放，倾斜的侧面使用时易于分离。·法兰轮辋 ·光滑的底部和侧面使样品更容易去除。·称重船容器，带倾倒口 ·可重复使用，并为在实验室环境中测量和分配少量材料提供具有成本效益的解决方案 ·一包100件 | 458 | Weighing Vessel | 称重容器 |  | PC | 3 | · Weighing Scoops, Polypropylene, (autoclavable), available in various capacity sizes · Made from lightweight, sturdy aluminium. · Weighing Vessel, Flat Bottom, Antistatic · Oil residue-free and non-coated. · Smooth, flat bottoms ensure stability and prevent tipping. · Stackable for easy storage, and angled sides enable easy separation when ready for use. · Flanged rims · Smooth bottom and sides enable easier removal of samples. · Weighing Boat Vessel, with Pour Spout · Reusable and provide a cost-effective solution for measuring and dispensing small quantities of materials in laboratory settings · A pack of 100 pieces | ·称量勺，聚丙烯，(可高压灭菌)，可提供各种容量尺寸 ·由重量轻，坚固的铝。·称重容器，平底，抗静电 ·无油残留和无涂层。·光滑，平底确保稳定性和防止倾翻。·可堆叠，便于存放，倾斜的侧面使用时易于分离。·法兰轮辋 ·光滑的底部和侧面使样品更容易去除。·称重船容器，带倾倒口 ·可重复使用，并为在实验室环境中测量和分配少量材料提供具有成本效益的解决方案 ·一包100件 | · | ·
459 | Retort Stand: Four-pronged coated clamp for holding glassware securely. | 459 | 干馏架: 四叉涂层夹具，用于牢固地固定玻璃器皿。 | PC | 15 | · Rod Material: Stainless steel rod. · Consists of a base, a screw mechanism, and four metal prongs · Base stainless steel for stability and durability. · Non-slipping stands due to its rubber feet · Clamp Type: Four-pronged coated clamp for holding glassware securely. · Clamping capacity up to 70mm | ·杆材料: 不锈钢杆。·由一个底座、一个螺旋机构和四个金属插脚组成 ·底座不锈钢，具有稳定性和耐用性。·由于其橡胶脚而不打滑的支架 ·夹具类型: 四叉涂层夹具，用于牢固地固定玻璃器皿。·夹紧能力高达70毫米 | 459 | Retort Stand | 反驳架 |  | PC | 15 | · Rod Material: Stainless steel rod. · Consists of a base, a screw mechanism, and four metal prongs · Base stainless steel for stability and durability. · Non-slipping stands due to its rubber feet · Clamp Type: Four-pronged coated clamp for holding glassware securely. · Clamping capacity up to 70mm | ·杆材料: 不锈钢杆。·由一个底座、一个螺旋机构和四个金属插脚组成 ·底座不锈钢，具有稳定性和耐用性。·由于其橡胶脚而不打滑的支架 ·夹具类型: 四叉涂层夹具，用于牢固地固定玻璃器皿。·夹紧能力高达70毫米 | · | ·
460 | Retort Stand: Two-pronged coated clamp for holding glassware securely | 460 | 干馏架: 双叉涂层夹具，用于牢固地固定玻璃器皿 | PC | 15 | · Rod Material: Stainless steel rod. · Consists of a base, a screw mechanism, and two metal prongs · Base stainless steel for stability and durability. · Non-slipping stands due to its rubber feet · Clamp Type: Two-pronged coated clamp for holding glassware securely. · Clamping capacity up to 15mm to 60 mm | ·杆材料: 不锈钢杆。·由一个底座、一个螺旋机构和两个金属插脚组成 ·底座不锈钢，具有稳定性和耐用性。·由于其橡胶脚而不打滑的支架 ·夹具类型: 双叉涂层夹具，用于牢固地固定玻璃器皿。·夹紧能力高达15毫米至60毫米 | 460 | Retort Stand | 反驳架 |  | PC | 15 | · Rod Material: Stainless steel rod. · Consists of a base, a screw mechanism, and two metal prongs · Base stainless steel for stability and durability. · Non-slipping stands due to its rubber feet · Clamp Type: Two-pronged coated clamp for holding glassware securely. · Clamping capacity up to 15mm to 60 mm | ·杆材料: 不锈钢杆。·由一个底座、一个螺旋机构和两个金属插脚组成 ·底座不锈钢，具有稳定性和耐用性。·由于其橡胶脚而不打滑的支架 ·夹具类型: 双叉涂层夹具，用于牢固地固定玻璃器皿。·夹紧能力高达15毫米至60毫米 | · | ·
461 | Laboratory Clamp | 461 | 实验室夹具 | Set | 6 | · Made of powder-coated zinc die-casting · Universal clamps · With cork-lined jaws · Diameter of the rod is 10 mm · Span width 0-80 mm o Retort Clamp Cross Zinc Rotatable o Burette Clamp Rotatable Double Key o Four Prong Clamp Extension o Three Prong Clamp Aluminium Rotatable o Burette Clamp Single o Retort Ring with Boss Head M.S. | ·由粉末涂层锌压铸制成 ·通用卡箍 ·带软木衬里的钳口 ·杆的直径为10毫米 ·跨宽0 ~ 80毫米 o干馏夹十字锌可旋转 o滴定管夹具可旋转双钥匙 o四叉卡箍加长 o三叉夹铝制可旋转 o滴定管卡箍单 带Boss Head m.s. | 461 | Laboratory Clamp | 实验室夹具 |  | Set | 6 | · Made of powder-coated zinc die-casting · Universal clamps · With cork-lined jaws · Diameter of the rod is 10 mm · Span width 0-80 mm o Retort Clamp Cross Zinc Rotatable o Burette Clamp Rotatable Double Key o Four Prong Clamp Extension o Three Prong Clamp Aluminium Rotatable o Burette Clamp Single o Retort Ring with Boss Head M.S. | ·由粉末涂层锌压铸制成 ·通用卡箍 ·带软木衬里的钳口 ·杆的直径为10毫米 ·跨宽0 ~ 80毫米 o干馏夹十字锌可旋转 o滴定管夹具可旋转双钥匙 o四叉卡箍加长 o三叉夹铝制可旋转 o滴定管卡箍单 带Boss Head m.s. | · | ·
462 | Automatic media dispersing system | 462 | 自动介质分散系统 | PC | 2 | · Maximum loading of petri dishes: 241 pieces · Petri dish type preferred: 100 mm · Filling range: 1 to 99 mL · Filling range for manual dispense: 1 to 99 mL · Dispense speed: 500 dishes per hour (volume: 20 mL) · Dispense precision: 0.1 mL · Designed with 3 main parts control system, the rotor system, and the carousel · 5.7-inch touchscreen and intelligent operating system · Two types of carousels for options · Dispensing areas protected with UV rays · The manual dispense function can set dispense volume, dispense times, and dispense time interval. · Adopt a curved spring plate in the carousel · Equipped with a fault alarm and self-check function · Manufacturer’s Authorization | ·培养皿的最大装载量: 241件 ·培养皿类型首选: 100毫米 ·灌装范围: 1至99 ml ·手动分配的灌装范围: 1至99毫升 ·分配速度: 每小时500盘 (体积: 20 ml) ·分配精度: 0.1毫升 ·设计有3个主要部分的控制系统，转子系统，和转盘 ·5.7英寸触摸屏和智能操作系统 ·两种类型的旋转木马选项 ·配药区域受紫外线保护 ·手动分配功能可以设置分配体积、分配时间和分配时间间隔。·在旋转木马中采用弯曲的弹簧板 ·配备故障报警和自检功能 ·制造商授权 | 462 | Automatic Media Dispersing System | 自动介质分散系统 |  | PC | 2 | · Maximum loading of petri dishes: 241 pieces · Petri dish type preferred: 100 mm · Filling range: 1 to 99 mL · Filling range for manual dispense: 1 to 99 mL · Dispense speed: 500 dishes per hour (volume: 20 mL) · Dispense precision: 0.1 mL · Designed with 3 main parts control system, the rotor system, and the carousel · 5.7-inch touchscreen and intelligent operating system · Two types of carousels for options · Dispensing areas protected with UV rays · The manual dispense function can set dispense volume, dispense times, and dispense time interval. · Adopt a curved spring plate in the carousel · Equipped with a fault alarm and self-check function | ·培养皿的最大装载量: 241件 ·培养皿类型首选: 100毫米 ·灌装范围: 1至99 ml ·手动分配的灌装范围: 1至99毫升 ·分配速度: 每小时500盘 (体积: 20 ml) ·分配精度: 0.1毫升 ·设计有3个主要部分的控制系统，转子系统，和转盘 ·5.7英寸触摸屏和智能操作系统 ·两种类型的旋转木马选项 ·配药区域受紫外线保护 ·手动分配功能可以设置分配体积、分配时间和分配时间间隔。·在旋转木马中采用弯曲的弹簧板 ·配备故障报警和自检功能 | · | ·
463 | Automatic colony counter | 463 | 自动菌落计数器 | PC | 3 | · Minimum size of detected colony: 0.1mm · Camera: 1 megapixel – zoom x 28 · Counting on round Petri dishes of Ø 55 – 90 mm · Counting on pour, surface, spiral, and circle mode plated dishes · Stainless steel · LIMS/SIL connections · USB connection · Availability with the datalink/datalink pro traceability system · Counting automatically with manual control · Manual control to add or subtract colonies. · Counting time up to 1000 colonies per second · Camera: CMOS color camera · Lighting technology: long-life white LEDs / Dark Field · Data Export: PDF, JPG, excelTM, recountable session · Voltage – Frequency: 100 – 240V ~ 50 – 60Hz · Warranty after recording the warranty card: 3 years. · Software updates after recording the warranty card: 3 years. · Operating system: Windows™: 10 or 11 · Processor: Intel i3 or better, 2.8 GHz, quad-core recommended · RAM 4 GB (2 GB of RAM must be reserved for the exclusive use of the scan) · The USB 2.0 port is free · Manufacturer’s Authorization and Documentary Evidence | ·检测到的菌落的最小大小: 0.1毫米 ·相机: 1万像素-变焦x 28 ·依靠 Ø 55-90毫米的圆形培养皿 ·计数倒，表面，螺旋和圆形模式电镀菜肴 ·不锈钢 ·LIMS/SIL连接 ·USB连接 ·datalink/datalink pro可追溯性系统的可用性 ·手动控制自动计数 ·手动控制添加或减去菌落。·计数时间高达每秒1000个菌落 ·相机: CMOS彩色相机 ·照明技术: 长寿命白光led/暗场 ·数据导出: PDF，JPG，excelTM，可重新计数的会话 ·电压-频率: 100 - 240V ~ 50-60hz ·记录保修卡后保修: 3年。·记录保修卡后的软件更新: 3年。·操作系统: Windows™: 10或11 ·处理器: 英特尔i3或更高，2.8 GHz，推荐四核 ·RAM 4 gb (必须保留2 gb的RAM供扫描专用) ·USB 2.0端口是免费的 ·制造商的授权和证明文件 | 463 | Automatic Colony Counter | 自动菌落计数器 |  | PC | 3 | · Minimum size of detected colony: 0.1mm · Camera: 1 megapixel – zoom x 28 · Counting on round Petri dishes of Ø 55 – 90 mm · Counting on pour, surface, spiral, and circle mode plated dishes · Stainless steel · LIMS/SIL connections · USB connection · Availability with the datalink/datalink pro traceability system · Counting automatically with manual control · Manual control to add or subtract colonies. · Counting time up to 1000 colonies per second · Camera: CMOS color camera · Lighting technology: long-life white LEDs / Dark Field · Data Export: PDF, JPG, excelTM, recountable session · Voltage – Frequency: 100 – 240V ~ 50 – 60Hz · Warranty after recording the warranty card: 3 years. · Software updates after recording the warranty card: 3 years. · Operating system: Windows™: 10 or 11 · Processor: Intel i3 or better, 2.8 GHz, quad-core recommended · RAM 4 GB (2 GB of RAM must be reserved for the exclusive use of the scan) · The USB 2.0 port is free | ·检测到的菌落的最小大小: 0.1毫米 ·相机: 1百万像素-变焦x 28 ·依靠 Ø 55-90毫米的圆形培养皿 ·计数倒，表面，螺旋和圆形模式的电镀菜肴 ·不锈钢 ·LIMS/SIL连接 ·USB连接 ·datalink/datalink pro可追溯性系统的可用性 ·手动控制自动计数 ·手动控制添加或减去菌落。·计数时间高达每秒1000个菌落 ·相机: CMOS彩色相机 ·照明技术: 长寿命白光led/暗场 ·数据导出: PDF，JPG，excelTM，可重新计数的会话 ·电压-频率: 100 - 240V ~ 50-60hz ·记录保修卡后保修: 3年。·记录保修卡后的软件更新: 3年。·操作系统: Windows™: 10或11 ·处理器: 英特尔i3或更高，2.8 GHz，推荐四核 ·RAM 4 gb (必须保留2 gb的RAM供扫描专用) ·USB 2.0端口是免费的 | · | ·
464 | Inoculation Loop, Rigid, 1uL with Needle, with Calibration Certificate, STERILE, Individually Wrapped, Blue, Case of 500 | 464 | 接种环，刚性，1uL带针，带校准证书，无菌，单独包装，蓝色，500箱 | Pack | 4 | · Durable, non-breakable polystyrene (PS) spreaders pose no safety hazard like glass spreaders. · L-shaped for convenient "lazy" spreading; just turn the Petri dish for smooth, even sample distribution · Designed for spreading and dispersing liquids across the surface of agar culture plates · A smooth spreading surface and leg angle reduce the chance of gouging the agar. · Individually packaged in pre-sterilized pouches o Inoculation Loop, Rigid, 1uL with Needle, with Calibration Certificate, STERILE, Individually Wrapped, Blue Case of 500 | ·耐用，不易碎的聚苯乙烯 (PS) 吊具不会像玻璃吊具那样造成安全隐患。·L形方便 “懒惰” 传播; 只需转动培养皿以获得平滑，均匀的样品分布 ·设计用于在琼脂培养板的表面上散布和分散液体 ·光滑的铺展表面和腿角减少了刨削琼脂的机会。·单独包装在预先灭菌的小袋中 o接种环，刚性，1uL带针，带校准证书，无菌，单独包装，蓝色500 | 464 | Inoculation loop | 接种环 |  | Pack | 4 | · Durable, non-breakable polystyrene (PS) spreaders pose no safety hazard like glass spreaders. · L-shaped for convenient "lazy" spreading; just turn the Petri dish for smooth, even sample distribution · Designed for spreading and dispersing liquids across the surface of agar culture plates · A smooth spreading surface and leg angle reduce the chance of gouging the agar. · Individually packaged in pre-sterilized pouches o Inoculation Loop, Rigid, 1uL with Needle, with Calibration Certificate, STERILE, Individually Wrapped, Blue Case of 500 | ·耐用，不易碎的聚苯乙烯 (PS) 吊具不会像玻璃吊具那样造成安全隐患。·L形方便 “懒惰” 传播; 只需转动培养皿以获得平滑，均匀的样品分布 ·设计用于在琼脂培养板的表面上散布和分散液体 ·光滑的铺展表面和腿角减少了刨削琼脂的机会。·单独包装在预先灭菌的小袋中 o接种环，刚性，1uL带针，带校准证书，无菌，单独包装，蓝色500 | · | ·
465 | Inoculation Loop, Rigid, 10uL with Needle, with Calibration Certificate, STERILE, Individually Wrapped, Yellow Case of 500 | 465 | 接种环，刚性，10uL带针，带校准证书，无菌，单独包装，黄色500 | Pack | 4 | · Durable, non-breakable polystyrene (PS) spreaders pose no safety hazard like glass spreaders. · L-shaped for convenient "lazy" spreading; just turn the Petri dish for smooth, even sample distribution · Designed for spreading and dispersing liquids across the surface of agar culture plates · A smooth spreading surface and leg angle reduce the chance of gouging the agar. · Individually packaged in pre-sterilized pouches o Inoculation Loop, Rigid, 10uL with Needle, with Calibration Certificate, STERILE, Individually Wrapped, Yellow Case of 500 | ·耐用，不易碎的聚苯乙烯 (PS) 吊具不会像玻璃吊具那样造成安全隐患。·L形方便 “懒惰” 传播; 只需转动培养皿以获得平滑，均匀的样品分布 ·设计用于在琼脂培养板的表面上散布和分散液体 ·光滑的铺展表面和腿角减少了刨削琼脂的机会。·单独包装在预先灭菌的小袋中 o接种环，刚性，10uL带针，带校准证书，无菌，单独包装，黄色500 | 465 | Inoculation loop | 接种环 |  | Pack | 4 | · Durable, non-breakable polystyrene (PS) spreaders pose no safety hazard like glass spreaders. · L-shaped for convenient "lazy" spreading; just turn the Petri dish for smooth, even sample distribution · Designed for spreading and dispersing liquids across the surface of agar culture plates · A smooth spreading surface and leg angle reduce the chance of gouging the agar. · Individually packaged in pre-sterilized pouches o Inoculation Loop, Rigid, 10uL with Needle, with Calibration Certificate, STERILE, Individually Wrapped, Yellow Case of 500 | ·耐用，不易碎的聚苯乙烯 (PS) 吊具不会像玻璃吊具那样造成安全隐患。·L形方便 “懒惰” 传播; 只需转动培养皿以获得平滑，均匀的样品分布 ·设计用于在琼脂培养板的表面上散布和分散液体 ·光滑的铺展表面和腿角减少了刨削琼脂的机会。·单独包装在预先灭菌的小袋中 o接种环，刚性，10uL带针，带校准证书，无菌，单独包装，黄色500 | · | ·
466 | Cell Culture Dish, Tissue Culture Treated, 35 x 10mm, Sterile, 10/Bag, 500/Case" | 466 | 细胞培养皿，组织培养处理，35 x 10毫米，无菌，10/袋，500/箱" | Pack | 1 | · Packaged in self-standing, re-closable bags · Virgin USP Class VI polystyrene (PS) resin · Produced in a class 100,000 cleanroom · Irradiation sterilized to SAL 10-6 · RNase and DNase-free · Non-pyrogenic o Cell Culture Dish, Tissue Culture Treated, 35 x 10mm, Sterile, 10/Bag, 500/Case | ·包装在自立，可重新封闭的袋子中 ·Virgin USP VI级聚苯乙烯 (PS) 树脂 ·在一类100,000洁净室生产 ·辐照灭菌至SAL 10-6 ·无RNase和DNase ·无热原 o细胞培养皿，组织培养处理，35 x 10毫米，无菌，10/袋，500/箱 | 466 | Plastic Petri dishes with lids | 带盖子的塑料培养皿 |  | Pack | 1 | · Packaged in self-standing, re-closable bags · Virgin USP Class VI polystyrene (PS) resin · Produced in a class 100,000 cleanroom · Irradiation sterilized to SAL 10-6 · RNase and DNase-free · Non-pyrogenic o Cell Culture Dish, Tissue Culture Treated, 35 x 10mm, Sterile, 10/Bag, 500/Case | ·包装在自立，可重新封闭的袋子中 ·Virgin USP VI级聚苯乙烯 (PS) 树脂 ·在一类100,000洁净室生产 ·辐照灭菌至SAL 10-6 ·无RNase和DNase ·无热原 o细胞培养皿，组织培养处理，35 x 10毫米，无菌，10/袋，500/箱 | · | ·
467 | Cell Culture Dish, Tissue Culture Treated, 60 x 15mm with Gripping Ring, Sterile, 10/Bag, 500/Case" | 467 | 细胞培养皿，组织培养处理，60 x 15毫米与夹持环，无菌，10/袋，500/箱” | Pack | 1 | · Packaged in self-standing, re-closable bags · Virgin USP Class VI polystyrene (PS) resin · Produced in a class 100,000 cleanroom · Irradiation sterilized to SAL 10-6 · RNase and DNase-free · Non-pyrogenic o Cell Culture Dish, Tissue Culture Treated, 60 x 15mm with Gripping Ring, Sterile, 10/Bag, 500/Case | ·包装在自立，可重新封闭的袋子中 ·Virgin USP VI级聚苯乙烯 (PS) 树脂 ·在一类100,000洁净室生产 ·辐照灭菌至SAL 10-6 ·无RNase和DNase ·无热原 o细胞培养皿，组织培养处理，60 x 15毫米与夹持环，无菌，10/袋，500/箱 | 467 | Plastic Petri dishes with lids | 带盖子的塑料培养皿 |  | Pack | 1 | · Packaged in self-standing, re-closable bags · Virgin USP Class VI polystyrene (PS) resin · Produced in a class 100,000 cleanroom · Irradiation sterilized to SAL 10-6 · RNase and DNase-free · Non-pyrogenic o Cell Culture Dish, Tissue Culture Treated, 60 x 15mm with Gripping Ring, Sterile, 10/Bag, 500/Case | ·包装在自立，可重新封闭的袋子中 ·Virgin USP VI级聚苯乙烯 (PS) 树脂 ·在一类100,000洁净室生产 ·辐照灭菌至SAL 10-6 ·无RNase和DNase ·无热原 o细胞培养皿，组织培养处理，60 x 15毫米与夹持环，无菌，10/袋，500/箱 | · | ·
468 | Cell Culture Dish, Tissue Culture Treated, 100 x 15mm with Gripping Ring, Sterile, 10/Bag, 500/Case" | 468 | 细胞培养皿，组织培养处理，100 x 15毫米与夹持环，无菌，10/袋，500/箱” | Pack | 1 | · Packaged in self-standing, re-closable bags · Virgin USP Class VI polystyrene (PS) resin · Produced in a class 100,000 cleanroom · Irradiation sterilized to SAL 10-6 · RNase and DNase-free · Non-pyrogenic o Cell Culture Dish, Tissue Culture Treated, 100 x 15mm with Gripping Ring, Sterile, 10/Bag, 500/Case | ·包装在自立，可重新封闭的袋子中 ·Virgin USP VI级聚苯乙烯 (PS) 树脂 ·在一类100,000洁净室生产 ·辐照灭菌至SAL 10-6 ·无RNase和DNase ·无热原 o细胞培养皿，组织培养处理，100 x 15毫米与夹持环，无菌，10/袋，500/箱 | 468 | Plastic Petri dishes with lids | 带盖子的塑料培养皿 |  | Pack | 1 | · Packaged in self-standing, re-closable bags · Virgin USP Class VI polystyrene (PS) resin · Produced in a class 100,000 cleanroom · Irradiation sterilized to SAL 10-6 · RNase and DNase-free · Non-pyrogenic o Cell Culture Dish, Tissue Culture Treated, 100 x 15mm with Gripping Ring, Sterile, 10/Bag, 500/Case | ·包装在自立，可重新封闭的袋子中 ·Virgin USP VI级聚苯乙烯 (PS) 树脂 ·在一类100,000洁净室生产 ·辐照灭菌至SAL 10-6 ·无RNase和DNase ·无热原 o细胞培养皿，组织培养处理，100 x 15毫米与夹持环，无菌，10/袋，500/箱 | · | ·
469 | Cell Culture Dish, Tissue Culture Treated, 150 x 20mm, Sterile, 5/Bag, 100/Case" | 469 | 细胞培养皿，组织培养处理，150 x 20毫米，无菌，5/袋，100/箱” | Pack | 1 | · Packaged in self-standing, re-closable bags · Virgin USP Class VI polystyrene (PS) resin · Produced in a class 100,000 cleanroom · Irradiation sterilized to SAL 10-6 · RNase and DNase-free · Non-pyrogenic o Cell Culture Dish, Tissue Culture Treated, 100 x 20mm with Gripping Ring, Sterile, XL Growth Area, 10/Bag, 300/Case | ·包装在自立，可重新封闭的袋子中 ·Virgin USP VI级聚苯乙烯 (PS) 树脂 ·在一类100,000洁净室生产 ·辐照灭菌至SAL 10-6 ·无RNase和DNase ·无热原 o细胞培养皿，组织培养处理，100 x 20毫米与夹持环，无菌，XL生长区域，10/袋，300/箱 | 469 | Plastic Petri dishes with lids | 带盖子的塑料培养皿 |  | Pack | 1 | · Packaged in self-standing, re-closable bags · Virgin USP Class VI polystyrene (PS) resin · Produced in a class 100,000 cleanroom · Irradiation sterilized to SAL 10-6 · RNase and DNase-free · Non-pyrogenic o Cell Culture Dish, Tissue Culture Treated, 100 x 20mm with Gripping Ring, Sterile, XL Growth Area, 10/Bag, 300/Case | ·包装在自立，可重新封闭的袋子中 ·Virgin USP VI级聚苯乙烯 (PS) 树脂 ·在一类100,000洁净室生产 ·辐照灭菌至SAL 10-6 ·无RNase和DNase ·无热原 o细胞培养皿，组织培养处理，100 x 20毫米与夹持环，无菌，XL生长区域，10/袋，300/箱 | · | ·
470 | Cell Culture Dish, Tissue Culture Treated, 100 x 20mm with Gripping Ring, Sterile, XL Growth Area, 10/Bag, 300/Case" | 470 | 细胞培养皿，组织培养处理，100 x 20毫米与夹持环，无菌，XL生长区域，10/袋，300/箱" | Pack | 1 | · Packaged in self-standing, re-closable bags · Virgin USP Class VI polystyrene (PS) resin · Produced in a class 100,000 cleanroom · Irradiation sterilized to SAL 10-6 · RNase and DNase-free · Non-pyrogenic o Cell Culture Dish, Tissue Culture Treated, 150 x 20mm, Sterile, 5/Bag, 100/Case | ·包装在自立，可重新封闭的袋子中 ·Virgin USP VI级聚苯乙烯 (PS) 树脂 ·在一类100,000洁净室生产 ·辐照灭菌至SAL 10-6 ·无RNase和DNase ·无热原 o细胞培养皿，组织培养处理，150 x 20毫米，无菌，5/袋，100/箱 | 470 | Plastic Petri dishes with lids | 带盖子的塑料培养皿 |  | Pack | 1 | · Packaged in self-standing, re-closable bags · Virgin USP Class VI polystyrene (PS) resin · Produced in a class 100,000 cleanroom · Irradiation sterilized to SAL 10-6 · RNase and DNase-free · Non-pyrogenic o Cell Culture Dish, Tissue Culture Treated, 150 x 20mm, Sterile, 5/Bag, 100/Case | ·包装在自立，可重新封闭的袋子中 ·Virgin USP VI级聚苯乙烯 (PS) 树脂 ·在一类100,000洁净室生产 ·辐照灭菌至SAL 10-6 ·无RNase和DNase ·无热原 o细胞培养皿，组织培养处理，150 x 20毫米，无菌，5/袋，100/箱 | · | ·
471 | Glass Petri dishes with lids | 471 | 带盖子的玻璃培养皿 | Set | 60 | · Made from Borosilicate Glass or soda lime glass · The bottom part and cover lid are both very flat. · Sterilizable up to 121 °C · Free of cadmium and lead · Resistant to chemical attacks · Size: 150mm, 100mm, 90mm, 60mm, and 30mm diameter | ·由硼硅酸盐玻璃或钠钙玻璃制成 ·底部和盖子都非常平坦。·可灭菌至121 °C ·不含镉和铅 ·耐化学攻击 ·尺寸: 150毫米，100毫米，90毫米，60毫米和30毫米直径 | 471 | Glass Petri dishes with lids | 带盖子的玻璃培养皿 |  | Set | 60 | · Made from Borosilicate Glass or soda lime glass · The bottom part and cover lid are both very flat. · Sterilizable up to 121 °C · Free of cadmium and lead · Resistant to chemical attacks · Size: 150mm, 100mm, 90mm, 60mm, and 30mm diameter | ·由硼硅酸盐玻璃或钠钙玻璃制成 ·底部和盖子都非常平坦。·可灭菌至121 °C ·不含镉和铅 ·耐化学攻击 ·尺寸: 150毫米，100毫米，90毫米，60毫米和30毫米直径 | · | ·
472 | Peptone, Agar culture media | 472 | 蛋白胨，琼脂培养基 | Pack | 2 | · Chemical Composition: Derived from animal or plant sources, typically containing peptides, amino acids, vitamins, and minerals. · Appearance: Light yellow to brownish-yellow homogeneous powder. · Solubility: Freely soluble in distilled or purified water, insoluble in alcohol. · pH: 6.1 - 7.1 at 25°C. · Microbial Load: Absence of specific microorganisms such as E. coli, Salmonella spp., Staphylococcus aureus, Candida albicans, etc. · Storage: Store at 2 - 30°C, away from direct sunlight. · Usage: Commonly used in microbiological media for the cultivation of bacteria and other microorganisms | ·化学成分: 来源于动物或植物来源，通常含有肽、氨基酸、维生素和矿物质。·外观: 淡黄色至棕黄色均匀粉末。·溶解性: 易溶于蒸馏水或纯化水，不溶于醇。·pH: 在25 °C下6.1 - 7.1。·微生物负荷: 没有特定的微生物，如大肠杆菌，沙门氏菌，金黄色葡萄球菌，白色念珠菌等。·储存: 储存在2-30 °C，远离阳光直射。·用途: 常用于微生物培养基中，用于细菌和其他微生物的培养 | 472 | Peptone, Agar culture media | 蛋白胨，琼脂培养基 |  | Pack | 2 | · Chemical Composition: Derived from animal or plant sources, typically containing peptides, amino acids, vitamins, and minerals. · Appearance: Light yellow to brownish-yellow homogeneous powder. · Solubility: Freely soluble in distilled or purified water, insoluble in alcohol. · pH: 6.1 - 7.1 at 25°C. · Microbial Load: Absence of specific microorganisms such as E. coli, Salmonella spp., Staphylococcus aureus, Candida albicans, etc. · Storage: Store at 2 - 30°C, away from direct sunlight. · Usage: Commonly used in microbiological media for the cultivation of bacteria and other microorganisms | ·化学成分: 来源于动物或植物来源，通常含有肽、氨基酸、维生素和矿物质。·外观: 淡黄色至棕黄色均匀粉末。·溶解性: 易溶于蒸馏水或纯化水，不溶于醇。·pH: 在25 °C下6.1 - 7.1。·微生物负荷: 没有特定的微生物，如大肠杆菌，沙门氏菌，金黄色葡萄球菌，白色念珠菌等。·储存: 储存在2-30 °C，远离阳光直射。·用途: 常用于微生物培养基中，用于细菌和其他微生物的培养 | · | ·
473 | Peptone Yeast Extract Agar (500g) | 473 | 蛋白胨酵母提取物琼脂 (500g) | Pack | 2 | · PHA, Phytone Yeast Extract Agar, Soya Peptone Yeast Extract Agar · Composition: agar, Chloramphenicol, glucose, papaic digest of soyabean meal, streptomycin sulfate, and yeast extract | ·PHA，Phytone酵母提取物琼脂，大豆蛋白胨酵母提取物琼脂 ·成分: 琼脂，氯霉素，葡萄糖，大豆粉的木瓜消化物，硫酸链霉素和酵母提取物 | 473 | Peptone Yeast Extract Agar (500g) | 蛋白胨酵母提取物琼脂 (500g) |  | Pack | 2 | · PHA, Phytone Yeast Extract Agar, Soya Peptone Yeast Extract Agar · Composition: agar, Chloramphenicol, glucose, papaic digest of soyabean meal, streptomycin sulfate, and yeast extract | ·PHA，Phytone酵母提取物琼脂，大豆蛋白胨酵母提取物琼脂 ·成分: 琼脂，氯霉素，葡萄糖，大豆粉的木瓜消化物，硫酸链霉素和酵母提取物 | · | ·
474 | Peptone Sorbitol Bile Broth (500g) | 474 | 蛋白胨山梨醇胆汁肉汤 (500g) | Pack | 2 | · Suitable for microbiology, NutriSelect® Plus · Composition: bile salt mixture, 1.5 g/L, disodium phosphate, 8.23 g/L, monosodium phosphate, 1.2 g/L, peptic digest of animal tissue, 5 g/L, sodium chloride, 5 g/L and sorbitol, 10 g/L | ·适用于微生物学，NutriSelect®加号 ·成分: 胆汁盐混合物，1.5g/L，磷酸二钠，8.23g/L，磷酸一钠，1.2g/L，动物组织消化物，5g/L，氯化钠，5g/L和山梨糖醇，10g/L | 474 | Peptone Sorbitol Bile Broth (500g) | 蛋白胨山梨醇胆汁肉汤 (500g) |  | Pack | 2 | · Suitable for microbiology, NutriSelect® Plus · Composition: bile salt mixture, 1.5 g/L, disodium phosphate, 8.23 g/L, monosodium phosphate, 1.2 g/L, peptic digest of animal tissue, 5 g/L, sodium chloride, 5 g/L and sorbitol, 10 g/L | ·适用于微生物学，NutriSelect®加号 ·成分: 胆汁盐混合物，1.5g/L，磷酸二钠，8.23g/L，磷酸一钠，1.2g/L，动物组织消化物，5g/L，氯化钠，5g/L和山梨糖醇，10g/L | · | ·
475 | Antibiotic agar no. 1 (500g) | 475 | 抗生素琼脂1号 (500g) | Pack | 2 | · Form: powder (dehydrated (DCM)) · technique(s): microbe id ¦ susceptibility testing: suitable · microbiological culture: suitable | ·形式: 粉末 (脱水 (DCM)) ·技术: 微生物id ¦ 药敏试验: 适用 ·微生物培养: 适合 | 475 | Antibiotic agar no. 1 (500g) | 抗生素琼脂1号 (500g) |  | Pack | 2 | · Form: powder (dehydrated (DCM)) · technique(s): microbe id ¦ susceptibility testing: suitable · microbiological culture: suitable | ·形式: 粉末 (脱水 (DCM)) ·技术: 微生物id ¦ 药敏试验: 适用 ·微生物培养: 适合 | · | ·
476 | MRS Agar (500g) | 476 | MRS琼脂 (500g) | Pack | 2 | · Lactobacillus Agar according to DeMan, Rogosa, and Sharpe · Composition: agar, 12 g/L, dipotassium hydrogen phosphate, 2 g/L, D (+)-glucose, 20 g/L, magnesium sulfate (equivalent to 0.2 g/l heptahydrate), 0.1 g/L, manganous sulfate monohydrate, 0.05 g/L, meat extract, 5 g/L, sodium acetate, 5 g/L, triammonium citrate, 2 g/L, universal peptone, 10 g/L and yeast extract, 5 g/L | ·根据DeMan，Rogosa和Sharpe的乳杆菌琼脂 ·成分: 琼脂，12g/L，磷酸氢二钾，2g/L，D (+)-葡萄糖，20g/L，硫酸镁 (相当于0.2g/l七水合物)，0.1g/L，硫酸锰一水合物，0.05g/L，肉提取物，5 g/L，乙酸钠5 g/L，柠檬酸三铵2 g/L，通用蛋白胨10 g/L，酵母提取物5 g/L | 476 | MRS Agar (500g) | MRS琼脂 (500g) |  | Pack | 2 | · Lactobacillus Agar according to DeMan, Rogosa, and Sharpe · Composition: agar, 12 g/L, dipotassium hydrogen phosphate, 2 g/L, D (+)-glucose, 20 g/L, magnesium sulfate (equivalent to 0.2 g/l heptahydrate), 0.1 g/L, manganous sulfate monohydrate, 0.05 g/L, meat extract, 5 g/L, sodium acetate, 5 g/L, triammonium citrate, 2 g/L, universal peptone, 10 g/L and yeast extract, 5 g/L | ·根据DeMan，Rogosa和Sharpe的乳杆菌琼脂 ·成分: 琼脂，12g/L，磷酸氢二钾，2g/L，D (+)-葡萄糖，20g/L，硫酸镁 (相当于0.2g/l七水合物)，0.1g/L，硫酸锰一水合物，0.05g/L，肉提取物，5 g/L，乙酸钠5 g/L，柠檬酸三铵2 g/L，通用蛋白胨10 g/L，酵母提取物5 g/L | · | ·
477 | MRS broth (500g) | 477 | MRS肉汤 (500克) | Pack | 2 | · Lactobacillus Broth acc. to De Man, Rogosa and Sharpe · Composition: dipotassium hydrogen phosphate, 2 g/L, glucose, 20 g/L, magnesium sulfate monohydrate, 0.2 g/L, manganous sulfate tetrahydrate, 0.05 g/L, meat extract, 8 g/L, peptone, 10 g/L, sodium acetate, 5 g/L triammonium citrate, 2 g/L and yeast extract, 4 g/L | ·乳酸杆菌肉汤acc。给德曼、罗戈萨和夏普 ·成分: 磷酸氢二钾，2g/L，葡萄糖，20g/L，一水硫酸镁，0.2g/L，四水硫酸锰，0.05g/L，肉提取物，8g/L，蛋白胨，10g/L，乙酸钠，5 g/L柠檬酸三铵，2 g/L和酵母提取物，4 g/L | 477 | MRS broth (500g) | MRS肉汤 (500克) |  | Pack | 2 | · Lactobacillus Broth acc. to De Man, Rogosa and Sharpe · Composition: dipotassium hydrogen phosphate, 2 g/L, glucose, 20 g/L, magnesium sulfate monohydrate, 0.2 g/L, manganous sulfate tetrahydrate, 0.05 g/L, meat extract, 8 g/L, peptone, 10 g/L, sodium acetate, 5 g/L triammonium citrate, 2 g/L and yeast extract, 4 g/L | ·乳酸杆菌肉汤acc。给德曼、罗戈萨和夏普 ·成分: 磷酸氢二钾，2g/L，葡萄糖，20g/L，一水硫酸镁，0.2g/L，四水硫酸锰，0.05g/L，肉提取物，8g/L，蛋白胨，10g/L，乙酸钠，5 g/L柠檬酸三铵，2 g/L和酵母提取物，4 g/L | · | ·
478 | Tryptone Yeast extract Agar (500g) | 478 | 胰蛋白胨酵母提取物琼脂 (500g) | Pack | 2 | · technique(s): microbiological culture: suitable · Composition: agar, 12 g/L, casein enzymic hydrolysate, 6 g/L, yeast extract powder, 3 g/L | ·技术: 微生物培养: 适合 ·成分: 琼脂，12g/L，酪蛋白酶解液，6g/L，酵母提取物粉，3g/L | 478 | Tryptone Yeast extract Agar (500g) | 胰蛋白胨酵母提取物琼脂 (500g) |  | Pack | 2 | · technique(s): microbiological culture: suitable · Composition: agar, 12 g/L, casein enzymic hydrolysate, 6 g/L, yeast extract powder, 3 g/L | ·技术: 微生物培养: 适合 ·成分: 琼脂，12g/L，酪蛋白酶解液，6g/L，酵母提取物粉，3g/L | · | ·
479 | Potato Dextrose Agar (Kg) | 479 | 马铃薯葡萄糖琼脂 (Kg) | Pack | 2 | · PDA, Potato Glucose Agar, Potato Glucose Agar · Composition: Potato extract - 4 g/L, Dextrose - 20 g/L and Agar - 15 g/L | ·PDA，马铃薯葡萄糖琼脂，马铃薯葡萄糖琼脂 ·成分: 马铃薯提取物-4g/L，葡萄糖-20g/L和琼脂-15g/L | 479 | Potato Dextrose Agar (Kg) | 马铃薯葡萄糖琼脂 (Kg) |  | Pack | 2 | · PDA, Potato Glucose Agar, Potato Glucose Agar · Composition: Potato extract - 4 g/L, Dextrose - 20 g/L and Agar - 15 g/L | ·PDA，马铃薯葡萄糖琼脂，马铃薯葡萄糖琼脂 ·成分: 马铃薯提取物-4g/L，葡萄糖-20g/L和琼脂-15g/L | · | ·
480 | Potato Dextrose Broth (Kg) | 480 | 马铃薯葡萄糖肉汤 (Kg) | Pack | 2 | · Composition: Dextrose, 20 g/L, and Potatoes, Infusion from, 4 g/L | ·成分: 葡萄糖，20克/升，和土豆，输液，4克/升 | 480 | Potato Dextrose Broth (Kg) | 马铃薯葡萄糖肉汤 (Kg) |  | Pack | 2 | · Composition: Dextrose, 20 g/L, and Potatoes, Infusion from, 4 g/L | ·成分: 葡萄糖，20克/升，和土豆，输液，4克/升 | · | ·
481 | MacConkey Agar No. 1 (Kg) | 481 | 麦康基琼脂1号 (Kg) | Pack | 2 | · Composition: agar, 12.0 g/L, bile salts, 5.0 g/L, lactose, 10.0 g/L, neutral red, 0.075 g/L, peptone, 20.0 g/L, and sodium chloride, 5.0 g/L | ·成分: 琼脂，12.0g/L，胆汁盐，5.0g/L，乳糖，10.0g/L，中性红，0.075g/L，蛋白胨，20.0g/L和氯化钠，5.0g/L | 481 | MacConkey Agar No. 1 (Kg) | 麦康基琼脂1号 (Kg) |  | Pack | 2 | · Composition: agar, 12.0 g/L, bile salts, 5.0 g/L, lactose, 10.0 g/L, neutral red, 0.075 g/L, peptone, 20.0 g/L, and sodium chloride, 5.0 g/L | ·成分: 琼脂，12.0g/L，胆汁盐，5.0g/L，乳糖，10.0g/L，中性红，0.075g/L，蛋白胨，20.0g/L和氯化钠，5.0g/L | · | ·
482 | MacConkey Broth Purple (500g) | 482 | 麦康基肉汤紫色 (500克) | Pack | 2 | · Composition: bile salts, 5.0 g/L, bromoresol purple, 0.01 g/L, lactose, 10.0 g/L, peptone, 20.0 g/L and sodium chloride, 5.0 g/L | ·成分: 胆汁盐，5.0g/L，溴索紫色，0.01g/L，乳糖，10.0g/L，蛋白ept，20.0g/L和氯化钠，5.0g/L | 482 | MacConkey Broth Purple (500g) | 麦康基肉汤紫色 (500克) |  | Pack | 2 | · Composition: bile salts, 5.0 g/L, bromoresol purple, 0.01 g/L, lactose, 10.0 g/L, peptone, 20.0 g/L and sodium chloride, 5.0 g/L | ·成分: 胆汁盐，5.0g/L，溴索紫色，0.01g/L，乳糖，10.0g/L，蛋白ept，20.0g/L和氯化钠，5.0g/L | · | ·
483 | Brain Heart Infusion Agar (500g) | 483 | 脑心浸液琼脂 (500g) | Pack | 2 | · Composition: agar, 15 g/L, brain extract, 7.8 g/L, dextrose, 2.0 g/L, disodium phosphate, 2.5 g/L, heart extract, 9.7 g/L, proteose peptone, 10.0 g/L and sodium chloride, 5.0 g/L | ·成分: 琼脂，15g/L，脑提取物，7.8g/L，葡萄糖，2.0g/L，磷酸二钠，2.5g/L，心脏提取物，9.7g/L，蛋白胨，10.0g/L和氯化钠，5.0g/L | 483 | Brain Heart Infusion Agar (500g) | 脑心浸液琼脂 (500g) |  | Pack | 2 | · Composition: agar, 15 g/L, brain extract, 7.8 g/L, dextrose, 2.0 g/L, disodium phosphate, 2.5 g/L, heart extract, 9.7 g/L, proteose peptone, 10.0 g/L and sodium chloride, 5.0 g/L | ·成分: 琼脂，15g/L，脑提取物，7.8g/L，葡萄糖，2.0g/L，磷酸二钠，2.5g/L，心脏提取物，9.7g/L，蛋白胨，10.0g/L和氯化钠，5.0g/L | · | ·
484 | Brain Heart Infusion Broth (500g) | 484 | 脑心浸液肉汤 (500g) | Pack | 2 | · BHI Broth, Brain Heart Broth · Composition: beef heart (infusion from 250g), 5 g/L calf brains (infusion from 200g), 12.5 g/L disodium hydrogen phosphate, 2.5 g/L D (+)-glucose, 2 g/L peptone, 10 g/L sodium chloride, 5 g/L | ·BHI肉汤，脑心肉汤 ·成分: 牛肉心脏 (250g输液)，5g/L小牛脑 (200g输液)，12.5g/L磷酸氢二钠，2.5g/L D (+)-葡萄糖，2g/L蛋白胨，10g/L氯化钠，5g/L | 484 | Brain Heart Infusion Broth (500g) | 脑心浸液肉汤 (500g) |  | Pack | 2 | · BHI Broth, Brain Heart Broth · Composition: beef heart (infusion from 250g), 5 g/L calf brains (infusion from 200g), 12.5 g/L disodium hydrogen phosphate, 2.5 g/L D (+)-glucose, 2 g/L peptone, 10 g/L sodium chloride, 5 g/L | ·BHI肉汤，脑心肉汤 ·成分: 牛肉心脏 (250g输液)，5g/L小牛脑 (200g输液)，12.5g/L磷酸氢二钠，2.5g/L D (+)-葡萄糖，2g/L蛋白胨，10g/L氯化钠，5g/L | · | ·
485 | Blood Agar (Base) (500g) | 485 | 血琼脂 (基础) (500g) | Pack | 2 | · Composition: agar, 15 g/L, meat extract, 10 g/L, peptone, 10 g/L and sodium chloride, 5 g/L | ·成分: 琼脂，15 g/L，肉提取物，10 g/L，蛋白胨，10 g/L和氯化钠，5 g/L | 485 | Blood Agar (Base) (500g) | 血琼脂 (基础) (500g) |  | Pack | 2 | · Composition: agar, 15 g/L, meat extract, 10 g/L, peptone, 10 g/L and sodium chloride, 5 g/L | ·成分: 琼脂，15 g/L，肉提取物，10 g/L，蛋白胨，10 g/L和氯化钠，5 g/L | · | ·
486 | Mueller Hinton Agar (500g) | 486 | 穆勒·辛顿琼脂 (500克) | Pack | 2 | · MH agar; Antibiotic sensitivity test media; disc diffusion test media · Composition: agar, 17.0 g/L, beef infusion solids, 2.0 g/L, casein hydrolysate, 17.5 g/L and starch, 1.5 g/L | ·MH琼脂; 抗生素敏感性试验培养基; 圆盘扩散试验培养基 ·成分: 琼脂，17.0g/L，牛肉输液固体，2.0g/L，酪蛋白水解物，17.5g/L和淀粉，1.5g/L | 486 | Mueller Hinton Agar (500g) | 穆勒·辛顿琼脂 (500克) |  | Pack | 2 | · MH agar; Antibiotic sensitivity test media; disc diffusion test media · Composition: agar, 17.0 g/L, beef infusion solids, 2.0 g/L, casein hydrolysate, 17.5 g/L and starch, 1.5 g/L | ·MH琼脂; 抗生素敏感性试验培养基; 圆盘扩散试验培养基 ·成分: 琼脂，17.0g/L，牛肉输液固体，2.0g/L，酪蛋白水解物，17.5g/L和淀粉，1.5g/L | · | ·
487 | Mueller Hinton Broth (500g) | 487 | Mueller Hinton肉汤 (500克) | Pack | 2 | · MH Broth; Antibacterial potency testing media; Antimicrobial susceptibility testing media. · Composition: beef infusion solids, 2.0 g/L, casein hydrolysate, 17.5 g/L and starch, 1.5 g/L | ·MH肉汤; 抗菌效力测试介质; 抗菌敏感性测试介质。·成分: 牛肉输液固体，2.0g/L，酪蛋白水解物，17.5g/L和淀粉，1.5g/L | 487 | Mueller Hinton Broth (500g) | Mueller Hinton肉汤 (500克) |  | Pack | 2 | · MH Broth; Antibacterial potency testing media; Antimicrobial susceptibility testing media. · Composition: beef infusion solids, 2.0 g/L, casein hydrolysate, 17.5 g/L and starch, 1.5 g/L | ·MH肉汤; 抗菌效力测试介质; 抗菌敏感性测试介质。·成分: 牛肉输液固体，2.0g/L，酪蛋白水解物，17.5g/L和淀粉，1.5g/L | · | ·
488 | Mannitol, Mannitol Lysine Crystal Violet Brilliant Green Agar (500g) | 488 | 甘露醇、甘露醇赖氨酸结晶紫亮绿琼脂 (500g) | Pack | 2 | · MLCB AGAR, Mannitol Lysine Agar · Composition: agar, 15.0 g/L, beef extract, 2.0 g, brilliant green, 0.0125 g/L, crystal violet, 0.010 g/L, ferric ammonium citrate, 1.0 g/L, L-lysine hydrochloride, 5.0 g/L, mannitol, 3.0 g/L, peptic digest of animal tissue, 10.0 g/L, sodium chloride, 4.0 g/L, sodium thiosulfate, 4.0 g/L and yeast extract, 5.0 g/L | ·MLCB琼脂、甘露醇赖氨酸琼脂 ·成分: 琼脂，15.0g/L，牛肉膏，2.0g，亮绿，0.0125g/L，结晶紫，0.010g/L，柠檬酸铁铵，1.0g/L，L-赖氨酸盐酸盐，5.0g/L，甘露醇，3.0g/L，动物组织消化物，10.0g/L，氯化钠，4.0g/L，硫代硫酸钠，4.0g/L和酵母提取物，5.0g/L | 488 | Mannitol, Mannitol Lysine Crystal Violet Brilliant Green Agar (500g) | 甘露醇、甘露醇赖氨酸结晶紫亮绿琼脂 (500g) |  | Pack | 2 | · MLCB AGAR, Mannitol Lysine Agar · Composition: agar, 15.0 g/L, beef extract, 2.0 g, brilliant green, 0.0125 g/L, crystal violet, 0.010 g/L, ferric ammonium citrate, 1.0 g/L, L-lysine hydrochloride, 5.0 g/L, mannitol, 3.0 g/L, peptic digest of animal tissue, 10.0 g/L, sodium chloride, 4.0 g/L, sodium thiosulfate, 4.0 g/L and yeast extract, 5.0 g/L | ·MLCB琼脂、甘露醇赖氨酸琼脂 ·成分: 琼脂，15.0g/L，牛肉膏，2.0g，亮绿，0.0125g/L，结晶紫，0.010g/L，柠檬酸铁铵，1.0g/L，L-赖氨酸盐酸盐，5.0g/L，甘露醇，3.0g/L，动物组织消化物，10.0g/L，氯化钠，4.0g/L，硫代硫酸钠，4.0g/L和酵母提取物，5.0g/L | · | ·
489 | Mannitol Salt Phenol Red Agar (500g) | 489 | 甘露醇盐酚红琼脂 (500g) | Pack | 2 | · Chapman Agar · Composition: agar, 15.0 g/L, D-mannitol, 10.0 g/L, meat extract, 1.0 g/L, peptone, 10.0 g/L, phenol red, 0.025 g/L and sodium chloride, 75.0 g/L | ·查普曼琼脂 ·成分: 琼脂，15.0g/L，D-甘露醇，10.0g/L，肉提取物，1.0g/L，蛋白ept，10.0g/L，酚红，0.025g/L和氯化钠，75.0g/L | 489 | Mannitol Salt Phenol Red Agar (500g) | 甘露醇盐酚红琼脂 (500g) |  | Pack | 2 | · Chapman Agar · Composition: agar, 15.0 g/L, D-mannitol, 10.0 g/L, meat extract, 1.0 g/L, peptone, 10.0 g/L, phenol red, 0.025 g/L and sodium chloride, 75.0 g/L | ·查普曼琼脂 ·成分: 琼脂，15.0g/L，D-甘露醇，10.0g/L，肉提取物，1.0g/L，蛋白ept，10.0g/L，酚红，0.025g/L和氯化钠，75.0g/L | · | ·
490 | YPD Agar (Kg) | 490 | YPD琼脂 (Kg) | Pack | 2 | · Yeast Extract Peptone Dextrose Agar or YEPD Agar · Composition: Agar, 15 g/L, Bacteriological peptone, 20 g/L, Glucose, 20 g/L and Yeast extract, 10 g/L° | ·酵母提取物蛋白胨葡萄糖琼脂或YEPD琼脂 ·成分: 琼脂，15g/L，细菌蛋白胨，20g/L，葡萄糖，20g/L和酵母提取物，10g/L ° | 490 | YPD Agar (Kg) | YPD琼脂 (Kg) |  | Pack | 2 | · Yeast Extract Peptone Dextrose Agar or YEPD Agar · Composition: Agar, 15 g/L, Bacteriological peptone, 20 g/L, Glucose, 20 g/L and Yeast extract, 10 g/L° | ·酵母提取物蛋白胨葡萄糖琼脂或YEPD琼脂 ·成分: 琼脂，15g/L，细菌蛋白胨，20g/L，葡萄糖，20g/L和酵母提取物，10g/L ° | · | ·
491 | YPD Broth (500g) | 491 | YPD肉汤 (500g) | Pack | 2 | · Yeast Peptone Dextrose Broth · Composition: Bacteriological peptone, 20 g/L, Glucose, 20 g/L and Yeast extract, 10 g/L | ·酵母蛋白胨葡萄糖肉汤 ·成分: 细菌蛋白胨，20g/L，葡萄糖，20g/L和酵母提取物，10g/L | 491 | YPD Broth (500g) | YPD肉汤 (500g) |  | Pack | 2 | · Yeast Peptone Dextrose Broth · Composition: Bacteriological peptone, 20 g/L, Glucose, 20 g/L and Yeast extract, 10 g/L | ·酵母蛋白胨葡萄糖肉汤 ·成分: 细菌蛋白胨，20g/L，葡萄糖，20g/L和酵母提取物，10g/L | · | ·
492 | YGC Agar (500g) | 492 | YGC琼脂 (500g) | Pack | 2 | · Yeast Extract Glucose Chloramphenicol Agar FIL-IDF · Composition: agar, 14.9 g/L, chloramphenicol, 0.1 g/L, D (+)-glucose, 20 g/L and yeast extract, 5 g/L | ·酵母提取物葡萄糖氯霉素琼脂fil-idf ·成分: 琼脂，14.9g/L，氯霉素，0.1g/L，D (+)-葡萄糖，20g/L和酵母提取物，5g/L | 492 | YGC Agar (500g) | YGC琼脂 (500g) |  | Pack | 2 | · Yeast Extract Glucose Chloramphenicol Agar FIL-IDF · Composition: agar, 14.9 g/L, chloramphenicol, 0.1 g/L, D (+)-glucose, 20 g/L and yeast extract, 5 g/L | ·酵母提取物葡萄糖氯霉素琼脂fil-idf ·成分: 琼脂，14.9g/L，氯霉素，0.1g/L，D (+)-葡萄糖，20g/L和酵母提取物，5g/L | · | ·
493 | TSN Agar (500g) | 493 | TSN琼脂 (500g) | Pack | 2 | · Suitable for microbiology, NutriSelect® Plus · Composition: agar, 13.5 g/L, casein peptone, 15 g/L, ferric citrate, 0.5 g/L, neomycin sulfate, 0.05 g/L, polymyxin B sulfate, 0.02 g/L, sodium sulfite, 1 g/L and yeast extract, 10 g/L | ·适用于微生物学，NutriSelect®加号 ·成分: 琼脂，13.5g/L，酪蛋白蛋白胨，15g/L，柠檬酸铁，0.5g/L，硫酸新霉素，0.05g/L，硫酸多粘菌素b，0.02g/L，亚硫酸钠，1g/L和酵母提取物，10g/L | 493 | TSN Agar (500g) | TSN琼脂 (500g) |  | Pack | 2 | · Suitable for microbiology, NutriSelect® Plus · Composition: agar, 13.5 g/L, casein peptone, 15 g/L, ferric citrate, 0.5 g/L, neomycin sulfate, 0.05 g/L, polymyxin B sulfate, 0.02 g/L, sodium sulfite, 1 g/L and yeast extract, 10 g/L | ·适用于微生物学，NutriSelect®加号 ·成分: 琼脂，13.5g/L，酪蛋白蛋白胨，15g/L，柠檬酸铁，0.5g/L，硫酸新霉素，0.05g/L，硫酸多粘菌素b，0.02g/L，亚硫酸钠，1g/L和酵母提取物，10g/L | · | ·
494 | TSC Agar (500g) | 494 | TSC琼脂 (500g) | Pack | 2 | · Tryptose Sulfite Cycloserine Agar · Composition: agar, 15 g/L, ammonium ferric citrate, 1 g/L, meat peptone (peptic), 15 g/L, sodium disulfite, 1 g/L, soya peptone, 5 g/L and yeast extract, 5 g/L | ·胰蛋白胨亚硫酸盐环丝氨酸琼脂 ·成分: 琼脂，15g/L，柠檬酸铁铵，1g/L，肉蛋白胨 (peptic)，15g/L，亚硫酸氢钠，1g/L，大豆蛋白胨，5g/L和酵母提取物，5g/L | 494 | TSC Agar (500g) | TSC琼脂 (500g) |  | Pack | 2 | · Tryptose Sulfite Cycloserine Agar · Composition: agar, 15 g/L, ammonium ferric citrate, 1 g/L, meat peptone (peptic), 15 g/L, sodium disulfite, 1 g/L, soya peptone, 5 g/L and yeast extract, 5 g/L | ·胰蛋白胨亚硫酸盐环丝氨酸琼脂 ·成分: 琼脂，15g/L，柠檬酸铁铵，1g/L，肉蛋白胨 (peptic)，15g/L，亚硫酸氢钠，1g/L，大豆蛋白胨，5g/L和酵母提取物，5g/L | · | ·
495 | Yeast malt agar (500g) | 495 | 酵母麦芽琼脂 (500g) | Pack | 2 | · Composition: Agar, 20.00 g/L, Dextrose, 10.00 g/L, Malt extract, 3.00 g/L, Peptic digest of animal tissue, 5.00 g/L and Yeast extract, 3.00 g/L | ·成分: 琼脂，20.00g/L，葡萄糖，10.00g/L，麦芽提取物，3.00g/L，动物组织消化物，5.00g/L和酵母提取物，3.00g/L | 495 | Yeast malt agar (500g) | 酵母麦芽琼脂 (500g) |  | Pack | 2 | · Composition: Agar, 20.00 g/L, Dextrose, 10.00 g/L, Malt extract, 3.00 g/L, Peptic digest of animal tissue, 5.00 g/L and Yeast extract, 3.00 g/L | ·成分: 琼脂，20.00g/L，葡萄糖，10.00g/L，麦芽提取物，3.00g/L，动物组织消化物，5.00g/L和酵母提取物，3.00g/L | · | ·
496 | Yeast Extract Agar (500g) | 496 | 酵母提取物琼脂 (500g) | Pack | 2 | · Water Plate Count Agar · Composition: agar, 15 g/L, peptic digest of animal tissue, 5 g/L and yeast extract, 3 g/L | ·水平板计数琼脂 ·成分: 琼脂，15g/L，动物组织消化物，5g/L和酵母提取物，3g/L | 496 | Yeast Extract Agar (500g) | 酵母提取物琼脂 (500g) |  | Pack | 2 | · Water Plate Count Agar · Composition: agar, 15 g/L, peptic digest of animal tissue, 5 g/L and yeast extract, 3 g/L | ·水平板计数琼脂 ·成分: 琼脂，15g/L，动物组织消化物，5g/L和酵母提取物，3g/L | · | ·
497 | Malt Extract Broth (500g) | 497 | 麦芽提取物肉汤 (500g) | Pack | 2 | · Composition: malt extract, 17 g/L and mycological peptone, 3 g/L | ·成分: 麦芽提取物，17g/L和真菌蛋白胨，3g/L | 497 | Malt Extract Broth (500g) | 麦芽提取物肉汤 (500g) |  | Pack | 2 | · Composition: malt extract, 17 g/L and mycological peptone, 3 g/L | ·成分: 麦芽提取物，17g/L和真菌蛋白胨，3g/L | · | ·
498 | Tryptic Soy Agar (500g) | 498 | 胰蛋白酶大豆琼脂 (500g) | Pack | 2 | · CASO Agar, Soybean Casein digest Agar, TSA, Tryptone Soy Agar, CASO Agar, Soybean Casein digest Agar, TSA, Tryptone Soya Agar · Composition: agar, 15 g/L, casein peptone (pancreatic), 15 g/L, sodium chloride, 5 g/L and soya peptone (papainic), 5 g/L | ·CASO琼脂，大豆酪蛋白消化琼脂，TSA，胰蛋白胨大豆琼脂，CASO琼脂，大豆酪蛋白消化琼脂，TSA，胰蛋白胨大豆琼脂 ·成分: 琼脂，15g/L，酪蛋白胨 (胰腺)，15g/L，氯化钠，5g/L和大豆蛋白胨 (papainic)，5g/L | 498 | Tryptic Soy Agar (500g) | 胰蛋白酶大豆琼脂 (500g) |  | Pack | 2 | · CASO Agar, Soybean Casein digest Agar, TSA, Tryptone Soy Agar, CASO Agar, Soybean Casein digest Agar, TSA, Tryptone Soya Agar · Composition: agar, 15 g/L, casein peptone (pancreatic), 15 g/L, sodium chloride, 5 g/L and soya peptone (papainic), 5 g/L | ·CASO琼脂，大豆酪蛋白消化琼脂，TSA，胰蛋白胨大豆琼脂，CASO琼脂，大豆酪蛋白消化琼脂，TSA，胰蛋白胨大豆琼脂 ·成分: 琼脂，15g/L，酪蛋白胨 (胰腺)，15g/L，氯化钠，5g/L和大豆蛋白胨 (papainic)，5g/L | · | ·
499 | Tryptic Soy Broth (500g) | 499 | 胰蛋白酶大豆肉汤 (500克) | Pack | 2 | · CASO Broth, Soybean Casein digest Broth, TSB, Tryptone Soy Broth, CASO Broth, Casein Soya Broth, Soybean Casein digest Broth, TSB, Tryptone Soya Broth · Composition: casein peptone (pancreatic), 17 g/L, dipotassium hydrogen phosphate, 2.5 g/L, glucose, 2.5 g/L, sodium chloride, 5 g/L and soya peptone (papain digest.), 3 g/L | ·CASO肉汤，大豆酪蛋白消化肉汤，TSB，胰蛋白胨大豆肉汤，CASO肉汤，酪蛋白大豆肉汤，大豆酪蛋白消化肉汤，TSB，胰蛋白胨大豆肉汤 ·成分: 酪蛋白胨 (胰腺)，17g/L，磷酸氢二钾，2.5g/L，葡萄糖，2.5g/L，氯化钠，5g/L和大豆蛋白胨 (木瓜蛋白酶消化)，3g/L | 499 | Tryptic Soy Broth (500g) | 胰蛋白酶大豆肉汤 (500克) |  | Pack | 2 | · CASO Broth, Soybean Casein digest Broth, TSB, Tryptone Soy Broth, CASO Broth, Casein Soya Broth, Soybean Casein digest Broth, TSB, Tryptone Soya Broth · Composition: casein peptone (pancreatic), 17 g/L, dipotassium hydrogen phosphate, 2.5 g/L, glucose, 2.5 g/L, sodium chloride, 5 g/L and soya peptone (papain digest.), 3 g/L | ·CASO肉汤，大豆酪蛋白消化肉汤，TSB，胰蛋白胨大豆肉汤，CASO肉汤，酪蛋白大豆肉汤，大豆酪蛋白消化肉汤，TSB，胰蛋白胨大豆肉汤 ·成分: 酪蛋白胨 (胰腺)，17g/L，磷酸氢二钾，2.5g/L，葡萄糖，2.5g/L，氯化钠，5g/L和大豆蛋白胨 (木瓜蛋白酶消化)，3g/L | · | ·
500 | Algae Culture Broth (500g) | 500 | 藻类培养液 (500g) | Pack | 2 | · Suitable for microbiology, NutriSelect® Plus · Composition: ammonium chloride, 0.05 g/L, calcium chloride, 0.058 g/L, dipotassium phosphate, 0.25 g/L, ferric chloride, 0.003 g/L, magnesium sulfate, 0.513 g/L and sodium nitrate, 1 g/L | ·适用于微生物学，NutriSelect®加号 ·成分: 氯化铵，0.05g/L，氯化钙，0.058g/L，磷酸氢二钾，0.25g/L，氯化铁，0.003g/L，硫酸镁，0.513g/L和硝酸钠，1g/L | 500 | Algae Culture Broth (500g) | 藻类培养液 (500g) |  | Pack | 2 | · Suitable for microbiology, NutriSelect® Plus · Composition: ammonium chloride, 0.05 g/L, calcium chloride, 0.058 g/L, dipotassium phosphate, 0.25 g/L, ferric chloride, 0.003 g/L, magnesium sulfate, 0.513 g/L and sodium nitrate, 1 g/L | ·适用于微生物学，NutriSelect®加号 ·成分: 氯化铵，0.05g/L，氯化钙，0.058g/L，磷酸氢二钾，0.25g/L，氯化铁，0.003g/L，硫酸镁，0.513g/L和硝酸钠，1g/L | · | ·
501 | Marine Water Enrichment Solution (500ml) | 501 | 海水浓缩溶液 (500毫升) | Pack | 2 | · F/2 Water Enrichment, or Marine Enrichment Solution · Technique(s): cell culture o Plant: suitable | ·F/2水富集，或海洋富集溶液 ·技术: 细胞培养 o植物: 适合 | 501 | Marine Water Enrichment Solution (500ml) | 海水浓缩溶液 (500毫升) |  | Pack | 2 | · F/2 Water Enrichment, or Marine Enrichment Solution · Technique(s): cell culture o Plant: suitable | ·F/2水富集，或海洋富集溶液 ·技术: 细胞培养 o植物: 适合 | · | ·
502 | Sabouraud Dextrose broth (Kg) | 502 | 沙氏葡萄糖肉汤 (Kg) | Pack | 2 | · SDB, Sabouraud Dextrose Bouillon · Composition: Dextrose, 2% · Sterility: non-sterile · Form: Granular | ·SDB，沙氏葡萄糖肉汤 ·成分: 葡萄糖，2% ·无菌: 非无菌 ·形式: 颗粒状 | 502 | Sabouraud Dextrose broth (Kg) | 沙氏葡萄糖肉汤 (Kg) |  | Pack | 2 | · SDB, Sabouraud Dextrose Bouillon · Composition: Dextrose, 2% · Sterility: non-sterile · Form: Granular | ·SDB，沙氏葡萄糖肉汤 ·成分: 葡萄糖，2% ·无菌: 非无菌 ·形式: 颗粒状 | · | ·
503 | Rose Bengal Chloramphenicol Agar (500g) | 503 | 玫瑰红氯霉素琼脂 (500g) | Pack | 2 | · Composition: agar, 15.5 g/L, chloramphenicol, 0.1 g/L, dextrose, 10 g/L, magnesium sulfate, 0.5 g/L, monopotassium phosphate, 1 g/L, mycological peptone, 5 g/L and rose Bengal, 0.05 g/L | ·成分: 琼脂，15.5g/L，氯霉素，0.1g/L，葡萄糖，10g/L，硫酸镁，0.5g/L，磷酸二氢钾，1g/L，真菌学蛋白胨，5g/L和玫瑰孟加拉，0.05g/L | 503 | Rose Bengal Chloramphenicol Agar (500g) | 玫瑰红氯霉素琼脂 (500g) |  | Pack | 2 | · Composition: agar, 15.5 g/L, chloramphenicol, 0.1 g/L, dextrose, 10 g/L, magnesium sulfate, 0.5 g/L, monopotassium phosphate, 1 g/L, mycological peptone, 5 g/L and rose Bengal, 0.05 g/L | ·成分: 琼脂，15.5g/L，氯霉素，0.1g/L，葡萄糖，10g/L，硫酸镁，0.5g/L，磷酸二氢钾，1g/L，真菌学蛋白胨，5g/L和玫瑰孟加拉，0.05g/L | · | ·
504 | Nutrient Agar (500 g) | 504 | 营养琼脂 (500g) | Pack | 2 | · Composition: agar, 15 g/L, peptone, 5 g/L, yeast extract, 2 g/L, meat extract, 1 g/L, sodium chloride, 5 g/L | ·成分: 琼脂，15g/L，蛋白胨，5g/L，酵母提取物，2g/L，肉提取物，1g/L，氯化钠，5g/L | 504 | Nutrient Agar (500 g) | 营养琼脂 (500g) |  | Pack | 2 | · Composition: agar, 15 g/L, peptone, 5 g/L, yeast extract, 2 g/L, meat extract, 1 g/L, sodium chloride, 5 g/L | ·成分: 琼脂，15g/L，蛋白胨，5g/L，酵母提取物，2g/L，肉提取物，1g/L，氯化钠，5g/L | · | ·
505 | Nutrient Broth (500g) | 505 | 营养肉汤 (500克) | Pack | 2 | · Standard - Nutrient Broth · Composition: meat extract, 1 g/L, peptone, 5 g/L, sodium chloride, 5 g/L, yeast extract, 2 g/L | ·标准-营养肉汤 ·成分: 肉提取物，1 g/L，蛋白胨，5 g/L，氯化钠，5 g/L，酵母提取物，2 g/L | 505 | Nutrient Broth (500g) | 营养肉汤 (500克) |  | Pack | 2 | · Standard - Nutrient Broth · Composition: meat extract, 1 g/L, peptone, 5 g/L, sodium chloride, 5 g/L, yeast extract, 2 g/L | ·标准-营养肉汤 ·成分: 肉提取物，1 g/L，蛋白胨，5 g/L，氯化钠，5 g/L，酵母提取物，2 g/L | · | ·
506 | Bolton Broth, Base (500g) | 506 | 博尔顿肉汤，基础 (500克) | Pack | 2 | · Bolton Selective Enrichment Broth, Base · Composition: enzymatic digest of animal tissues, 10 g/L, α-ketoglutaric acid, 1.0 g/L, lactalbumin hydrolysates, 5.0 g/L, sodium carbonate, 0.6 g/L, sodium chloride, 5.0 g/L, sodium metabisulfite, 0.5 g/L, sodium pyruvate, 0.5 g/L and yeast extract, 5.0 g/L | ·Bolton选择性富集肉汤，基础 ·成分: 动物组织的酶消化物，10g/L，α-酮戊二酸，1.0g/L，乳白蛋白水解物，5.0g/L，碳酸钠，0.6g/L，氯化钠，5.0g/L，焦亚硫酸钠，0.5g/L，丙酮酸钠，0.5g/L和酵母提取物，5.0g/L | 506 | Bolton Broth, Base (500g) | 博尔顿肉汤，基础 (500克) |  | Pack | 2 | · Bolton Selective Enrichment Broth, Base · Composition: enzymatic digest of animal tissues, 10 g/L, α-ketoglutaric acid, 1.0 g/L, lactalbumin hydrolysates, 5.0 g/L, sodium carbonate, 0.6 g/L, sodium chloride, 5.0 g/L, sodium metabisulfite, 0.5 g/L, sodium pyruvate, 0.5 g/L and yeast extract, 5.0 g/L | ·Bolton选择性富集肉汤，基础 ·成分: 动物组织的酶消化物，10g/L，α-酮戊二酸，1.0g/L，乳白蛋白水解物，5.0g/L，碳酸钠，0.6g/L，氯化钠，5.0g/L，焦亚硫酸钠，0.5g/L，丙酮酸钠，0.5g/L和酵母提取物，5.0g/L | · | ·
507 | Tryptose Agar (500g) | 507 | 胰蛋白胨琼脂 (500g) | Pack | 2 | · Composition: Agar, 15.00 g/L, Dextrose, 1.00 g/L, Sodium chloride, 5.00 g/L and Tryptose, 20.00 g/L | ·成分: 琼脂，15.00g/L，葡萄糖，1.00g/L，氯化钠，5.00g/L和胰蛋白酶，20.00g/L | 507 | Tryptose Agar (500g) | 胰蛋白胨琼脂 (500g) |  | Pack | 2 | · Composition: Agar, 15.00 g/L, Dextrose, 1.00 g/L, Sodium chloride, 5.00 g/L and Tryptose, 20.00 g/L | ·成分: 琼脂，15.00g/L，葡萄糖，1.00g/L，氯化钠，5.00g/L和胰蛋白酶，20.00g/L | · | ·
508 | Tryptose Phosphate Broth (Kg) | 508 | 胰蛋白胨磷酸肉汤 (Kg) | Pack | 2 | · Tryptose Broth · Tryptose (20g/L); Dextrose (2g/L); NaCl (5g/L) and Disodium Phosphate (2.5g/L) are typically adjusted to pH 7.3. | ·胰蛋白胨肉汤 ·胰蛋白糖 (20g/L); 右旋糖 (2g/L); NaCl (5g/L) 和磷酸二钠 (2.5g/L) 通常调节至pH 7.3。 | 508 | Tryptose Phosphate Broth (Kg) | 胰蛋白胨磷酸肉汤 (Kg) |  | Pack | 2 | · Tryptose Broth · Tryptose (20g/L); Dextrose (2g/L); NaCl (5g/L) and Disodium Phosphate (2.5g/L) are typically adjusted to pH 7.3. | ·胰蛋白胨肉汤 ·胰蛋白糖 (20g/L); 右旋糖 (2g/L); NaCl (5g/L) 和磷酸二钠 (2.5g/L) 通常调节至pH 7.3。 | · | ·
509 | Phosphate-buffered saline | 509 | 磷酸盐缓冲盐水 | Pack | 2 | · PBS · Phosphate-buffered saline, powder, pH 7.4, for preparing 1 L solutions | ·PBS ·磷酸盐缓冲盐水，粉末，pH 7.4，用于制备1 L溶液 | 509 | Phosphate-buffered saline | 磷酸盐缓冲盐水 |  | Pack | 2 | · PBS · Phosphate-buffered saline, powder, pH 7.4, for preparing 1 L solutions | ·PBS ·磷酸盐缓冲盐水，粉末，pH 7.4，用于制备1 L溶液 | · | ·
510 | Maximum Recovery Diluent (500g) | 510 | 最大回收稀释剂 (500g) | Pack | 2 | · MRD, Maximum recovery diluent, Peptone solution, Saline Peptone Solution, Saline Peptone Water, Sodium Chloride Peptone Solution, Sodium Chloride Peptone Water | ·MRD，最大回收稀释剂，蛋白胨溶液，盐水蛋白胨溶液，盐水蛋白胨水，氯化钠蛋白胨溶液，氯化钠蛋白胨水 | 510 | Maximum Recovery Diluent (500g) | 最大回收稀释剂 (500g) |  | Pack | 2 | · MRD, Maximum recovery diluent, Peptone solution, Saline Peptone Solution, Saline Peptone Water, Sodium Chloride Peptone Solution, Sodium Chloride Peptone Water | ·MRD，最大回收稀释剂，蛋白胨溶液，盐水蛋白胨溶液，盐水蛋白胨水，氯化钠蛋白胨溶液，氯化钠蛋白胨水 | · | ·
511 | Hexane (2.5L) | 511 | 己烷 (2.5l) | Pack | 3 | · Product Name: n-Hexane, for gas chromatography · Assay: ≥98% (GC) · Form: liquid · Technique(s): gas chromatography (GC): suitable · Refractive index: n20/D 1.375 (lit.) · Kinematic viscosity: 0.50 cSt (20 °C) · BP: 69 °C (lit.) · MP: −95 °C (lit.) · Transition temperature: flash point -22 °C · Solubility: 0.0095 g/L | ·产品名称: 正己烷，气相色谱用 ·测定: ≥ 98% (GC) ·形式: 液体 ·技术: 气相色谱 (GC): 适用 ·折射率: n20/D 1.375 (lit.) ·运动粘度: 0.50 cSt (20 °C) ·血压: 69 °C (升) ·MP: − 95 °C (升) ·转变温度: 闪点-22 °C ·溶解度: 0.0095g/L | 511 | Hexane (2.5L) | 己烷 (2.5l) |  | Pack | 3 | · Product Name: n-Hexane, for gas chromatography · Assay: ≥98% (GC) · Form: liquid · Technique(s): gas chromatography (GC): suitable · Refractive index: n20/D 1.375 (lit.) · Kinematic viscosity: 0.50 cSt (20 °C) · BP: 69 °C (lit.) · MP: −95 °C (lit.) · Transition temperature: flash point -22 °C · Solubility: 0.0095 g/L | ·产品名称: 正己烷，气相色谱用 ·测定: ≥ 98% (GC) ·形式: 液体 ·技术: 气相色谱 (GC): 适用 ·折射率: n20/D 1.375 (lit.) ·运动粘度: 0.50 cSt (20 °C) ·血压: 69 °C (升) ·MP: − 95 °C (升) ·转变温度: 闪点-22 °C ·溶解度: 0.0095g/L | · | ·
512 | Chloroform (2.5L) | 512 | 氯仿 (2.5l) | Pack | 3 | · HPLC Plus, for HPLC, GC, and residue analysis, ≥99.9%, contains amylenes as stabilizer · Methylidyne trichloride, Trichloromethane · Grade: HPLC Plus · Molecular Weight: 119.38 g/mol · Assay: ≥99.9% · Form: liquid · Contains: amylenes as stabilizer · Technique(s): HPLC: suitable; gas chromatography (GC): suitable · CAS Number: 67-66-3 · Vapor Pressure: 210 hPa at 20°C. | ·HPLC Plus，用于HPLC，GC和残留物分析，≥ 99.9%，含有戊烯作为稳定剂 ·三氯化甲基、三氯甲烷 ·等级: HPLC Plus ·分子量: 119.38g/mol ·化验: ≥ 99.9% ·形式: 液体 ·包含: 作为稳定剂的戊烯 ·技术: HPLC: 适用; 气相色谱 (GC): 适用 ·CAS编号: 67-66-3 ·蒸气压: 在20 °C下为210 hPa。 | 512 | Chloroform (2.5L) | 氯仿 (2.5l) |  | Pack | 3 | · HPLC Plus, for HPLC, GC, and residue analysis, ≥99.9%, contains amylenes as stabilizer · Methylidyne trichloride, Trichloromethane · Grade: HPLC Plus · Molecular Weight: 119.38 g/mol · Assay: ≥99.9% · Form: liquid · Contains: amylenes as stabilizer · Technique(s): HPLC: suitable; gas chromatography (GC): suitable · CAS Number: 67-66-3 · Vapor Pressure: 210 hPa at 20°C. | ·HPLC Plus，用于HPLC，GC和残留物分析，≥ 99.9%，含有戊烯作为稳定剂 ·三氯化甲基、三氯甲烷 ·等级: HPLC Plus ·分子量: 119.38g/mol ·化验: ≥ 99.9% ·形式: 液体 ·包含: 作为稳定剂的戊烯 ·技术: HPLC: 适用; 气相色谱 (GC): 适用 ·CAS编号: 67-66-3 ·蒸气压: 在20 °C下为210 hPa。 | · | ·
513 | Methanol (2.5L) | 513 | 甲醇 (2.5l) | Pack | 3 | · Suitable for HPLC, ≥99.8%, contains 0.5-1.0% ethanol as a stabilizer. · Chemical Formula: CH₃OH · Molecular Weight: 32.04 g/mol · CAS Number: 67-56-1 · Density: 0.791 g/cm³ at 20°C · Boiling Point: 64.6°C · Melting Point: -97.8°C · Solubility in Water: Completely miscible · Vapor Pressure: 128 hPa at 20°C. · Grade: ACS, ISO, Reag. Ph Eu | ·适用于HPLC，≥ 99.8%，包含0.5-1.0% 乙醇作为稳定剂。·化学式: ch • oh ·分子量: 32.04g/mol ·CAS编号: 67-56-1 ·密度: 20 °C时0.791g/cm ³ ·沸点: 64.6 °C ·熔点: -97.8 °C ·水溶性: 完全混溶 ·蒸气压: 在20 °C下为128 hPa。·等级: ACS，ISO，Reag。Ph欧盟 | 513 | Methanol (2.5L) | 甲醇 (2.5l) |  | Pack | 3 | · Suitable for HPLC, ≥99.8%, contains 0.5-1.0% ethanol as a stabilizer. · Chemical Formula: CH₃OH · Molecular Weight: 32.04 g/mol · CAS Number: 67-56-1 · Density: 0.791 g/cm³ at 20°C · Boiling Point: 64.6°C · Melting Point: -97.8°C · Solubility in Water: Completely miscible · Vapor Pressure: 128 hPa at 20°C. · Grade: ACS, ISO, Reag. Ph Eu | ·适用于HPLC，≥ 99.8%，包含0.5-1.0% 乙醇作为稳定剂。·化学式: ch • oh ·分子量: 32.04g/mol ·CAS编号: 67-56-1 ·密度: 20 °C时0.791g/cm ³ ·沸点: 64.6 °C ·熔点: -97.8 °C ·水溶性: 完全混溶 ·蒸气压: 在20 °C下为128 hPa。·等级: ACS，ISO，Reag。Ph欧盟 | · | ·
514 | Acetone (2.5L) | 514 | 丙酮 (2.5l) | Pack | 3 | · HPLC Plus, for HPLC, GC, and residue analysis, ≥99.9% · Chemical Formula: C₃H₆O · Molecular Weight: 58.08 g/mol · CAS Number: 67-64-1 · Density: 0.790 g/cm³ at 20°C · Boiling Point: 56°C · Melting Point: -95°C · Solubility in Water: Completely miscible · Vapor Pressure: 180 hPa at 20°C. | ·HPLC Plus，用于HPLC、GC和残留物分析，≥ 99.9% ·化学式: c ₃h ₆o ·分子量: 58.08g/mol ·CAS编号: 67-64-1 ·密度: 20 °C时0.790g/cm ³ ·沸点: 56 °C ·熔点: -95 °C ·水溶性: 完全混溶 ·蒸气压: 在20 °C下为180 hPa。 | 514 | Acetone (2.5L) | 丙酮 (2.5l) |  | Pack | 3 | · HPLC Plus, for HPLC, GC, and residue analysis, ≥99.9% · Chemical Formula: C₃H₆O · Molecular Weight: 58.08 g/mol · CAS Number: 67-64-1 · Density: 0.790 g/cm³ at 20°C · Boiling Point: 56°C · Melting Point: -95°C · Solubility in Water: Completely miscible · Vapor Pressure: 180 hPa at 20°C. | ·HPLC Plus，用于HPLC、GC和残留物分析，≥ 99.9% ·化学式: c ₃h ₆o ·分子量: 58.08g/mol ·CAS编号: 67-64-1 ·密度: 20 °C时0.790g/cm ³ ·沸点: 56 °C ·熔点: -95 °C ·水溶性: 完全混溶 ·蒸气压: 在20 °C下为180 hPa。 | · | ·
515 | Ethanol (99%) (2.5L) | 515 | 乙醇 (99%) (2.5l) | Pack | 3 | · ≥99.9% (GC), gradient grade, suitable for HPLC, gradient grade · Chemical Formula: C₂H₅OH · Molecular Weight: 46.07 g/mol · Physical State: Clear, colorless liquid with a characteristic odor. · Density: 0.789 g/cm³ at 20°C. · Boiling Point: 78.37°C. · Melting Point: 114.1°C. | ·≥ 99.9% (GC)，梯度级，适用于HPLC，梯度级 ·化学式: c2mhoh ·分子量: 46.07g/mol ·物理状态: 透明，无色液体，具有特征性气味。·密度: 20 °C时0.789g/cm ³。·沸点: 78.37 °C。·熔点: 114.1 °C。 | 515 | Ethanol (99%) (2.5L) | 乙醇 (99%) (2.5l) |  | Pack | 3 | · ≥99.9% (GC), gradient grade, suitable for HPLC, gradient grade · Chemical Formula: C₂H₅OH · Molecular Weight: 46.07 g/mol · Physical State: Clear, colorless liquid with a characteristic odor. · Density: 0.789 g/cm³ at 20°C. · Boiling Point: 78.37°C. · Melting Point: 114.1°C. | ·≥ 99.9% (GC)，梯度级，适用于HPLC，梯度级 ·化学式: c2mhoh ·分子量: 46.07g/mol ·物理状态: 透明，无色液体，具有特征性气味。·密度: 20 °C时0.789g/cm ³。·沸点: 78.37 °C。·熔点: 114.1 °C。 | · | ·
516 | 2-Ethoxyethanol (2.52L) | 516 | 2-乙氧基乙醇 (2.52l) | Pack | 3 | · 2-Ethoxyethanol, Ethyl glycol, Ethylene glycol monoethyl ether · Grade: analytical standard · Vapor density: 3.1 (vs air) · Vapor pressure: 3.8 mmHg (20 °C) · Assay: ≥99.8% (GC) · Technique(s): HPLC: suitable; gas chromatography (GC): suitable · Refractive index: n20/D 1.407 (lit.); n20/D 1.408 · Bp: 135 °C (lit.) · Mp: −90 °C (lit.) · Density: 0.93 g/mL at 25 °C (lit.) | ·2-乙氧基乙醇、乙二醇、乙二醇单乙醚 ·等级: 分析标准 ·蒸汽密度: 3.1 (vs空气) ·蒸气压: 3.8毫米汞柱 (20 ℃) ·测定: ≥ 99.8% (GC) ·技术: HPLC: 适用; 气相色谱 (GC): 适用 ·折射率: n20/D 1.407 (lit.); n20/D 1.408 ·血压: 135 ℃ (升) ·Mp: − 90 °C (升) ·密度: 0.93g/mL，25 °C (lit.) | 516 | 2-Ethoxyethanol (2.52L) | 2-乙氧基乙醇 (2.52l) |  | Pack | 3 | · 2-Ethoxyethanol, Ethyl glycol, Ethylene glycol monoethyl ether · Grade: analytical standard · Vapor density: 3.1 (vs air) · Vapor pressure: 3.8 mmHg (20 °C) · Assay: ≥99.8% (GC) · Technique(s): HPLC: suitable; gas chromatography (GC): suitable · Refractive index: n20/D 1.407 (lit.); n20/D 1.408 · Bp: 135 °C (lit.) · Mp: −90 °C (lit.) · Density: 0.93 g/mL at 25 °C (lit.) | ·2-乙氧基乙醇、乙二醇、乙二醇单乙醚 ·等级: 分析标准 ·蒸汽密度: 3.1 (vs空气) ·蒸气压: 3.8毫米汞柱 (20 ℃) ·测定: ≥ 99.8% (GC) ·技术: HPLC: 适用; 气相色谱 (GC): 适用 ·折射率: n20/D 1.407 (lit.); n20/D 1.408 ·血压: 135 ℃ (升) ·Mp: − 90 °C (升) ·密度: 0.93g/mL，25 °C (lit.) | · | ·
517 | Isopropanol (2.5L) | 517 | 异丙醇 (2.5l) | Pack | 3 | · 99.9%, HPLC Plus, for residue analysis · Suitable for gas chromatography (GC), HPLC · Suitable for ASTM® 7979 and ASTM® 7968 | ·99.9%，HPLC Plus，用于残留分析 ·适用于气相色谱 (GC)，HPLC ·适用于ASTM®7979和ASTM®7968 | 517 | Isopropanol (2.5L) | 异丙醇 (2.5l) |  | Pack | 3 | · 99.9%, HPLC Plus, for residue analysis · Suitable for gas chromatography (GC), HPLC · Suitable for ASTM® 7979 and ASTM® 7968 | ·99.9%，HPLC Plus，用于残留分析 ·适用于气相色谱 (GC)，HPLC ·适用于ASTM®7979和ASTM®7968 | · | ·
518 | Poly(vinyl alcohol) (5Kg) | 518 | 聚乙烯醇 (5千克) | Pack | 3 | · Form: powder · Mol wt.: Mw 89,000-98,000 · Mp: 250 °C (482 °F) · Density: 1.19-1.31 g/cm3 · Application(s): 3D bioprinting; advanced drug delivery | ·形式: 粉末 ·摩尔重量: Mw 89,000-98,000 ·Mp: 250 °C (482 °F) ·密度: 1.19-1.31g/cm3 ·应用: 3D生物打印; 先进的药物输送 | 518 | Poly(vinyl alcohol) (5Kg) | 聚乙烯醇 (5千克) |  | Pack | 3 | · Form: powder · Mol wt.: Mw 89,000-98,000 · Mp: 250 °C (482 °F) · Density: 1.19-1.31 g/cm3 · Application(s): 3D bioprinting; advanced drug delivery | ·形式: 粉末 ·摩尔重量: Mw 89,000-98,000 ·Mp: 250 °C (482 °F) ·密度: 1.19-1.31g/cm3 ·应用: 3D生物打印; 先进的药物输送 | · | ·
519 | n-Octanol (2.5L) | 519 | 正辛醇 (2.5l) | Pack | 3 | · Alcohol C8, Capryl alcohol, Octyl alcohol · Grade: ACS reagent · Vapor pressure: 0.14 mmHg (25 °C) · Assay: ≥99% · Form: liquid · Impurities: ≤0.0002 meq/g Titr. acid · Color: APHA: ≤10 clear · Bp: 196 °C (lit.) · Mp: −15 °C (lit.) · Solubility: water: partially soluble 107 g/L at 23 °C · Density: 0.827 g/mL at 25 °C (lit.) | ·C8醇，辛醇，辛醇 ·等级: ACS试剂 ·蒸气压: 0.14毫米汞柱 (25 ℃) ·化验: ≥ 99% ·形式: 液体 ·杂质: ≤ 0.0002 meq/g滴定酸 ·颜色: APHA: ≤ 10清除 ·血压: 196 ℃ (升) ·Mp: − 15 °C (升) ·溶解度: 水: 23 °C下部分溶解107g/L ·密度: 0.827g/mL，25 °C (lit.) | 519 | n-Octanol (2.5L) | 正辛醇 (2.5l) |  | Pack | 3 | · Alcohol C8, Capryl alcohol, Octyl alcohol · Grade: ACS reagent · Vapor pressure: 0.14 mmHg (25 °C) · Assay: ≥99% · Form: liquid · Impurities: ≤0.0002 meq/g Titr. acid · Color: APHA: ≤10 clear · Bp: 196 °C (lit.) · Mp: −15 °C (lit.) · Solubility: water: partially soluble 107 g/L at 23 °C · Density: 0.827 g/mL at 25 °C (lit.) | ·C8醇，辛醇，辛醇 ·等级: ACS试剂 ·蒸气压: 0.14毫米汞柱 (25 ℃) ·化验: ≥ 99% ·形式: 液体 ·杂质: ≤ 0.0002 meq/g滴定酸 ·颜色: APHA: ≤ 10清除 ·血压: 196 ℃ (升) ·Mp: − 15 °C (升) ·溶解度: 水: 23 °C下部分溶解107g/L ·密度: 0.827g/mL，25 °C (lit.) | · | ·
520 | Diethyl ether (L) | 520 | 乙醚 (L) | Pack | 3 | · Product Name: Diethyl ether, suitable for HPLC, ≥99.9%, inhibitor-free · Grade: HPLC grade · Assay: ≥99.9% · Form: liquid · Refractive index: n20/D 1.3530 (lit.) · Bp: 34.6 °C (lit.) · Mp: −116 °C (lit.) · Density: 0.706 g/mL at 25 °C (lit.) | ·产品名称: 乙醚，适用于HPLC，≥ 99.9%，无抑制剂 ·等级: HPLC级 ·化验: ≥ 99.9% ·形式: 液体 ·折射率: n20/D 1.3530 (lit.) ·血压: 34.6 ℃ (升) ·Mp: − 116 °C (升) ·密度: 0.706g/mL，25 °C (lit.) | 520 | Diethyl ether (L) | 乙醚 (L) |  | Pack | 3 | · Product Name: Diethyl ether, suitable for HPLC, ≥99.9%, inhibitor-free · Grade: HPLC grade · Assay: ≥99.9% · Form: liquid · Refractive index: n20/D 1.3530 (lit.) · Bp: 34.6 °C (lit.) · Mp: −116 °C (lit.) · Density: 0.706 g/mL at 25 °C (lit.) | ·产品名称: 乙醚，适用于HPLC，≥ 99.9%，无抑制剂 ·等级: HPLC级 ·化验: ≥ 99.9% ·形式: 液体 ·折射率: n20/D 1.3530 (lit.) ·血压: 34.6 ℃ (升) ·Mp: − 116 °C (升) ·密度: 0.706g/mL，25 °C (lit.) | · | ·
521 | Petroleum ether (2.5L) | 521 | 石油醚 (2.5l) | Pack | 3 | · Grade: ACS reagent · Vapor density: 2.5 (vs air) · Vapor pressure: 25.8 psi (55 °C); 7.99 psi (20 °C) · Form: liquid · Impurities: acidity, passes test · Color: APHA: ≤10 · Refractive index: n20/D 1.363 (lit.) · Bp: 30-60 °C (lit.); 35-60 °C · Density: 0.64 g/mL at 25 °C (lit.) | ·等级: ACS试剂 ·蒸汽密度: 2.5 (vs空气) ·蒸气压: 25.8 psi (55 °C); 7.99 psi (20 °C) ·形式: 液体 ·杂质: 酸度，通过测试 ·颜色: APHA: ≤ 10 ·折射率: n20/D 1.363 (lit.) ·血压: 30-60 °C (升); 35-60 °C ·密度: 0.64g/mL，25 °C (lit.) | 521 | Petroleum ether (2.5L) | 石油醚 (2.5l) |  | Pack | 3 | · Grade: ACS reagent · Vapor density: 2.5 (vs air) · Vapor pressure: 25.8 psi (55 °C); 7.99 psi (20 °C) · Form: liquid · Impurities: acidity, passes test · Color: APHA: ≤10 · Refractive index: n20/D 1.363 (lit.) · Bp: 30-60 °C (lit.); 35-60 °C · Density: 0.64 g/mL at 25 °C (lit.) | ·等级: ACS试剂 ·蒸汽密度: 2.5 (vs空气) ·蒸气压: 25.8 psi (55 °C); 7.99 psi (20 °C) ·形式: 液体 ·杂质: 酸度，通过测试 ·颜色: APHA: ≤ 10 ·折射率: n20/D 1.363 (lit.) ·血压: 30-60 °C (升); 35-60 °C ·密度: 0.64g/mL，25 °C (lit.) | · | ·
522 | Dichloromethane (2.5L) | 522 | 二氯甲烷 (2.5l) | Pack | 3 | · HPLC Plus, for HPLC, GC, and residue analysis, ≥99.9%, contains 50-150 ppm amylene as stabilizer · Vapor density: 2.9 (vs air) · Vapor pressure: 24.45 psi (55 °C); 6.83 psi (20 °C) · Assay: ≥99.9% · Form: liquid · MP: −95 °C (lit.) · Density: 1.325 g/mL at 25 °C (lit.) | ·HPLC Plus，用于HPLC，GC和残留物分析，≥ 99.9%，含有50-150 ppm戊烯作为稳定剂 ·蒸汽密度: 2.9 (vs空气) ·蒸气压: 24.45 psi (55 °C); 6.83 psi (20 °C) ·化验: ≥ 99.9% ·形式: 液体 ·MP: − 95 °C (升) ·密度: 1.325g/mL，25 °C (lit.) | 522 | Dichloromethane (2.5L) | 二氯甲烷 (2.5l) |  | Pack | 3 | · HPLC Plus, for HPLC, GC, and residue analysis, ≥99.9%, contains 50-150 ppm amylene as stabilizer · Vapor density: 2.9 (vs air) · Vapor pressure: 24.45 psi (55 °C); 6.83 psi (20 °C) · Assay: ≥99.9% · Form: liquid · MP: −95 °C (lit.) · Density: 1.325 g/mL at 25 °C (lit.) | ·HPLC Plus，用于HPLC，GC和残留物分析，≥ 99.9%，含有50-150 ppm戊烯作为稳定剂 ·蒸汽密度: 2.9 (vs空气) ·蒸气压: 24.45 psi (55 °C); 6.83 psi (20 °C) ·化验: ≥ 99.9% ·形式: 液体 ·MP: − 95 °C (升) ·密度: 1.325g/mL，25 °C (lit.) | · | ·
523 | Acetonitrile (2.5L) | 523 | 乙腈 (2.5l) | Pack | 3 | · Grade: gradient grade · Technique(s): HPLC: suitable · Bp: 81-82 °C (lit.) · Vapor pressure: 72.8 mmHg (20 °C); 97 hPa (20 °C) | ·等级: 梯度等级 ·技术: HPLC: 适用 ·血压: 81-82 ℃ (升) ·蒸气压: 72.8 mmHg (20 °C); 97 hPa (20 °C) | 523 | Acetonitrile (2.5L) | 乙腈 (2.5l) |  | Pack | 3 | · Grade: gradient grade · Technique(s): HPLC: suitable · Bp: 81-82 °C (lit.) · Vapor pressure: 72.8 mmHg (20 °C); 97 hPa (20 °C) | ·等级: 梯度等级 ·技术: HPLC: 适用 ·血压: 81-82 ℃ (升) ·蒸气压: 72.8 mmHg (20 °C); 97 hPa (20 °C) | · | ·
524 | Toluene (2.5L) | 524 | 甲苯 (2.5l) | Pack | 3 | · 1-Methylbenzene, Methacide, Toluol · Grade: anhydrous · Vapor density: 3.2 (vs air) · Vapor pressure: 22 mmHg (20 °C); 26 mmHg (25 °C) · Assay: 99.8% · Form: liquid · Autoignition temp.: 997 °F · Impurities: <0.001% water; <0.005% water (100 mL pkg) · Color: colorless · BP: 110-111 °C (lit.) · MP: -93 °C (lit.) · Density: 0.865 g/mL at 25 °C (lit.) | ·1-甲基苯、甲基化物、甲苯 ·等级: 无水 ·蒸汽密度: 3.2 (vs空气) ·蒸气压: 22 mmhg (20 °C); 26 mmhg (25 °C) ·测定: 99.8% ·形式: 液体 ·自动点火温度: 997 °F ·杂质: <0.001% 水; <0.005% 水 (100毫升pkg) ·颜色: 无色 ·血压: 110-111 °C (升) ·MP: -93 °C (lit.) ·密度: 0.865g/mL，25 °C (lit.) | 524 | Toluene (2.5L) | 甲苯 (2.5l) |  | Pack | 3 | · 1-Methylbenzene, Methacide, Toluol · Grade: anhydrous · Vapor density: 3.2 (vs air) · Vapor pressure: 22 mmHg (20 °C); 26 mmHg (25 °C) · Assay: 99.8% · Form: liquid · Autoignition temp.: 997 °F · Impurities: <0.001% water; <0.005% water (100 mL pkg) · Color: colorless · BP: 110-111 °C (lit.) · MP: -93 °C (lit.) · Density: 0.865 g/mL at 25 °C (lit.) | ·1-甲基苯、甲基化物、甲苯 ·等级: 无水 ·蒸汽密度: 3.2 (vs空气) ·蒸气压: 22 mmhg (20 °C); 26 mmhg (25 °C) ·测定: 99.8% ·形式: 液体 ·自动点火温度: 997 °F ·杂质: <0.001% 水; <0.005% 水 (100毫升pkg) ·颜色: 无色 ·血压: 110-111 °C (升) ·MP: -93 °C (lit.) ·密度: 0.865g/mL，25 °C (lit.) | · | ·
525 | Sulfuric Acid (98%) (2.5L) | 525 | 硫酸 (98%) (2.5l) | Pack | 3 | · Chemical Formula: H₂SO₄ · Molecular Weight: 98.079 g/mol · Physical State: Colorless, oily liquid with a strong, pungent odor. · Density: 1.84 g/cm³ at 25°C. · Boiling Point: 337°C. · Melting Point: 10°C. · Solubility: Highly soluble in water, with an exothermic reaction. · Specific Gravity: 1.84 at 25°C · Purity: 98%. | ·化学式: h ² so4 ·分子量: 98.079g/mol ·物理状态: 无色油状液体，有强烈刺激性气味。密度: 25 °C时1.84g/cm ³。·沸点: 337 °C。·熔点: 10 ℃。·溶解性: 易溶于水，有放热反应。·比重: 在25 °C下1.84 ·纯度: 98%。 | 525 | Sulfuric Acid (98%) (2.5L) | 硫酸 (98%) (2.5l) |  | Pack | 3 | · Chemical Formula: H₂SO₄ · Molecular Weight: 98.079 g/mol · Physical State: Colorless, oily liquid with a strong, pungent odor. · Density: 1.84 g/cm³ at 25°C. · Boiling Point: 337°C. · Melting Point: 10°C. · Solubility: Highly soluble in water, with an exothermic reaction. · Specific Gravity: 1.84 at 25°C · Purity: 98%. | ·化学式: h ² so4 ·分子量: 98.079g/mol ·物理状态: 无色油状液体，有强烈刺激性气味。密度: 25 °C时1.84g/cm ³。·沸点: 337 °C。·熔点: 10 ℃。·溶解性: 易溶于水，有放热反应。·比重: 在25 °C下1.84 ·纯度: 98%。 | · | ·
526 | Sulfuric Acid (99.999%) (500mL) | 526 | 硫酸 (99.999%) (500毫升) | Pack | 3 | · Appearance (Color) Colorless · Appearance (Form) Viscous Liquid · Purity (Titration by NAOH) 95.0 - 98.0 % · Purity: 99.999% | ·外观 (颜色) 无色 ·外观 (形态) 粘稠液体 ·纯度 (用NAOH滴定) 95.0 - 98.0% ·纯度: 99.999% | 526 | Sulfuric Acid (99.999%) (500mL) | 硫酸 (99.999%) (500毫升) |  | Pack | 3 | · Appearance (Color) Colorless · Appearance (Form) Viscous Liquid · Purity (Titration by NAOH) 95.0 - 98.0 % · Purity: 99.999% | ·外观 (颜色) 无色 ·外观 (形态) 粘稠液体 ·纯度 (用NAOH滴定) 95.0 - 98.0% ·纯度: 99.999% | · | ·
527 | Hydrochloric Acid (37%) (2.5L) | 527 | 盐酸 (37%) (2.5l) | Pack | 3 | · Chemical Formula: HCl · Molecular Weight: 36.46 g/mol · Physical State: Colorless, fuming liquid with a pungent odor. · Density: 1.19 g/cm³ at 20°C · Boiling Point: 110°C. · Melting Point: -85°C. · Solubility: Highly soluble in water, with an exothermic reaction. · Assay: 36.5% to 38.0% by weight. | ·化学式: HCl ·分子量: 36.46g/mol ·物理状态: 无色，发烟液体，有刺激性气味。·密度: 20 °C时1.19g/cm ³ ·沸点: 110 °C。·熔点: -85 °C。·溶解性: 易溶于水，有放热反应。·测定: 按重量计36.5% 至38.0%。 | 527 | Hydrochloric Acid (37%) (2.5L) | 盐酸 (37%) (2.5l) |  | Pack | 3 | · Chemical Formula: HCl · Molecular Weight: 36.46 g/mol · Physical State: Colorless, fuming liquid with a pungent odor. · Density: 1.19 g/cm³ at 20°C · Boiling Point: 110°C. · Melting Point: -85°C. · Solubility: Highly soluble in water, with an exothermic reaction. · Assay: 36.5% to 38.0% by weight. | ·化学式: HCl ·分子量: 36.46g/mol ·物理状态: 无色，发烟液体，有刺激性气味。·密度: 20 °C时1.19g/cm ³ ·沸点: 110 °C。·熔点: -85 °C。·溶解性: 易溶于水，有放热反应。·测定: 按重量计36.5% 至38.0%。 | · | ·
528 | Citric acid (500g) | 528 | 柠檬酸 (500g) | Pack | 3 | · Citric acid meets analytical specifications. · Anhydrous, 99.5-100.5% (based on anhydrous substance) · Colorless or White | ·柠檬酸符合分析规格。·无水，99.5-100.5% (基于无水物质) ·无色或白色 | 528 | Citric acid (500g) | 柠檬酸 (500g) |  | Pack | 3 | · Citric acid meets analytical specifications. · Anhydrous, 99.5-100.5% (based on anhydrous substance) · Colorless or White | ·柠檬酸符合分析规格。·无水，99.5-100.5% (基于无水物质) ·无色或白色 | · | ·
529 | DMSO (Dimethyl Sulfoxide) (2.5L) | 529 | DMSO (二甲基亚砜) (2.5l) | Pack | 3 | · Methyl Sulfoxide, Methylsulfinylmethane, Molecular Biology Grade DMSO, DMSO · Grade: Molecular Biology · Assay: ≥99.9% · Form: liquid · Technique(s): DNA sequencing: suitable; PCR: suitable; transfection: suitable · Color: colorless · Bp: 189 °C (lit.) · Mp: 16-19 °C (lit.) · Solubility: H2O: miscible (completely) · Density: 1.10 g/mL (lit.) · Suitability: suitable for molecular biology · Storage temp.: room temperature | ·甲基亚砜，甲基亚磺酰基甲烷，分子生物学级DMSO，DMSO ·年级: 分子生物学 ·化验: ≥ 99.9% ·形式: 液体 ·技术: DNA测序: 合适; PCR: 合适; 转染: 合适 ·颜色: 无色 ·血压: 189 ℃ (升) ·Mp: 16-19 °C (lit.) ·溶解度: H2O: 可混溶 (完全) ·密度: 1.10g/mL (lit.) ·适用性: 适用于分子生物学 ·储存温度: 室温 | 529 | DMSO (Dimethyl Sulfoxide) (2.5L) | DMSO (二甲基亚砜) (2.5l) |  | Pack | 3 | · Methyl Sulfoxide, Methylsulfinylmethane, Molecular Biology Grade DMSO, DMSO · Grade: Molecular Biology · Assay: ≥99.9% · Form: liquid · Technique(s): DNA sequencing: suitable; PCR: suitable; transfection: suitable · Color: colorless · Bp: 189 °C (lit.) · Mp: 16-19 °C (lit.) · Solubility: H2O: miscible (completely) · Density: 1.10 g/mL (lit.) · Suitability: suitable for molecular biology · Storage temp.: room temperature | ·甲基亚砜，甲基亚磺酰基甲烷，分子生物学级DMSO，DMSO ·年级: 分子生物学 ·化验: ≥ 99.9% ·形式: 液体 ·技术: DNA测序: 合适; PCR: 合适; 转染: 合适 ·颜色: 无色 ·血压: 189 ℃ (升) ·Mp: 16-19 °C (lit.) ·溶解度: H2O: 可混溶 (完全) ·密度: 1.10g/mL (lit.) ·适用性: 适用于分子生物学 ·储存温度: 室温 | · | ·
530 | Tetrahydrofuran (THF) (2.5L) | 530 | 四氢呋喃 (THF) (2.5l) | Pack | 3 | · THF, Butylene oxide, Oxolane, Tetramethylene oxide · ≥99.9%, suitable for HPLC, inhibitor-free · Grade: HPLC grade · Assay: ≥99.9% · Form: liquid · Technique(s): HPLC: suitable · Color: APHA: ≤10 · Refractive index: n20/D 1.407 (lit.) · pH: ~7 · bp: 65-67 °C (lit.) · mp: −108 °C (lit.) · Density 0.889 g/mL at 25 °C (lit.) | ·THF、环氧丁烷、氧杂环戊烷、四氢呋喃 ·≥ 99.9%，适用于HPLC，无抑制剂 ·等级: HPLC级 ·化验: ≥ 99.9% ·形式: 液体 ·技术: HPLC: 适用 ·颜色: APHA: ≤ 10 ·折射率: n20/D 1.407 (lit.) ·pH: ~ 7 ·血压: 65-67 °C (升) ·mp: − 108 °C (升) ·25 °C时密度0.889g/mL (lit.) | 530 | Tetrahydrofuran (THF) (2.5L) | 四氢呋喃 (THF) (2.5l) |  | Pack | 3 | · THF, Butylene oxide, Oxolane, Tetramethylene oxide · ≥99.9%, suitable for HPLC, inhibitor-free · Grade: HPLC grade · Assay: ≥99.9% · Form: liquid · Technique(s): HPLC: suitable · Color: APHA: ≤10 · Refractive index: n20/D 1.407 (lit.) · pH: ~7 · bp: 65-67 °C (lit.) · mp: −108 °C (lit.) · Density 0.889 g/mL at 25 °C (lit.) | ·THF、环氧丁烷、氧杂环戊烷、四氢呋喃 ·≥ 99.9%，适用于HPLC，无抑制剂 ·等级: HPLC级 ·化验: ≥ 99.9% ·形式: 液体 ·技术: HPLC: 适用 ·颜色: APHA: ≤ 10 ·折射率: n20/D 1.407 (lit.) ·pH: ~ 7 ·血压: 65-67 °C (升) ·mp: − 108 °C (升) ·25 °C时密度0.889g/mL (lit.) | · | ·
531 | Formic acid (100mL) | 531 | 甲酸 (100毫升) | Pack | 3 | · Formic acid, Methanoic acid, Formylic acid · Assay: ≥98% (alkalimetric) · Form: liquid · Technique(s): HPLC: suitable · refractive index: n20/D 1.370 (lit.) · pH: 2.2 (20 °C, 10 g/L in H2O) · Bp: 100-101 °C (lit.); 101 °C/1013 hPa · Mp: 8.2-8.4 °C (lit.) · Transition temperature: flash point 49.5 °C · Density: 1.22 g/mL at 25 °C (lit.) | ·甲酸、甲酸 ·测定: ≥ 98% (碱性) ·形式: 液体 ·技术: HPLC: 适用 ·折射率: n20/D 1.370 (lit.) ·pH: 2.2 (20 °C，10g/L在H2O中) ·Bp: 100-101 °C (升); 101 °C/1013 hPa ·Mp: 8.2-8.4 °C (升) ·转变温度: 闪点49.5 ℃ ·密度: 1.22g/mL，25 °C (lit.) | 531 | Formic acid (100mL) | 甲酸 (100毫升) |  | Pack | 3 | · Formic acid, Methanoic acid, Formylic acid · Assay: ≥98% (alkalimetric) · Form: liquid · Technique(s): HPLC: suitable · refractive index: n20/D 1.370 (lit.) · pH: 2.2 (20 °C, 10 g/L in H2O) · Bp: 100-101 °C (lit.); 101 °C/1013 hPa · Mp: 8.2-8.4 °C (lit.) · Transition temperature: flash point 49.5 °C · Density: 1.22 g/mL at 25 °C (lit.) | ·甲酸、甲酸 ·测定: ≥ 98% (碱性) ·形式: 液体 ·技术: HPLC: 适用 ·折射率: n20/D 1.370 (lit.) ·pH: 2.2 (20 °C，10g/L在H2O中) ·Bp: 100-101 °C (升); 101 °C/1013 hPa ·Mp: 8.2-8.4 °C (升) ·转变温度: 闪点49.5 ℃ ·密度: 1.22g/mL，25 °C (lit.) | · | ·
532 | Glacial Acetic Acid (2.5L) | 532 | 冰醋酸 (2.5l) | Pack | 3 | · 100%, anhydrous for analysis EMSURE® ACS, ISO, Reag · vapor density: 2.07 (vs air) · vapor pressure: 15.4 hPa (20 °C) · Assay: ≥99.8% (alkalimetric) · Form: liquid | ·100%，无水用于分析®ACS、ISO、Reag ·蒸汽密度: 2.07 (vs空气) ·蒸气压: 15.4 hPa (20 °C) ·测定: ≥ 99.8% (碱性) ·形式: 液体 | 532 | Glacial Acetic Acid (2.5L) | 冰醋酸 (2.5l) |  | Pack | 3 | · 100%, anhydrous for analysis EMSURE® ACS, ISO, Reag · vapor density: 2.07 (vs air) · vapor pressure: 15.4 hPa (20 °C) · Assay: ≥99.8% (alkalimetric) · Form: liquid | ·100%，无水用于分析®ACS、ISO、Reag ·蒸汽密度: 2.07 (vs空气) ·蒸气压: 15.4 hPa (20 °C) ·测定: ≥ 99.8% (碱性) ·形式: 液体 | · | ·
533 | Phosphoric acid (2.5L) | 533 | 磷酸 (2.5l) | Pack | 3 | · puriss. p.a., ACS reagent, reag. ISO, reag. Ph. Eur., ≥85% · vapor density: 3.4 (vs air) · vapor pressure: 2.2 mmHg (20 °C) and 5 mmHg (25 °C) · Assay: ≥85% · Form: liquid | ·puriss. p.a.，ACS试剂，reag.ISO，reag。Ph。欧元，≥ 85% ·蒸汽密度: 3.4 (vs空气) ·蒸气压: 2.2毫米汞柱 (20 ℃) 和5毫米汞柱 (25 ℃) ·化验: ≥ 85% ·形式: 液体 | 533 | Phosphoric acid (2.5L) | 磷酸 (2.5l) |  | Pack | 3 | · puriss. p.a., ACS reagent, reag. ISO, reag. Ph. Eur., ≥85% · vapor density: 3.4 (vs air) · vapor pressure: 2.2 mmHg (20 °C) and 5 mmHg (25 °C) · Assay: ≥85% · Form: liquid | ·puriss. p.a.，ACS试剂，reag.ISO，reag。Ph。欧元，≥ 85% ·蒸汽密度: 3.4 (vs空气) ·蒸气压: 2.2毫米汞柱 (20 ℃) 和5毫米汞柱 (25 ℃) ·化验: ≥ 85% ·形式: 液体 | · | ·
534 | Perchloric acid (2.5L) | 534 | 高氯酸 (2.5l) | Pack | 3 | · Grade: ACS reagent · Vapor pressure: 6.8 mmHg (25 °C) · Assay: 70% · Form: liquid · Reaction suitability: reagent type: oxidant · Technique(s): toxicology assay: suitable · Color: APHA: ≤10 · Density: 1.664 g/mL at 25 °C | ·等级: ACS试剂 ·蒸气压: 6.8毫米汞柱 (25 ℃) ·测定: 70% ·形式: 液体 ·反应适用性: 试剂类型: 氧化剂 ·技术 (s): 毒理学测定: 适合 ·颜色: APHA: ≤ 10 密度: 25 °C时1.664g/mL | 534 | Perchloric acid (2.5L) | 高氯酸 (2.5l) |  | Pack | 3 | · Grade: ACS reagent · Vapor pressure: 6.8 mmHg (25 °C) · Assay: 70% · Form: liquid · Reaction suitability: reagent type: oxidant · Technique(s): toxicology assay: suitable · Color: APHA: ≤10 · Density: 1.664 g/mL at 25 °C | ·等级: ACS试剂 ·蒸气压: 6.8毫米汞柱 (25 ℃) ·测定: 70% ·形式: 液体 ·反应适用性: 试剂类型: 氧化剂 ·技术 (s): 毒理学测定: 适合 ·颜色: APHA: ≤ 10 密度: 25 °C时1.664g/mL | · | ·
535 | Hydrofluoric acid (HF) (2.5L) | 535 | 氢氟酸 (HF) (2.5l) | Pack | 3 | · Grade: ACS reagent · Vapor density: 1.27 (vs air) · Vapor pressure: 25 mmHg (20 °C) · Assay: 48% · Form: liquid · Density: 1.15 g/mL at 25 °C (lit.) | ·等级: ACS试剂 ·蒸汽密度: 1.27 (vs空气) ·蒸气压: 25 mmHg (20 °C) ·化验: 48% ·形式: 液体 ·密度: 1.15g/mL，25 °C (lit.) | 535 | Hydrofluoric acid (HF) (2.5L) | 氢氟酸 (HF) (2.5l) |  | Pack | 3 | · Grade: ACS reagent · Vapor density: 1.27 (vs air) · Vapor pressure: 25 mmHg (20 °C) · Assay: 48% · Form: liquid · Density: 1.15 g/mL at 25 °C (lit.) | ·等级: ACS试剂 ·蒸汽密度: 1.27 (vs空气) ·蒸气压: 25 mmHg (20 °C) ·化验: 48% ·形式: 液体 ·密度: 1.15g/mL，25 °C (lit.) | · | ·
536 | Sulphanilic acid (500g) | 536 | 磺胺酸 (500g) | Pack | 3 | · Sulfanilic acid, 4-Aminobenzenesulfonic acid, Aniline-4-sulfonic acid · Grade: ACS reagent · Assay: ≥99.0-102.0% (acidimetric) · Form: solid · Potency: 12300 mg/kg LD50, oral (Rat) · pH: 2.5 (20 °C, 10 g/L in H2O) · Mp: 288 °C (decomposes) · Solubility: water: 10 g/L at 20 °C · Density: 1.485 g/cm3 at 25 °C · Bulk density: 620 kg/m3 | ·对氨基苯磺酸，4-氨基苯磺酸，苯胺-4-磺酸 ·等级: ACS试剂 ·测定: ≥ 99.0-102.0% (acidetric) ·形式: 固体 ·效价: 12300 mg/kg LD50，口服 (大鼠) ·pH: 2.5 (20 °C，10g/L在H2O中) ·Mp: 288 ℃ (分解) ·溶解度: 水: 10 g/L在20 °C ·密度: 25 °C时1.485g/cm3 ·堆积密度: 620千克/m3 | 536 | Sulphanilic acid (500g) | 磺胺酸 (500g) |  | Pack | 3 | · Sulfanilic acid, 4-Aminobenzenesulfonic acid, Aniline-4-sulfonic acid · Grade: ACS reagent · Assay: ≥99.0-102.0% (acidimetric) · Form: solid · Potency: 12300 mg/kg LD50, oral (Rat) · pH: 2.5 (20 °C, 10 g/L in H2O) · Mp: 288 °C (decomposes) · Solubility: water: 10 g/L at 20 °C · Density: 1.485 g/cm3 at 25 °C · Bulk density: 620 kg/m3 | ·对氨基苯磺酸，4-氨基苯磺酸，苯胺-4-磺酸 ·等级: ACS试剂 ·测定: ≥ 99.0-102.0% (acidetric) ·形式: 固体 ·效价: 12300 mg/kg LD50，口服 (大鼠) ·pH: 2.5 (20 °C，10g/L在H2O中) ·Mp: 288 ℃ (分解) ·溶解度: 水: 10 g/L在20 °C ·密度: 25 °C时1.485g/cm3 ·堆积密度: 620千克/m3 | · | ·
537 | Trifluoroacetic acid (TFA) (500mL) | 537 | 三氟乙酸 (TFA) (500毫升) | Pack | 3 | · vapor pressure: 97.5 mmHg (20 °C) · Assay: ≥99.0% · Form: liquid · Technique(s): HPLC: suitable; UV/Vis spectroscopy: suitable · Impurities: <0.050% water · pH: 1 (20 °C, 10 g/L) | ·蒸气压: 97.5毫米汞柱 (20 ℃) ·化验: ≥ 99.0% ·形式: 液体 ·技术: HPLC: 适用; UV/Vis光谱: 适用 ·杂质: <0.050% 水 ·pH: 1 (20 °C, 10g/L) | 537 | Trifluoroacetic acid (TFA) (500mL) | 三氟乙酸 (TFA) (500毫升) |  | Pack | 3 | · vapor pressure: 97.5 mmHg (20 °C) · Assay: ≥99.0% · Form: liquid · Technique(s): HPLC: suitable; UV/Vis spectroscopy: suitable · Impurities: <0.050% water · pH: 1 (20 °C, 10 g/L) | ·蒸气压: 97.5毫米汞柱 (20 ℃) ·化验: ≥ 99.0% ·形式: 液体 ·技术: HPLC: 适用; UV/Vis光谱: 适用 ·杂质: <0.050% 水 ·pH: 1 (20 °C, 10g/L) | · | ·
538 | Sulfamic Acid (500g) | 538 | 氨基磺酸 (500g) | Pack | 3 | · Grade: ACS reagent · Assay: 99.3%; 99.3-100.3% dry basis (ACS specification) · Form: crystals · Technique(s): titration: suitable · Impurities: ≤0.01% insoluble · Mp: 215-225 °C (dec.) (lit.) · Solubility: water: 213 g/L at 20 °C · Density: 2.151 g/cm3 at 25 °C | ·等级: ACS试剂 ·测定: 99.3%; 99.3-100.3% 干基 (ACS规范) ·形式: 晶体 ·技术: 滴定: 适用 ·杂质: ≤ 0.01% 不溶 ·Mp: 215-225 °C (12月)(点亮) ·溶解度: 水: 213g/L在20 °C ·密度: 25 °C时2.151g/cm3 | 538 | Sulfamic Acid (500g) | 氨基磺酸 (500g) |  | Pack | 3 | · Grade: ACS reagent · Assay: 99.3%; 99.3-100.3% dry basis (ACS specification) · Form: crystals · Technique(s): titration: suitable · Impurities: ≤0.01% insoluble · Mp: 215-225 °C (dec.) (lit.) · Solubility: water: 213 g/L at 20 °C · Density: 2.151 g/cm3 at 25 °C | ·等级: ACS试剂 ·测定: 99.3%; 99.3-100.3% 干基 (ACS规范) ·形式: 晶体 ·技术: 滴定: 适用 ·杂质: ≤ 0.01% 不溶 ·Mp: 215-225 °C (12月)(点亮) ·溶解度: 水: 213g/L在20 °C ·密度: 25 °C时2.151g/cm3 | · | ·
539 | Ascorbic acid (500g) | 539 | 抗坏血酸 (500g) | Pack | 3 | · Reagent grade, crystalline · Assay: ≥98% (with iodine, titration) · Form: crystalline · technique(s): HPLC: suitable for cell culture and stem cell · Color: white to slightly yellow · pH: 1.0-2.5 (25 °C, 176 g/L in water) · MP: 190-194 °C (dec.) · Solubility: water: soluble 50 mg/mL | ·试剂级，结晶 ·测定: ≥ 98% (用碘，滴定) ·形态: 结晶 ·技术: HPLC: 适用于细胞培养和干细胞 ·颜色: 白色至淡黄色 ·pH: 1.0-2.5 (25 °C，水中176g/L) ·MP: 190-194 °C (12月) ·溶解度: 水: 溶于50 mg/mL | 539 | Ascorbic acid (500g) | 抗坏血酸 (500g) |  | Pack | 3 | · Reagent grade, crystalline · Assay: ≥98% (with iodine, titration) · Form: crystalline · technique(s): HPLC: suitable for cell culture and stem cell · Color: white to slightly yellow · pH: 1.0-2.5 (25 °C, 176 g/L in water) · MP: 190-194 °C (dec.) · Solubility: water: soluble 50 mg/mL | ·试剂级，结晶 ·测定: ≥ 98% (用碘，滴定) ·形态: 结晶 ·技术: HPLC: 适用于细胞培养和干细胞 ·颜色: 白色至淡黄色 ·pH: 1.0-2.5 (25 °C，水中176g/L) ·MP: 190-194 °C (12月) ·溶解度: 水: 溶于50 mg/mL | · | ·
540 | Ethyl acetate (2.5mL) | 540 | 乙酸乙酯 (2.5毫升) | Pack | 3 | · Grade: ACS reagent · Vapor density: 3 (20 °C, vs air) · Vapor pressure: 73 mmHg (20 °C) · Assay: ≥99.5% (GC) · Form: liquid · Technique(s): GC/GC: suitable · BP: 76.5-77.5 °C (lit.) · MP: −84 °C (lit.) · Density: 0.902 g/mL at 25 °C (lit.) | ·等级: ACS试剂 ·蒸汽密度: 3 (20 °C，vs空气) ·蒸气压: 73 mmhg (20 °C) ·测定: ≥ 99.5% (GC) ·形式: 液体 ·技术: GC/GC: 适用 ·血压: 76.5-77.5 ℃ (升) ·MP: − 84 °C (lit.) ·密度: 0.902g/mL，25 °C (lit.) | 540 | Ethyl acetate (2.5mL) | 乙酸乙酯 (2.5毫升) |  | Pack | 3 | · Grade: ACS reagent · Vapor density: 3 (20 °C, vs air) · Vapor pressure: 73 mmHg (20 °C) · Assay: ≥99.5% (GC) · Form: liquid · Technique(s): GC/GC: suitable · BP: 76.5-77.5 °C (lit.) · MP: −84 °C (lit.) · Density: 0.902 g/mL at 25 °C (lit.) | ·等级: ACS试剂 ·蒸汽密度: 3 (20 °C，vs空气) ·蒸气压: 73 mmhg (20 °C) ·测定: ≥ 99.5% (GC) ·形式: 液体 ·技术: GC/GC: 适用 ·血压: 76.5-77.5 ℃ (升) ·MP: − 84 °C (升) ·密度: 0.902g/mL，25 °C (lit.) | · | ·
541 | Formaldehyde (2.5L) | 541 | 甲醛 (2.5l) | Pack | 3 | · Solubility: Highly soluble in water. · Vapor Density: 1.03 (relative to air). · Vapor Pressure: 52 mm Hg at 37°C. · Contains: 10-15% methanol as a stabilizer | 溶解性: 易溶于水。·蒸汽密度: 1.03 (相对于空气)。·蒸汽压: 52毫米Hg，37 °C。·包含: 10-15% 甲醇作为稳定剂 | 541 | Formaldehyde (2.5L) | 甲醛 (2.5l) |  | Pack | 3 | · Solubility: Highly soluble in water. · Vapor Density: 1.03 (relative to air). · Vapor Pressure: 52 mm Hg at 37°C. · Contains: 10-15% methanol as a stabilizer | 溶解性: 易溶于水。·蒸汽密度: 1.03 (相对于空气)。·蒸汽压: 52毫米Hg，37 °C。·包含: 10-15% 甲醇作为稳定剂 | · | ·
542 | Glutaraldehyde (100mL) | 542 | 戊二醛 (100毫升) | Pack | 3 | · Glutaraldehyde solution, 50 wt. % in H2O · Appearance (Turbidity) Clear · Appearance (Color) Colorless · Appearance (Form) Liquid · Proton NMR Spectrum Conforms to Structure · Titration by Hydroxylamine 48.0 - 52.0 % | ·戊二醛溶液，50 wt. % 水溶液 ·外观 (浑浊) 清晰 ·外观 (颜色) 无色 ·外观 (形态) 液体 ·质子核磁共振谱符合结构 ·羟胺48.0滴定-52.0% | 542 | Glutaraldehyde (100mL) | 戊二醛 (100毫升) |  | Pack | 3 | · Glutaraldehyde solution, 50 wt. % in H2O · Appearance (Turbidity) Clear · Appearance (Color) Colorless · Appearance (Form) Liquid · Proton NMR Spectrum Conforms to Structure · Titration by Hydroxylamine 48.0 - 52.0 % | ·戊二醛溶液，50 wt. % 水溶液 ·外观 (浑浊) 清晰 ·外观 (颜色) 无色 ·外观 (形态) 液体 ·质子核磁共振谱符合结构 ·羟胺48.0滴定-52.0% | · | ·
543 | O-phthalaldehyde (OPA) (g) | 543 | 邻苯二甲醛 (OPA) (g) | Pack | 3 | · o-Phthalaldehyde, o-Phthalic dicarboxaldehyde, Benzene-1,2-dicarboxaldehyde, OPA · Suitable for HPLC fluorimetric detection of amino acids, ≥99% (HPLC), powder or crystals · Form: powder or crystals · Technique(s): HPLC: suitable · Color: white to light yellow · Mp: 55-58 °C · Suitability: suitable for HPLC fluorimetric detection of amino acids · Storage temp.: 2-8°C | ·邻苯二甲醛，邻苯二甲醛，苯-1，2-二甲醛，OPA ·适用于氨基酸的HPLC荧光检测，≥ 99% (HPLC)，粉末或晶体 ·形式: 粉末或晶体 ·技术: HPLC: 适用 ·颜色: 白色至浅黄色 ·Mp: 55-58 °C ·适用性: 适用于氨基酸的HPLC荧光检测 ·储存温度: 2-8 °C | 543 | O-phthalaldehyde (OPA) (g) | 邻苯二甲醛 (OPA) (g) |  | Pack | 3 | · o-Phthalaldehyde, o-Phthalic dicarboxaldehyde, Benzene-1,2-dicarboxaldehyde, OPA · Suitable for HPLC fluorimetric detection of amino acids, ≥99% (HPLC), powder or crystals · Form: powder or crystals · Technique(s): HPLC: suitable · Color: white to light yellow · Mp: 55-58 °C · Suitability: suitable for HPLC fluorimetric detection of amino acids · Storage temp.: 2-8°C | ·邻苯二甲醛，邻苯二甲醛，苯-1，2-二甲醛，OPA ·适用于氨基酸的HPLC荧光检测，≥ 99% (HPLC)，粉末或晶体 ·形式: 粉末或晶体 ·技术: HPLC: 适用 ·颜色: 白色至浅黄色 ·Mp: 55-58 °C ·适用性: 适用于氨基酸的HPLC荧光检测 ·储存温度: 2-8 °C | · | ·
544 | Formamide (500mL) | 544 | 甲酰胺 (500毫升) | Pack | 3 | · Amide C1, Formic amide · Grade: Molecular Biology · Assay: ≥99.5% (GC) · Form: liquid · Technique(s): electrophoresis: suitable; immunohistochemistry: suitable · pH: 4-10 (20 °C, 200 g/L) · Bp: 210 °C (lit.) · Mp: 2-3 °C (lit.) · Density: 1.134 g/mL at 25 °C (lit.) · Suitability: suitable for nucleic acid hybridization · Storage temp.: 2-8°C | ·酰胺C1，甲酸酰胺 ·年级: 分子生物学 ·测定: ≥ 99.5% (GC) ·形式: 液体 ·技术: 电泳: 合适; 免疫组织化学: 合适 ·pH: 4-10 (20 °C，200g/L) ·血压: 210 ℃ (升) ·Mp: 2-3 °C (lit.) ·密度: 1.134g/mL，25 °C (lit.) ·适用性: 适用于核酸杂交 ·储存温度: 2-8 °C | 544 | Formamide (500mL) | 甲酰胺 (500毫升) |  | Pack | 3 | · Amide C1, Formic amide · Grade: Molecular Biology · Assay: ≥99.5% (GC) · Form: liquid · Technique(s): electrophoresis: suitable; immunohistochemistry: suitable · pH: 4-10 (20 °C, 200 g/L) · Bp: 210 °C (lit.) · Mp: 2-3 °C (lit.) · Density: 1.134 g/mL at 25 °C (lit.) · Suitability: suitable for nucleic acid hybridization · Storage temp.: 2-8°C | ·酰胺C1，甲酸酰胺 ·年级: 分子生物学 ·测定: ≥ 99.5% (GC) ·形式: 液体 ·技术: 电泳: 合适; 免疫组织化学: 合适 ·pH: 4-10 (20 °C，200g/L) ·血压: 210 ℃ (升) ·Mp: 2-3 °C (lit.) ·密度: 1.134g/mL，25 °C (lit.) ·适用性: 适用于核酸杂交 ·储存温度: 2-8 °C | · | ·
545 | Glycerol (L) | 545 | 甘油 (L) | Pack | 3 | · Appearance (Clarity) Clear · Appearance (Color) Colorless · Appearance (Form) Viscous Liquid · Infrared Spectrum Conforms to Structure · GC (area %) > 99.0 % _ · Water (by Karl Fischer) < 1.0 % _ · Heavy Metals (as Lead) < 5 ppm _ · Sulfated Ash < 0.1 % · Synonym(s): 1,2,3-Propanetriol, Glycerine | ·外观 (清晰度) 清晰 ·外观 (颜色) 无色 ·外观 (形态) 粘稠液体 ·红外光谱符合结构 ·GC (面积 %) > 99.0% ·水 (卡尔·费休) < 1.0% ·重金属 (如铅) < 5 ppm_ ·硫酸盐灰分 <0.1% ·同义词 (s): 1,2，3-丙三醇，甘油 | 545 | Glycerol (L) | 甘油 (L) |  | Pack | 3 | · Appearance (Clarity) Clear · Appearance (Color) Colorless · Appearance (Form) Viscous Liquid · Infrared Spectrum Conforms to Structure · GC (area %) > 99.0 % _ · Water (by Karl Fischer) < 1.0 % _ · Heavy Metals (as Lead) < 5 ppm _ · Sulfated Ash < 0.1 % · Synonym(s): 1,2,3-Propanetriol, Glycerine | ·外观 (清晰度) 清晰 ·外观 (颜色) 无色 ·外观 (形态) 粘稠液体 ·红外光谱符合结构 ·GC (面积 %) > 99.0% ·水 (卡尔·费休) < 1.0% ·重金属 (如铅) < 5 ppm_ ·硫酸盐灰分 <0.1% ·同义词 (s): 1,2，3-丙三醇，甘油 | · | ·
546 | Acrylamide (500g) | 546 | 丙烯酰胺 (500g) | Pack | 3 | · Grade: analytical standard · Vapor density: 2.45 (vs air) · Vapor pressure: 0.03 mmHg (40 °C) · Assay: ≥99.0% (GC) · Technique(s): HPLC: suitable; gas chromatography (GC): suitable · Bp: 125 °C/25 mmHg (lit.) · Mp: 82-86 °C (lit.) · Solubility: water: soluble 200 g/L at 20 °C · Application(s); cleaning products, cosmetics; environmental; food and beverages; personal care | ·等级: 分析标准 ·蒸汽密度: 2.45 (vs空气) ·蒸气压: 0.03毫米汞柱 (40 ℃) ·测定: ≥ 99.0% (GC) ·技术: HPLC: 适用; 气相色谱 (GC): 适用 ·血压: 125 ℃/25毫米汞柱 (升) ·Mp: 82-86 °C (lit.) ·溶解度: 水: 在20 °C下溶解200g/L ·应用程序 (s); 清洁产品，化妆品; 环境; 食品和饮料; 个人护理 | 546 | Acrylamide (500g) | 丙烯酰胺 (500g) |  | Pack | 3 | · Grade: analytical standard · Vapor density: 2.45 (vs air) · Vapor pressure: 0.03 mmHg (40 °C) · Assay: ≥99.0% (GC) · Technique(s): HPLC: suitable; gas chromatography (GC): suitable · Bp: 125 °C/25 mmHg (lit.) · Mp: 82-86 °C (lit.) · Solubility: water: soluble 200 g/L at 20 °C · Application(s); cleaning products, cosmetics; environmental; food and beverages; personal care | ·等级: 分析标准 ·蒸汽密度: 2.45 (vs空气) ·蒸气压: 0.03毫米汞柱 (40 ℃) ·测定: ≥ 99.0% (GC) ·技术: HPLC: 适用; 气相色谱 (GC): 适用 ·血压: 125 ℃/25毫米汞柱 (升) ·Mp: 82-86 °C (lit.) ·溶解度: 水: 在20 °C下溶解200g/L ·应用程序 (s); 清洁产品，化妆品; 环境; 食品和饮料; 个人护理 | · | ·
547 | Urea (500g) | 547 | 尿素 (500g) | Pack | 3 | · Carbamide, Carbonyldiamide · Grade: analytical standard · Assay: ≥98.5% (HPLC) · Technique(s): HPLC: suitable; gas chromatography (GC): suitable · Impurities: ≤0.5% water · Mp: 132-135 °C (lit.) · Solubility: H2O: soluble 480 g/L at 20 °C (completely) · Density: 1.335 g/mL at 25 °C (lit.) | ·碳酰胺，羰基二酰胺 ·等级: 分析标准 ·测定: ≥ 98.5% (HPLC) ·技术: HPLC: 适用; 气相色谱 (GC): 适用 ·杂质: ≤ 0.5% 水 ·Mp: 132-135 °C (升) ·溶解度: H2O: 在20 °C下溶解480g/L (完全) ·密度: 1.335g/mL，25 °C (lit.) | 547 | Urea (500g) | 尿素 (500g) |  | Pack | 3 | · Carbamide, Carbonyldiamide · Grade: analytical standard · Assay: ≥98.5% (HPLC) · Technique(s): HPLC: suitable; gas chromatography (GC): suitable · Impurities: ≤0.5% water · Mp: 132-135 °C (lit.) · Solubility: H2O: soluble 480 g/L at 20 °C (completely) · Density: 1.335 g/mL at 25 °C (lit.) | ·碳酰胺，羰基二酰胺 ·等级: 分析标准 ·测定: ≥ 98.5% (HPLC) ·技术: HPLC: 适用; 气相色谱 (GC): 适用 ·杂质: ≤ 0.5% 水 ·Mp: 132-135 °C (升) ·溶解度: H2O: 在20 °C下溶解480g/L (完全) ·密度: 1.335g/mL，25 °C (lit.) | · | ·
548 | Polyethylene glycol (500g) | 548 | 聚乙二醇 (500g) | Pack | 3 | · Product Name: Poly(ethylene glycol), average Mn 400 · Form: viscous liquid · pH: 4.5-7.5 · Viscosity: 7.3 cSt (210 °F) (lit.) · MP: 4-8 °C (lit.) · Density: 1.128 g/mL | ·产品名称: 聚乙二醇，平均锰400 ·形式: 粘稠液体 ·pH: 4.5-7.5 ·粘度: 7.3 cSt (210 °F) (lit.) ·MP: 4-8 °C (lit.) ·密度: 1.128g/mL | 548 | Polyethylene glycol (500g) | 聚乙二醇 (500g) |  | Pack | 3 | · Product Name: Poly(ethylene glycol), average Mn 400 · Form: viscous liquid · pH: 4.5-7.5 · Viscosity: 7.3 cSt (210 °F) (lit.) · MP: 4-8 °C (lit.) · Density: 1.128 g/mL | ·产品名称: 聚乙二醇，平均锰400 ·形式: 粘稠液体 ·pH: 4.5-7.5 ·粘度: 7.3 cSt (210 °F) (lit.) ·MP: 4-8 °C (lit.) ·密度: 1.128g/mL | · | ·
549 | Sodium chloride (500g) | 549 | 氯化钠 (500g) | Pack | 3 | · Assay: ≥99.5% (silver nitrate titration) · Form: solid · Potency: 2600 mg/kg LD50, oral (Rat) · Impurities: ≤0.01% in water-insoluble matter · pH: 5.5-8.0 (25 °C, 50 g/L in H2O) · BP: 1413 °C/1013 hPa · MP: 770 °C (lit.) · Solubility: 347 g/L · Density: 1.98 g/mL at 25 °C (lit.) · Bulk density: 1000 kg/m3 | ·测定: ≥ 99.5% (硝酸银滴定) ·形式: 固体 ·效价: 2600 mg/kg LD50，口服 (大鼠) ·杂质: 不溶于水的物质中 ≤ 0.01% ·pH: 5.5-8.0 (25 °C，50g/L在H2O中) ·BP: 1413 ℃/1013 hPa ·MP: 770 °C (升) ·溶解度: 347g/L ·密度: 1.98g/mL，25 °C (lit.) ·堆积密度: 1000千克/m3 | 549 | Sodium chloride (500g) | 氯化钠 (500g) |  | Pack | 3 | · Assay: ≥99.5% (silver nitrate titration) · Form: solid · Potency: 2600 mg/kg LD50, oral (Rat) · Impurities: ≤0.01% in water-insoluble matter · pH: 5.5-8.0 (25 °C, 50 g/L in H2O) · BP: 1413 °C/1013 hPa · MP: 770 °C (lit.) · Solubility: 347 g/L · Density: 1.98 g/mL at 25 °C (lit.) · Bulk density: 1000 kg/m3 | ·测定: ≥ 99.5% (硝酸银滴定) ·形式: 固体 ·效价: 2600 mg/kg LD50，口服 (大鼠) ·杂质: 不溶于水的物质中 ≤ 0.01% ·pH: 5.5-8.0 (25 °C，50g/L在H2O中) ·BP: 1413 ℃/1013 hPa ·MP: 770 °C (升) ·溶解度: 347g/L ·密度: 1.98g/mL，25 °C (lit.) ·堆积密度: 1000千克/m3 | · | ·
550 | Potassium chloride (500g) | 550 | 氯化钾 (500g) | Pack | 3 | · Assay: ≥99.5% (silver nitrate titration) · Form: solid · Potency: 2600 mg/kg LD50, oral (Rat) · Impurities: ≤0.01% in water-insoluble matter · pH:5.5-8.0 (25 °C, 50 g/L in H2O) · BP: 1413 °C/1013 hPa · Mp: 770 °C (lit.) · Solubility: 347 g/L · Density: 1.98 g/mL at 25 °C (lit.) · Bulk density: 1000 kg/m3 | ·测定: ≥ 99.5% (硝酸银滴定) ·形式: 固体 ·效价: 2600 mg/kg LD50，口服 (大鼠) ·杂质: 不溶于水的物质中 ≤ 0.01% ·pH:5.5-8.0 (25 °C，50g/L在H2O中) ·BP: 1413 ℃/1013 hPa ·Mp: 770 °C (升) ·溶解度: 347g/L ·密度: 1.98g/mL，25 °C (lit.) ·堆积密度: 1000千克/m3 | 550 | Potassium chloride (500g) | 氯化钾 (500g) |  | Pack | 3 | · Assay: ≥99.5% (silver nitrate titration) · Form: solid · Potency: 2600 mg/kg LD50, oral (Rat) · Impurities: ≤0.01% in water-insoluble matter · pH:5.5-8.0 (25 °C, 50 g/L in H2O) · BP: 1413 °C/1013 hPa · Mp: 770 °C (lit.) · Solubility: 347 g/L · Density: 1.98 g/mL at 25 °C (lit.) · Bulk density: 1000 kg/m3 | ·测定: ≥ 99.5% (硝酸银滴定) ·形式: 固体 ·效价: 2600 mg/kg LD50，口服 (大鼠) ·杂质: 不溶于水的物质中 ≤ 0.01% ·pH:5.5-8.0 (25 °C，50g/L在H2O中) ·BP: 1413 ℃/1013 hPa ·Mp: 770 °C (升) ·溶解度: 347g/L ·密度: 1.98g/mL，25 °C (lit.) ·堆积密度: 1000千克/m3 | · | ·
551 | Calcium chloride (500g) | 551 | 氯化钙 (500g) | Pack | 3 | · Assay: ≥98.0% · Form: solid · Potency: 2630 mg/kg LD50, skin (Rat) · Impurities: ≤0.2% Free alkali (as Ca (OH)2) · pH: 8-10 (20 °C, 100 g/L in H2O) · Mp: 772 °C · Density: 2.15 g/cm3 at 20 °C · Storage temp.: 2-30°C | ·化验: ≥ 98.0% ·形式: 固体 ·效价: 2630 mg/kg LD50，皮肤 (大鼠) ·杂质: ≤ 0.2% 游离碱 (如Ca (OH)2) ·pH: 8-10 (20 °C，100g/L在H2O中) ·Mp: 772 °C ·密度: 20 °C时2.15g/cm3 ·储存温度: 2-30 °C | 551 | Calcium chloride (500g) | 氯化钙 (500g) |  | Pack | 3 | · Assay: ≥98.0% · Form: solid · Potency: 2630 mg/kg LD50, skin (Rat) · Impurities: ≤0.2% Free alkali (as Ca (OH)2) · pH: 8-10 (20 °C, 100 g/L in H2O) · Mp: 772 °C · Density: 2.15 g/cm3 at 20 °C · Storage temp.: 2-30°C | ·化验: ≥ 98.0% ·形式: 固体 ·效价: 2630 mg/kg LD50，皮肤 (大鼠) ·杂质: ≤ 0.2% 游离碱 (如Ca (OH)2) ·pH: 8-10 (20 °C，100g/L在H2O中) ·Mp: 772 °C ·密度: 20 °C时2.15g/cm3 ·储存温度: 2-30 °C | · | ·
552 | Magnesium chloride (500g) | 552 | 氯化镁 (500g) | Pack | 3 | · Grade: synthesis grade · Form: solid · Potency: 2800 mg/kg LD50, oral (Rat) · pH: ≥7 (20 °C, 50 g/L in H2O) · bp: 1412 °C/1013 hPa · mp: 712 °C · Solubility: 542 g/L · Density: 2.32 g/cm3 at 20 °C · Storage temp.: 2-30°C | ·等级: 合成级 ·形式: 固体 ·效价: 2800 mg/kg LD50，口服 (大鼠) ·pH: ≥ 7 (20 °C，H2O中50 g/L) ·bp: 1412 ℃/1013 hPa ·mp: 712 °C ·溶解度: 542g/L ·密度: 20 °C时2.32g/cm3 ·储存温度: 2-30 °C | 552 | Magnesium chloride (500g) | 氯化镁 (500g) |  | Pack | 3 | · Grade: synthesis grade · Form: solid · Potency: 2800 mg/kg LD50, oral (Rat) · pH: ≥7 (20 °C, 50 g/L in H2O) · bp: 1412 °C/1013 hPa · mp: 712 °C · Solubility: 542 g/L · Density: 2.32 g/cm3 at 20 °C · Storage temp.: 2-30°C | ·等级: 合成级 ·形式: 固体 ·效价: 2800 mg/kg LD50，口服 (大鼠) ·pH: ≥ 7 (20 °C，H2O中50 g/L) ·bp: 1412 ℃/1013 hPa ·mp: 712 °C ·溶解度: 542g/L ·密度: 20 °C时2.32g/cm3 ·储存温度: 2-30 °C | · | ·
553 | Magnesium chloride solution (500g) | 553 | 氯化镁溶液 (500g) | Pack | 3 | · PCR Reagent, 25 mM MgCl2 solution for PCR · PCR optimization · Form: liquid · Concentration: 25 mM±1 mM · Technique(s): PCR: suitable · Color: colorless · Application(s): agriculture, diagnostic assay manufacturing · Storage temperature.: 2-8°C | ·PCR试剂，用于PCR的25 mm MgCl2溶液 ·PCR优化 ·形式: 液体 ·浓度: 25 mm ± 1毫米 ·技术: PCR: 适合 ·颜色: 无色 ·应用: 农业，诊断检测制造 ·储存温度: 2-8 °C | 553 | Magnesium chloride solution (500g) | 氯化镁溶液 (500g) |  | Pack | 3 | · PCR Reagent, 25 mM MgCl2 solution for PCR · PCR optimization · Form: liquid · Concentration: 25 mM±1 mM · Technique(s): PCR: suitable · Color: colorless · Application(s): agriculture, diagnostic assay manufacturing · Storage temperature.: 2-8°C | ·PCR试剂，用于PCR的25 mm MgCl2溶液 ·PCR优化 ·形式: 液体 ·浓度: 25 mm ± 1毫米 ·技术: PCR: 适合 ·颜色: 无色 ·应用: 农业，诊断检测制造 ·储存温度: 2-8 °C | · | ·
554 | Ammonium chloride (500g) | 554 | 氯化铵 (500g) | Pack | 3 | · Vapor density: 1.9 (vs air) · Vapor pressure: 1 mmHg (160.4 °C) · Assay: ≥99.5% · Form: powder, crystals, or chunks · Impurities: ≤0.005% insoluble | ·蒸汽密度: 1.9 (vs空气) ·蒸气压: 1 mmhg (160.4 ℃) ·化验: ≥ 99.5% ·形式: 粉末，晶体或块 ·杂质: ≤ 0.005% 不溶 | 554 | Ammonium chloride (500g) | 氯化铵 (500g) |  | Pack | 3 | · Vapor density: 1.9 (vs air) · Vapor pressure: 1 mmHg (160.4 °C) · Assay: ≥99.5% · Form: powder, crystals, or chunks · Impurities: ≤0.005% insoluble | ·蒸汽密度: 1.9 (vs空气) ·蒸气压: 1 mmhg (160.4 ℃) ·化验: ≥ 99.5% ·形式: 粉末，晶体或块 ·杂质: ≤ 0.005% 不溶 | · | ·
555 | Triphenyl Tetrazolium Chloride (TTC) (25g) | 555 | 氯化三苯基四唑 (TTC) (25g) | Pack | 3 | · 2,3,5-Triphenyltetrazolium chloride · Color indicator. Supplement in culture media for the microbiological analysis of food and water samples · Assay: ≥98% (calculated on dried substance, perchloric acid titration) · Form: solid · pH: 3.7 (20 °C, 10 g/L in H2O) · Mp: 243 °C (decomposition) · Solubility: 150 g/L · Bulk density: 230 kg/m3 · Application(s): microbiology · Storage temp.: 2-30°C | ·2,3，5-三苯基氯化四氮唑 ·颜色指示器。用于食品和水样品微生物分析的培养基补充 ·测定: ≥ 98% (按干物质计算，高氯酸滴定) ·形式: 固体 ·pH: 3.7 (20 °C，10g/L在H2O中) ·Mp: 243 ℃ (分解) ·溶解度: 150g/L ·堆积密度: 230千克/m3 ·应用程序: 微生物学 ·储存温度: 2-30 °C | 555 | Triphenyl Tetrazolium Chloride (TTC) (25g) | 氯化三苯基四唑 (TTC) (25g) |  | Pack | 3 | · 2,3,5-Triphenyltetrazolium chloride · Color indicator. Supplement in culture media for the microbiological analysis of food and water samples · Assay: ≥98% (calculated on dried substance, perchloric acid titration) · Form: solid · pH: 3.7 (20 °C, 10 g/L in H2O) · Mp: 243 °C (decomposition) · Solubility: 150 g/L · Bulk density: 230 kg/m3 · Application(s): microbiology · Storage temp.: 2-30°C | ·2,3，5-三苯基氯化四氮唑 ·颜色指示器。用于食品和水样品微生物分析的培养基补充 ·测定: ≥ 98% (按干物质计算，高氯酸滴定) ·形式: 固体 ·pH: 3.7 (20 °C，10g/L在H2O中) ·Mp: 243 ℃ (分解) ·溶解度: 150g/L ·堆积密度: 230千克/m3 ·应用程序: 微生物学 ·储存温度: 2-30 °C | · | ·
556 | Tin chloride (500g) | 556 | 氯化锡 (500g) | Pack | 3 | · Reagent grade, 98% · Form: crystalline powder or flakes · pH: 2.18 (20 °C) · Bp: 652 °C (lit.) · MP: 246 °C (lit.) | ·试剂级，98% ·形态: 结晶粉末或薄片 ·pH: 2.18 (20 ℃) ·血压: 652 ℃ (升) ·MP: 246 °C (升) | 556 | Tin chloride (500g) | 氯化锡 (500g) |  | Pack | 3 | · Reagent grade, 98% · Form: crystalline powder or flakes · pH: 2.18 (20 °C) · Bp: 652 °C (lit.) · MP: 246 °C (lit.) | ·试剂级，98% ·形态: 结晶粉末或薄片 ·pH: 2.18 (20 ℃) ·血压: 652 ℃ (升) ·MP: 246 °C (升) | · | ·
557 | Mercury chloride (100g) | 557 | 氯化汞 (100g) | Pack | 3 | · Grade: ACS reagent · Assay: ≥99.5% · Form: powder · Reaction suitability: reagent type: catalyst · Core: mercury · Reduction residue: ≤0.02% | ·等级: ACS试剂 ·化验: ≥ 99.5% ·形式: 粉末 ·反应适用性: 试剂类型: 催化剂 ·核心: 水星 ·还原残留物: ≤ 0.02% | 557 | Mercury chloride (100g) | 氯化汞 (100g) |  | Pack | 3 | · Grade: ACS reagent · Assay: ≥99.5% · Form: powder · Reaction suitability: reagent type: catalyst · Core: mercury · Reduction residue: ≤0.02% | ·等级: ACS试剂 ·化验: ≥ 99.5% ·形式: 粉末 ·反应适用性: 试剂类型: 催化剂 ·核心: 水星 ·还原残留物: ≤ 0.02% | · | ·
558 | Carbon tetrachloride (L) | 558 | 四氯化碳 (L) | Pack | 3 | · Tetrachloromethane · Grade: analytical standard · Vapor density: 5.32 (vs air) · Vapor pressure: 143 mmHg (30 °C); 91 mmHg (20 °C) · Assay: ≥99.95% · Form: liquid · Technique(s): HPLC: suitable; gas chromatography (GC): suitable Impurities: <0.002% water; <0.005% water (100 mL) · Refractive index: n20/D 1.460 (lit.) · Bp: 76-77 °C (lit.) · Mp: −23 °C (lit.) | ·四氯甲烷 ·等级: 分析标准 ·蒸汽密度: 5.32 (vs空气) ·蒸气压: 143毫米汞柱 (30 ℃); 91毫米汞柱 (20 ℃) ·化验: ≥ 99.95% ·形式: 液体 ·技术: HPLC: 合适的; 气相色谱法 (GC): 合适的杂质: <0.002% 水; <0.005% 水 (100毫升) ·折射率: n20/D 1.460 (lit.) ·血压: 76-77 ℃ (升) ·Mp: − 23 °C (升) | 558 | Carbon tetrachloride (L) | 四氯化碳 (L) |  | Pack | 3 | · Tetrachloromethane · Grade: analytical standard · Vapor density: 5.32 (vs air) · Vapor pressure: 143 mmHg (30 °C); 91 mmHg (20 °C) · Assay: ≥99.95% · Form: liquid · Technique(s): HPLC: suitable; gas chromatography (GC): suitable Impurities: <0.002% water; <0.005% water (100 mL) · Refractive index: n20/D 1.460 (lit.) · Bp: 76-77 °C (lit.) · Mp: −23 °C (lit.) | ·四氯甲烷 ·等级: 分析标准 ·蒸汽密度: 5.32 (vs空气) ·蒸气压: 143毫米汞柱 (30 ℃); 91毫米汞柱 (20 ℃) ·化验: ≥ 99.95% ·形式: 液体 ·技术: HPLC: 合适的; 气相色谱法 (GC): 合适的杂质: <0.002% 水; <0.005% 水 (100毫升) ·折射率: n20/D 1.460 (lit.) ·血压: 76-77 ℃ (升) ·Mp: − 23 °C (升) | · | ·
559 | Ferric chloride (500g) | 559 | 氯化铁 (500g) | Pack | 3 | · Grade: reagent grade · Vapor density: 5.61 (vs air) · Vapor pressure: 1 mmHg (194 °C) · Assay: 97% · Form: powder · Mp: 304 °C (lit.) | ·等级: 试剂级 ·蒸汽密度: 5.61 (vs空气) ·蒸气压: 1 mmhg (194 ℃) ·化验: 97% ·形式: 粉末 ·Mp: 304 °C (升) | 559 | Ferric chloride (500g) | 氯化铁 (500g) |  | Pack | 3 | · Grade: reagent grade · Vapor density: 5.61 (vs air) · Vapor pressure: 1 mmHg (194 °C) · Assay: 97% · Form: powder · Mp: 304 °C (lit.) | ·等级: 试剂级 ·蒸汽密度: 5.61 (vs空气) ·蒸气压: 1 mmhg (194 ℃) ·化验: 97% ·形式: 粉末 ·Mp: 304 °C (升) | · | ·
560 | 1,10-phenanthroline monohydrate chloride (25g) | 560 | 1，10-菲咯啉一水合物氯化物 (25g) | Pack | 3 | · GR for analysis and redox indicator [reagent for iron (II)] Reag. Form: solid · Potency: 132 mg/kg LD50, oral (Rat) · MP: 215-220 °C (decomposition) · bulk density: 370 kg/m3 · storage temp.: 2-30°C | ·用于分析的GR和氧化还原指示剂 [用于铁 (II) 的试剂] Reag。形式: 固体 ·效价: 132 mg/kg LD50，口服 (大鼠) ·MP: 215-220 °C (分解) ·堆积密度: 370千克/m3 ·储存温度: 2-30 °C | 560 | 1,10-phenanthroline monohydrate chloride (25g) | 1，10-菲咯啉一水合物氯化物 (25g) |  | Pack | 3 | · GR for analysis and redox indicator [reagent for iron (II)] Reag. Form: solid · Potency: 132 mg/kg LD50, oral (Rat) · MP: 215-220 °C (decomposition) · bulk density: 370 kg/m3 · storage temp.: 2-30°C | ·用于分析的GR和氧化还原指示剂 [用于铁 (II) 的试剂] Reag。形式: 固体 ·效价: 132 mg/kg LD50，口服 (大鼠) ·MP: 215-220 °C (分解) ·堆积密度: 370千克/m3 ·储存温度: 2-30 °C | · | ·
561 | Hydroxylammonium chloride (250g) | 561 | 氯化羟铵 (250g) | Pack | 3 | · GR for analysis ACS, ISO, Reag. Ph Eur · Assay: ≥99% (manganometric) · Form: solid · pH: 2.5-3.5 (20 °C, 50 g/L in H2O) · MP: 154 °C · density: 1.70 g/cm3 at 20.2 °C | ·GR用于分析ACS、ISO、Reag。Ph Eur ·测定: ≥ 99% (锰测定) ·形式: 固体 ·pH: 2.5-3.5 (20 °C，50g/L在H2O中) ·MP: 154 °C ·密度: 1.70g/cm3 (20.2 °C) | 561 | Hydroxylammonium chloride (250g) | 氯化羟铵 (250g) |  | Pack | 3 | · GR for analysis ACS, ISO, Reag. Ph Eur · Assay: ≥99% (manganometric) · Form: solid · pH: 2.5-3.5 (20 °C, 50 g/L in H2O) · MP: 154 °C · density: 1.70 g/cm3 at 20.2 °C | ·GR用于分析ACS、ISO、Reag。Ph Eur ·测定: ≥ 99% (锰测定) ·形式: 固体 ·pH: 2.5-3.5 (20 °C，50g/L在H2O中) ·MP: 154 °C ·密度: 1.70g/cm3 (20.2 °C) | · | ·
562 | Potassium iodide (500g) | 562 | 碘化钾 (500g) | Pack | 3 | · ACS reagent, ≥99.0% · Form: crystals · Impurities: ≤0.001% N compounds and ≤0.005% insoluble · Loss: ≤0.2% loss on drying · pH: 6.0-9.2 (25 °C, 5%) · Mp: 681 °C (lit.) | ·ACS试剂，≥ 99.0% ·形式: 晶体 ·杂质: ≤ 0.001% N化合物和 ≤ 0.005% 不溶物 ·损失: ≤ 0.2% 干燥损失 ·pH: 6.0-9.2 (25 °C，5%) ·Mp: 681 °C (升) | 562 | Potassium iodide (500g) | 碘化钾 (500g) |  | Pack | 3 | · ACS reagent, ≥99.0% · Form: crystals · Impurities: ≤0.001% N compounds and ≤0.005% insoluble · Loss: ≤0.2% loss on drying · pH: 6.0-9.2 (25 °C, 5%) · Mp: 681 °C (lit.) | ·ACS试剂，≥ 99.0% ·形式: 晶体 ·杂质: ≤ 0.001% N化合物和 ≤ 0.005% 不溶物 ·损失: ≤ 0.2% 干燥损失 ·pH: 6.0-9.2 (25 °C，5%) ·Mp: 681 °C (升) | · | ·
563 | Mercury iodide (250g) | 563 | 碘化汞 (250g) | Pack | 3 | · ACS reagent, ≥99.0% · Reaction suitability: reagent type: catalyst · Core: mercury · Impurities: ≤0.05% soluble Hg salts · Bp: 354 °C (lit.) · Mp: 259 °C (lit.) · Solubility: potassium iodide solution passes the test | ·ACS试剂，≥ 99.0% ·反应适用性: 试剂类型: 催化剂 ·核心: 水星 ·杂质: ≤ 0.05% 可溶性汞盐 ·血压: 354 ℃ (升) ·Mp: 259 °C (升) ·溶解度: 碘化钾溶液通过测试 | 563 | Mercury iodide (250g) | 碘化汞 (250g) |  | Pack | 3 | · ACS reagent, ≥99.0% · Reaction suitability: reagent type: catalyst · Core: mercury · Impurities: ≤0.05% soluble Hg salts · Bp: 354 °C (lit.) · Mp: 259 °C (lit.) · Solubility: potassium iodide solution passes the test | ·ACS试剂，≥ 99.0% ·反应适用性: 试剂类型: 催化剂 ·核心: 水星 ·杂质: ≤ 0.05% 可溶性汞盐 ·血压: 354 ℃ (升) ·Mp: 259 °C (升) ·溶解度: 碘化钾溶液通过测试 | · | ·
564 | Potassium bromide (500g) | 564 | 溴化钾 (500g) | Pack | 3 | · Grade: ACS reagent · Vapor pressure: <0.01 mmHg (20 °C); 1 mmHg (795 °C) · Assay: ≥99.0% · Form: crystalline powder · Impurities: ≤0.005% insoluble · pH: 5.0-8.8 (25 °C, 5%) · Mp: 734 °C (lit.) | ·等级: ACS试剂 ·蒸气压: <0.01毫米汞柱 (20 ℃); 1毫米汞柱 (795 ℃) ·化验: ≥ 99.0% ·形态: 结晶粉末 ·杂质: ≤ 0.005% 不溶 ·pH: 5.0-8.8 (25 °C，5%) ·Mp: 734 °C (升) | 564 | Potassium bromide (500g) | 溴化钾 (500g) |  | Pack | 3 | · Grade: ACS reagent · Vapor pressure: <0.01 mmHg (20 °C); 1 mmHg (795 °C) · Assay: ≥99.0% · Form: crystalline powder · Impurities: ≤0.005% insoluble · pH: 5.0-8.8 (25 °C, 5%) · Mp: 734 °C (lit.) | ·等级: ACS试剂 ·蒸气压: <0.01毫米汞柱 (20 ℃); 1毫米汞柱 (795 ℃) ·化验: ≥ 99.0% ·形态: 结晶粉末 ·杂质: ≤ 0.005% 不溶 ·pH: 5.0-8.8 (25 °C，5%) ·Mp: 734 °C (升) | · | ·
565 | Potassium Bromate (500g) | 565 | 溴酸钾 (500g) | Pack | 3 | · ACS reagent, ≥99.8% · Form: crystalline powder · Impurities: ≤0.005% insoluble · pH: 5.0-9.0 (25 °C, 5%) | ·ACS试剂，≥ 99.8% ·形态: 结晶粉末 ·杂质: ≤ 0.005% 不溶 ·pH: 5.0-9.0 (25 °C，5%) | 565 | Potassium Bromate (500g) | 溴酸钾 (500g) |  | Pack | 3 | · ACS reagent, ≥99.8% · Form: crystalline powder · Impurities: ≤0.005% insoluble · pH: 5.0-9.0 (25 °C, 5%) | ·ACS试剂，≥ 99.8% ·形态: 结晶粉末 ·杂质: ≤ 0.005% 不溶 ·pH: 5.0-9.0 (25 °C，5%) | · | ·
566 | Cetyltrimethylammonium bromide (CTAB) (500g) | 566 | 十六烷基三甲基溴化铵 (CTAB) (500g) | Pack | 3 | · Grade: Molecular Biology · Assay: ≥99% · Form: powder or crystals · pH: 5.0-7 (25 °C, 36.4 g/L) · mp: 248-251 °C (lit.) · solubility: H2O: 1/10 g/mL · HLB: 10 · Suitability: suitable for DNA precipitation | ·年级: 分子生物学 ·化验: ≥ 99% ·形式: 粉末或晶体 ·pH: 5.0-7 (25 °C，36.4g/L) ·mp: 248-251 °C (升) ·溶解度: H2O: 1/10g/mL ·HLB: 10 ·适用性: 适用于DNA沉淀 | 566 | Cetyltrimethylammonium bromide (CTAB) (500g) | 十六烷基三甲基溴化铵 (CTAB) (500g) |  | Pack | 3 | · Grade: Molecular Biology · Assay: ≥99% · Form: powder or crystals · pH: 5.0-7 (25 °C, 36.4 g/L) · mp: 248-251 °C (lit.) · solubility: H2O: 1/10 g/mL · HLB: 10 · Suitability: suitable for DNA precipitation | ·年级: 分子生物学 ·化验: ≥ 99% ·形式: 粉末或晶体 ·pH: 5.0-7 (25 °C，36.4g/L) ·mp: 248-251 °C (升) ·溶解度: H2O: 1/10g/mL ·HLB: 10 ·适用性: 适用于DNA沉淀 | · | ·
567 | Sodium Tetrahydroborate (500g) | 567 | 四氢硼酸钠 (500g) | Pack | 3 | · Assay: ≥98.0% · Form: powder · Contains: 0.45-0.70% Magnesium carbonate as anticaking agent · Reaction suitability: reagent type: reductant | ·化验: ≥ 98.0% ·形式: 粉末 ·包含: 0.45-0.70% 碳酸镁作为防结块剂 ·反应适用性: 试剂类型: 还原剂 | 567 | Sodium Tetrahydroborate (500g) | 四氢硼酸钠 (500g) |  | Pack | 3 | · Assay: ≥98.0% · Form: powder · Contains: 0.45-0.70% Magnesium carbonate as anticaking agent · Reaction suitability: reagent type: reductant | ·化验: ≥ 98.0% ·形式: 粉末 ·包含: 0.45-0.70% 碳酸镁作为防结块剂 ·反应适用性: 试剂类型: 还原剂 | · | ·
568 | Potassium nitrate (500g) | 568 | 硝酸钾 (500g) | Pack | 3 | · ACS reagent, ≥99.0% · Assay: ≥99.0% · Form: crystals · Impurities: ≤0.005% insoluble · pH: 4.5-8.5 (25 °C, 5%) · Mp: 334 °C (lit.) | ·ACS试剂，≥ 99.0% ·化验: ≥ 99.0% ·形式: 晶体 ·杂质: ≤ 0.005% 不溶 ·pH: 4.5-8.5 (25 °C，5%) ·Mp: 334 °C (升) | 568 | Potassium nitrate (500g) | 硝酸钾 (500g) |  | Pack | 3 | · ACS reagent, ≥99.0% · Assay: ≥99.0% · Form: crystals · Impurities: ≤0.005% insoluble · pH: 4.5-8.5 (25 °C, 5%) · Mp: 334 °C (lit.) | ·ACS试剂，≥ 99.0% ·化验: ≥ 99.0% ·形式: 晶体 ·杂质: ≤ 0.005% 不溶 ·pH: 4.5-8.5 (25 °C，5%) ·Mp: 334 °C (升) | · | ·
569 | Sodium nitrate (500g) | 569 | 硝酸钠 (500g) | Pack | 3 | · ACS reagent, ≥99.0% · Form: powder or crystals · Impurities: ≤0.005% insoluble · pH: 5.5-8.3 (25 °C, 5%) · MP: 306 °C (dec.) (lit.) | ·ACS试剂，≥ 99.0% ·形式: 粉末或晶体 ·杂质: ≤ 0.005% 不溶 ·pH: 5.5-8.3 (25 °C，5%) ·MP: 306 °C (12月)(点亮) | 569 | Sodium nitrate (500g) | 硝酸钠 (500g) |  | Pack | 3 | · ACS reagent, ≥99.0% · Form: powder or crystals · Impurities: ≤0.005% insoluble · pH: 5.5-8.3 (25 °C, 5%) · MP: 306 °C (dec.) (lit.) | ·ACS试剂，≥ 99.0% ·形式: 粉末或晶体 ·杂质: ≤ 0.005% 不溶 ·pH: 5.5-8.3 (25 °C，5%) ·MP: 306 °C (12月)(点亮) | · | ·
570 | Silver nitrate (100g) | 570 | 硝酸银 (100g) | Pack | 3 | · Grade: ACS reagent · Vapor density: 5.8 (vs air) · Assay: ≥99.0% · Form: solid · Reaction suitability: reagent type: catalyst; core: silver · Impurities: Free acid, passes test; ≤0.01% not HCl pptd. · Mp: 212 °C (dec.) (lit.) · Anion traces: chloride (Cl-): ≤5 ppm; sulfate (SO42-): ≤0.002% | ·等级: ACS试剂 ·蒸汽密度: 5.8 (vs空气) ·化验: ≥ 99.0% ·形式: 固体 ·反应适用性: 试剂类型: 催化剂; 核心: 银 ·杂质: 游离酸，通过测试; ≤ 0.01%，非HCl pptd。·Mp: 212 °C (12月)(点亮) ·阴离子痕量: 氯离子 (Cl-): ≤ 5 ppm; 硫酸根 (SO42-): ≤ 0.002% | 570 | Silver nitrate (100g) | 硝酸银 (100g) |  | Pack | 3 | · Grade: ACS reagent · Vapor density: 5.8 (vs air) · Assay: ≥99.0% · Form: solid · Reaction suitability: reagent type: catalyst; core: silver · Impurities: Free acid, passes test; ≤0.01% not HCl pptd. · Mp: 212 °C (dec.) (lit.) · Anion traces: chloride (Cl-): ≤5 ppm; sulfate (SO42-): ≤0.002% | ·等级: ACS试剂 ·蒸汽密度: 5.8 (vs空气) ·化验: ≥ 99.0% ·形式: 固体 ·反应适用性: 试剂类型: 催化剂; 核心: 银 ·杂质: 游离酸，通过测试; ≤ 0.01%，非HCl pptd。·Mp: 212 °C (12月)(点亮) ·阴离子痕量: 氯离子 (Cl-): ≤ 5 ppm; 硫酸根 (SO42-): ≤ 0.002% | · | ·
571 | Magnesium nitrate (500g) | 571 | 硝酸镁 (500g) | Pack | 3 | · Magnesium nitrate hexahydrate · ACS reagent, 99% · Vapor density: 6 (vs air) · Assay: 98.0-102.0% (ACS specification) 99% · Form: solid · pH: 5.0-8.2 (25 °C, 5%) · mp: 89 °C (dec.) (lit.) | ·硝酸镁六水合物 ·ACS试剂，99% ·蒸汽密度: 6 (vs空气) ·测定: 98.0-102.0% (ACS规范) 99% ·形式: 固体 ·pH: 5.0-8.2 (25 °C，5%) ·mp: 89 °C (12月)(点亮) | 571 | Magnesium nitrate (500g) | 硝酸镁 (500g) |  | Pack | 3 | · Magnesium nitrate hexahydrate · ACS reagent, 99% · Vapor density: 6 (vs air) · Assay: 98.0-102.0% (ACS specification) 99% · Form: solid · pH: 5.0-8.2 (25 °C, 5%) · mp: 89 °C (dec.) (lit.) | ·硝酸镁六水合物 ·ACS试剂，99% ·蒸汽密度: 6 (vs空气) ·测定: 98.0-102.0% (ACS规范) 99% ·形式: 固体 ·pH: 5.0-8.2 (25 °C，5%) ·mp: 89 °C (12月)(点亮) | · | ·
572 | Ammonium phosphate (50g) | 572 | 磷酸铵 (50g) | Pack | 3 | · APM, mono-Ammonium phosphate, prim-Ammonium phosphate, Ammonium dihydrogenphosphate · Ammonium phosphate monobasic · ACS reagent, ≥98% · Vapor pressure: <0.001 hPa (20 °C) · Assay: ≥98% · Form: crystals or chunks · Impurities: ≤0.005% NH4OH pptd; ≤0.005% insoluble · pH: 3.8-4.4 (25 °C, 5%) · mp: 190 °C (dec.) (lit.) | ·APM、磷酸一铵、磷酸二氢铵 ·磷酸二氢铵 ·ACS试剂，≥ 98% ·蒸气压: <0.001 hPa (20 °C) ·化验: ≥ 98% ·形式: 晶体或大块 ·杂质: ≤ 0.005% NH4OH pptd; ≤ 0.005% 不溶 ·pH: 3.8-4.4 (25 °C，5%) ·mp: 190 °C (12月)(点亮) | 572 | Ammonium phosphate (50g) | 磷酸铵 (50g) |  | Pack | 3 | · APM, mono-Ammonium phosphate, prim-Ammonium phosphate, Ammonium dihydrogenphosphate · Ammonium phosphate monobasic · ACS reagent, ≥98% · Vapor pressure: <0.001 hPa (20 °C) · Assay: ≥98% · Form: crystals or chunks · Impurities: ≤0.005% NH4OH pptd; ≤0.005% insoluble · pH: 3.8-4.4 (25 °C, 5%) · mp: 190 °C (dec.) (lit.) | ·APM、磷酸一铵、磷酸二氢铵 ·磷酸二氢铵 ·ACS试剂，≥ 98% ·蒸气压: <0.001 hPa (20 °C) ·化验: ≥ 98% ·形式: 晶体或大块 ·杂质: ≤ 0.005% NH4OH pptd; ≤ 0.005% 不溶 ·pH: 3.8-4.4 (25 °C，5%) ·mp: 190 °C (12月)(点亮) | · | ·
573 | Disodium phosphate (500g) | 573 | 磷酸氢二钠 (500g) | Pack | 3 | · sec-Sodium phosphate, Disodium hydrogen phosphate, Disodium phosphate, Sodium hydrogenphosphate · Grade: ACS reagent · Assay: ≥99.0% · Form: powder · Impurities: ≤0.002% Chloride (Cl); ≤0.01% Insoluble matter · pH: 8.7-9.3 (25 °C, 5% in solution) · pKa (25 °C): (1) 2.15, (2) 6.82, (3) 12.38 (phosphoric acid) · Solubility: water: 5% at 25 °C, clear · Anion traces: sulfate (SO42-): ≤0.005% · Cation traces: Fe: ≤0.002%; heavy metals: ≤0.001% (by ICP-OES) · AS Number: 10039-32-4 | ·磷酸氢二钠，磷酸氢二钠，磷酸氢二钠，磷酸氢钠 ·等级: ACS试剂 ·化验: ≥ 99.0% ·形式: 粉末 ·杂质: ≤ 0.002% 氯化物 (Cl); ≤ 0.01% 不溶物 ·pH: 8.7-9.3 (25 °C，溶液中5%) ·pKa (25 °C) :( 1) 2.15，(2) 6.82，(3) 12.38 (磷酸) ·溶解度: 水: 在25 °C下5%，澄清 ·痕量阴离子: 硫酸根 (SO42-): ≤ 0.005% ·阳离子痕迹: Fe: ≤ 0.002%; 重金属: ≤ 0.001% (通过icp-oes) ·AS编号: 10039-32-4 | 573 | Disodium phosphate (500g) | 磷酸氢二钠 (500g) |  | Pack | 3 | · sec-Sodium phosphate, Disodium hydrogen phosphate, Disodium phosphate, Sodium hydrogenphosphate · Grade: ACS reagent · Assay: ≥99.0% · Form: powder · Impurities: ≤0.002% Chloride (Cl); ≤0.01% Insoluble matter · pH: 8.7-9.3 (25 °C, 5% in solution) · pKa (25 °C): (1) 2.15, (2) 6.82, (3) 12.38 (phosphoric acid) · Solubility: water: 5% at 25 °C, clear · Anion traces: sulfate (SO42-): ≤0.005% · Cation traces: Fe: ≤0.002%; heavy metals: ≤0.001% (by ICP-OES) · AS Number: 10039-32-4 | ·磷酸氢二钠，磷酸氢二钠，磷酸氢二钠，磷酸氢钠 ·等级: ACS试剂 ·化验: ≥ 99.0% ·形式: 粉末 ·杂质: ≤ 0.002% 氯化物 (Cl); ≤ 0.01% 不溶物 ·pH: 8.7-9.3 (25 °C，溶液中5%) ·pKa (25 °C) :( 1) 2.15，(2) 6.82，(3) 12.38 (磷酸) ·溶解度: 水: 在25 °C下5%，澄清 ·痕量阴离子: 硫酸根 (SO42-): ≤ 0.005% ·阳离子痕迹: Fe: ≤ 0.002%; 重金属: ≤ 0.001% (通过icp-oes) ·AS编号: 10039-32-4 | · | ·
574 | Sodium Carbonate (500g) | 574 | 碳酸钠 (500g) | Pack | 3 | · Powder, ≥99.5%, ACS reagent. · Impurities: ≤0.005% silica and ≤0.01% insoluble · Loss: ≤1.0% loss on heating · pH: 12 (25 °C, 106 g/L) | ·粉末，≥ 99.5%，ACS试剂。·杂质: ≤ 0.005% 二氧化硅和 ≤ 0.01% 不溶物 ·损耗: ≤ 1.0% 加热损耗 ·pH: 12 (25 °C，106g/L) | 574 | Sodium Carbonate (500g) | 碳酸钠 (500g) |  | Pack | 3 | · Powder, ≥99.5%, ACS reagent. · Impurities: ≤0.005% silica and ≤0.01% insoluble · Loss: ≤1.0% loss on heating · pH: 12 (25 °C, 106 g/L) | ·粉末，≥ 99.5%，ACS试剂。·杂质: ≤ 0.005% 二氧化硅和 ≤ 0.01% 不溶物 ·损耗: ≤ 1.0% 加热损耗 ·pH: 12 (25 °C，106g/L) | · | ·
575 | Calcium carbonate (500g) | 575 | 碳酸钙 (500g) | Pack | 3 | · Grade: ACS reagent · Assay: ≥99.0% · Form: powder · pH: 8 · Density: 2.93 g/mL at 25 °C (lit.) | ·等级: ACS试剂 ·化验: ≥ 99.0% ·形式: 粉末 ·pH: 8 ·密度: 2.93g/mL，25 °C (lit.) | 575 | Calcium carbonate (500g) | 碳酸钙 (500g) |  | Pack | 3 | · Grade: ACS reagent · Assay: ≥99.0% · Form: powder · pH: 8 · Density: 2.93 g/mL at 25 °C (lit.) | ·等级: ACS试剂 ·化验: ≥ 99.0% ·形式: 粉末 ·pH: 8 ·密度: 2.93g/mL，25 °C (lit.) | · | ·
576 | Hydrogen Peroxide w/v (L) | 576 | 过氧化氢w/v (L) | Pack | 3 | · Purity: 34.5-36.5% · Appearance: Clear, colorless liquid with a slightly acrid odor. · Solubility: Highly soluble in water. · Vapor pressure: 23.3 mmHg (30 °C). · pH: 1 to 4 for concentrated solutions. | ·纯度: 34.5-36.5% ·外观: 无色透明液体，有轻微辛辣气味。溶解性: 易溶于水。·蒸气压: 23.3毫米汞柱 (30 ℃)。·pH: 对于浓缩溶液为1至4。 | 576 | Hydrogen Peroxide w/v (L) | 过氧化氢w/v (L) |  | Pack | 3 | · Purity: 34.5-36.5% · Appearance: Clear, colorless liquid with a slightly acrid odor. · Solubility: Highly soluble in water. · Vapor pressure: 23.3 mmHg (30 °C). · pH: 1 to 4 for concentrated solutions. | ·纯度: 34.5-36.5% ·外观: 无色透明液体，有轻微辛辣气味。溶解性: 易溶于水。·蒸气压: 23.3毫米汞柱 (30 ℃)。·pH: 对于浓缩溶液为1至4。 | · | ·
577 | Titanium dioxide (500g) | 577 | 二氧化钛 (500g) | Pack | 3 | · Product Name: Titanium (IV) oxide, nanopowder, 21 nm primary particle size (TEM), ≥99.5% trace metals basis · Assay: ≥99.5% trace metals basis · Form: nanopowder · Surface area: 35-65 m2/g, BET · Primary particle size: 21 nm (TEM) · Mp: 1850 °C; >350 °C (lit.) · Density: 4.26 g/mL at 25 °C (lit.) | ·产品名称: 氧化钛 (IV)，纳米粉，一次粒径 (TEM) 21 nm，≥ 99.5% 痕量金属基 ·测定: ≥ 99.5% 痕量金属基础 ·形式: 纳米粉末 ·表面积: 35-65平方米/g，BET ·一次粒径: 21 nm (TEM) ·Mp: 1850 °C; >350 °C (升) ·密度: 4.26g/mL，25 °C (lit.) | 577 | Titanium dioxide (500g) | 二氧化钛 (500g) |  | Pack | 3 | · Product Name: Titanium (IV) oxide, nanopowder, 21 nm primary particle size (TEM), ≥99.5% trace metals basis · Assay: ≥99.5% trace metals basis · Form: nanopowder · Surface area: 35-65 m2/g, BET · Primary particle size: 21 nm (TEM) · Mp: 1850 °C; >350 °C (lit.) · Density: 4.26 g/mL at 25 °C (lit.) | ·产品名称: 氧化钛 (IV)，纳米粉，一次粒径 (TEM) 21 nm，≥ 99.5% 痕量金属基 ·测定: ≥ 99.5% 痕量金属基础 ·形式: 纳米粉末 ·表面积: 35-65平方米/g，BET ·一次粒径: 21 nm (TEM) ·Mp: 1850 °C; >350 °C (升) ·密度: 4.26g/mL，25 °C (lit.) | · | ·
578 | Sodium Hydroxide (500g) | 578 | 氢氧化钠 (500g) | Pack | 3 | · Purity: 99% or higher. · Form: Available in pellet or powder form. · Molecular Weight: 40 g/mol. · Density: 2.13 g/cm³ at 20°C. · Melting Point: 318°C. · Boiling Point: 1390°C. · Solubility: Highly soluble in water. · Appearance: White, solid pellets or powder. · Safety Information: Highly caustic and can cause severe burns upon contact with skin or eyes. Handle with care using appropriate personal protective equipment (PPE) | 纯度: 99% 或更高。·形式: 可在颗粒或粉末形式。·分子量: 40 g/mol。·密度: 20 °C时2.13g/cm ³。·熔点: 318 °C。·沸点: 1390 °C。溶解性: 易溶于水。·外观: 白色，固体颗粒或粉末。·安全信息: 高度腐蚀性，接触皮肤或眼睛会导致严重烧伤。使用适当的个人防护装备 (PPE) 小心处理 | 578 | Sodium Hydroxide (500g) | 氢氧化钠 (500g) |  | Pack | 3 | · Purity: 99% or higher. · Form: Available in pellet or powder form. · Molecular Weight: 40 g/mol. · Density: 2.13 g/cm³ at 20°C. · Melting Point: 318°C. · Boiling Point: 1390°C. · Solubility: Highly soluble in water. · Appearance: White, solid pellets or powder. · Safety Information: Highly caustic and can cause severe burns upon contact with skin or eyes. Handle with care using appropriate personal protective equipment (PPE) | 纯度: 99% 或更高。·形式: 可在颗粒或粉末形式。·分子量: 40 g/mol。·密度: 20 °C时2.13g/cm ³。·熔点: 318 °C。·沸点: 1390 °C。溶解性: 易溶于水。·外观: 白色，固体颗粒或粉末。·安全信息: 高度腐蚀性，接触皮肤或眼睛会导致严重烧伤。使用适当的个人防护装备 (PPE) 小心处理 | · | ·
579 | Sulfanilamide (500g) | 579 | 磺胺 (500g) | Pack | 3 | · Assay: ≥98% · Vapor pressure: 0.00001 hPa (70 °C) · Form: solid · Potency: 3900 mg/kg LD50, oral (Rat) · pH: 5.8-6.1 (20 °C, 5 g/L in H2O) · mp: 162.8 °C · Density: 1.54 g/cm3 at 20.3 °C · Bulk density: 500 kg/m3 · Storage temp.: 15-25°C · Color: white to off-white | ·化验: ≥ 98% ·蒸气压: 0.00001 hPa (70 ℃) ·形式: 固体 ·效价: 3900 mg/kg LD50，口服 (大鼠) ·pH: 5.8-6.1 (20 °C，5 g/L在H2O中) ·mp: 162.8 °C ·密度: 1.54g/cm3 (20.3 °C) ·堆积密度: 500千克/m3 ·储存温度: 15-25 °C ·颜色: 白色至灰白色 | 579 | Sulfanilamide (500g) | 磺胺 (500g) |  | Pack | 3 | · Assay: ≥98% · Vapor pressure: 0.00001 hPa (70 °C) · Form: solid · Potency: 3900 mg/kg LD50, oral (Rat) · pH: 5.8-6.1 (20 °C, 5 g/L in H2O) · mp: 162.8 °C · Density: 1.54 g/cm3 at 20.3 °C · Bulk density: 500 kg/m3 · Storage temp.: 15-25°C · Color: white to off-white | ·化验: ≥ 98% ·蒸气压: 0.00001 hPa (70 ℃) ·形式: 固体 ·效价: 3900 mg/kg LD50，口服 (大鼠) ·pH: 5.8-6.1 (20 °C，5 g/L在H2O中) ·mp: 162.8 °C ·密度: 1.54g/cm3 (20.3 °C) ·堆积密度: 500千克/m3 ·储存温度: 15-25 °C ·颜色: 白色至灰白色 | · | ·
580 | Ethylenediamine (100g) | 580 | 乙二胺 (100g) | Pack | 3 | · Product Name: Ethylenediamine, puriss. p.a., absolute, ≥99.5% (GC) · Vapor density: 2.07 (vs air) · vapor pressure: 10 mmHg (20 °C) · Assay: ≥99.5% (GC) · Form: liquid · Impurities: ≤0.5% water · Refractive index: n20/D 1.456; n20/D 1.4565 (lit.) · Bp: 118 °C (lit.) · Mp: 8.5 °C (lit.) · Solubility: H2O: soluble at · Density: 0.899 g/mL at 25 °C (lit.) | ·产品名称: 乙二胺，puriss. p.a.，绝对，≥ 99.5% (GC) ·蒸汽密度: 2.07 (vs空气) ·蒸气压: 10 mmhg (20 ℃) ·测定: ≥ 99.5% (GC) ·形式: 液体 ·杂质: ≤ 0.5% 水 ·折射率: n20/D 1.456; n20/D 1.4565 (lit.) ·血压: 118 ℃ (升) ·Mp: 8.5 °C (升) ·溶解度: H2O: 溶于 ·密度: 0.899g/mL，25 °C (lit.) | 580 | Ethylenediamine (100g) | 乙二胺 (100g) |  | Pack | 3 | · Product Name: Ethylenediamine, puriss. p.a., absolute, ≥99.5% (GC) · Vapor density: 2.07 (vs air) · vapor pressure: 10 mmHg (20 °C) · Assay: ≥99.5% (GC) · Form: liquid · Impurities: ≤0.5% water · Refractive index: n20/D 1.456; n20/D 1.4565 (lit.) · Bp: 118 °C (lit.) · Mp: 8.5 °C (lit.) · Solubility: H2O: soluble at · Density: 0.899 g/mL at 25 °C (lit.) | ·产品名称: 乙二胺，puriss. p.a.，绝对，≥ 99.5% (GC) ·蒸汽密度: 2.07 (vs空气) ·蒸气压: 10 mmhg (20 ℃) ·测定: ≥ 99.5% (GC) ·形式: 液体 ·杂质: ≤ 0.5% 水 ·折射率: n20/D 1.456; n20/D 1.4565 (lit.) ·血压: 118 ℃ (升) ·Mp: 8.5 °C (升) ·溶解度: H2O: 溶于 ·密度: 0.899g/mL，25 °C (lit.) | · | ·
581 | Potassium sulfate (500g) | 581 | 硫酸钾 (500g) | Pack | 3 | · Grade: ACS reagent · Assay: ≥99.0% · Form: powder · Impurities: ≤0.01% insoluble; ≤5 ppm N compounds · pH: 5.5-5.8 (25 °C, 5%) · Anion traces: chloride (Cl-): ≤0.001% | ·等级: ACS试剂 ·化验: ≥ 99.0% ·形式: 粉末 ·杂质: ≤ 0.01% 不溶; ≤ 5 ppm N化合物 ·pH: 5.5-5.8 (25 °C，5%) ·痕量阴离子: 氯离子 (Cl-): ≤ 0.001% | 581 | Potassium sulfate (500g) | 硫酸钾 (500g) |  | Pack | 3 | · Grade: ACS reagent · Assay: ≥99.0% · Form: powder · Impurities: ≤0.01% insoluble; ≤5 ppm N compounds · pH: 5.5-5.8 (25 °C, 5%) · Anion traces: chloride (Cl-): ≤0.001% | ·等级: ACS试剂 ·化验: ≥ 99.0% ·形式: 粉末 ·杂质: ≤ 0.01% 不溶; ≤ 5 ppm N化合物 ·pH: 5.5-5.8 (25 °C，5%) ·痕量阴离子: 氯离子 (Cl-): ≤ 0.001% | · | ·
582 | Potassium persulphate (500g) | 582 | 过硫酸钾 (500g) | Pack | 3 | · ACS reagent, ≥99.0% · Vapor density: 9.3 (vs air) · Vapor pressure: <0.1 hPa (25 °C) · Assay: ≥99.0% · Form: powder or crystals | ·ACS试剂，≥ 99.0% ·蒸汽密度: 9.3 (vs空气) ·蒸汽压: <0.1 hPa (25 °C) ·化验: ≥ 99.0% ·形式: 粉末或晶体 | 582 | Potassium persulphate (500g) | 过硫酸钾 (500g) |  | Pack | 3 | · ACS reagent, ≥99.0% · Vapor density: 9.3 (vs air) · Vapor pressure: <0.1 hPa (25 °C) · Assay: ≥99.0% · Form: powder or crystals | ·ACS试剂，≥ 99.0% ·蒸汽密度: 9.3 (vs空气) ·蒸汽压: <0.1 hPa (25 °C) ·化验: ≥ 99.0% ·形式: 粉末或晶体 | · | ·
583 | Sodium sulfite (500g) | 583 | 亚硫酸钠 (500g) | Pack | 3 | · Grade: ACS reagent · Assay: ≥98.0% · Form: powder or crystals · Impurities: Free acid · pH: 9.0-10.5 (25 °C, 126 g/L) · Solubility: water: soluble 126 g/L at 20 °C · Anion traces: chloride (Cl-): ≤0.02% · Cation traces: Fe: ≤0.001%; heavy metals (as Pb): ≤0.001% | ·等级: ACS试剂 ·化验: ≥ 98.0% ·形式: 粉末或晶体 ·杂质: 游离酸 ·pH: 9.0-10.5 (25 °C，126g/L) ·溶解度: 水: 在20 °C下溶解126g/L ·痕量阴离子: 氯离子 (Cl-): ≤ 0.02% ·痕量阳离子: Fe: ≤ 0.001%; 重金属 (如Pb): ≤ 0.001% | 583 | Sodium sulfite (500g) | 亚硫酸钠 (500g) |  | Pack | 3 | · Grade: ACS reagent · Assay: ≥98.0% · Form: powder or crystals · Impurities: Free acid · pH: 9.0-10.5 (25 °C, 126 g/L) · Solubility: water: soluble 126 g/L at 20 °C · Anion traces: chloride (Cl-): ≤0.02% · Cation traces: Fe: ≤0.001%; heavy metals (as Pb): ≤0.001% | ·等级: ACS试剂 ·化验: ≥ 98.0% ·形式: 粉末或晶体 ·杂质: 游离酸 ·pH: 9.0-10.5 (25 °C，126g/L) ·溶解度: 水: 在20 °C下溶解126g/L ·痕量阴离子: 氯离子 (Cl-): ≤ 0.02% ·痕量阳离子: Fe: ≤ 0.001%; 重金属 (如Pb): ≤ 0.001% | · | ·
584 | Sodium heptanesulfonate (100g) | 584 | 庚烷磺酸钠 (100g) | Pack | 3 | · Sodium 1-heptanesulfonate; 1-Heptanesulfonic acid sodium salt · Form: powder · Technique(s): HPLC: suitable; LC/MS: suitable · Impurities: <2.0% water (Karl Fischer) · Mp: 300 °C (572 °F) · Solubility: H2O: ≥100 mg/mL · Cation traces: Na: 10.8-12.0 % (w/v) (anhydrous) | ·1-庚烷磺酸钠; 1-庚烷磺酸钠盐 ·形式: 粉末 ·技术: HPLC: 合适; LC/MS: 合适 ·杂质: <2.0% 水 (卡尔费休) ·Mp: 300 °C (572 °F) ·溶解度: H2O: ≥ 100 mg/mL ·阳离子痕迹: Na: 10.8-12.0% (w/v) (无水) | 584 | Sodium heptanesulfonate (100g) | 庚烷磺酸钠 (100g) |  | Pack | 3 | · Sodium 1-heptanesulfonate; 1-Heptanesulfonic acid sodium salt · Form: powder · Technique(s): HPLC: suitable; LC/MS: suitable · Impurities: <2.0% water (Karl Fischer) · Mp: 300 °C (572 °F) · Solubility: H2O: ≥100 mg/mL · Cation traces: Na: 10.8-12.0 % (w/v) (anhydrous) | ·1-庚烷磺酸钠; 1-庚烷磺酸钠盐 ·形式: 粉末 ·技术: HPLC: 合适; LC/MS: 合适 ·杂质: <2.0% 水 (卡尔费休) ·Mp: 300 °C (572 °F) ·溶解度: H2O: ≥ 100 mg/mL ·阳离子痕迹: Na: 10.8-12.0% (w/v) (无水) | · | ·
585 | Sodium sulfate (500g) | 585 | 硫酸钠 (500g) | Pack | 3 | · Grade: ACS reagent · Assay: ≥99.0% (alkalimetric) and 98.5-101% dry basis (alkalimetric) · Form: solid · Potency: >2000 mg/kg LD50, oral (Rat) · Impurities: ≤0.01% Insoluble matter · pH: 5.2-8.0 (20 °C, 50 g/L in H2O) · MP: 884 °C (lit.) · Density: 2.68 g/mL at 25 °C (lit.) · Bulk density: 1400‑1600 kg/m3 · Anion traces: chloride (Cl-): ≤0.001%; phosphate (PO43-): ≤0.001% | ·等级: ACS试剂 ·测定: ≥ 99.0% (碱度) 和98.5-101% 干基 (碱度) ·形式: 固体 ·效价: >2000 mg/kg LD50，口服 (大鼠) ·杂质: ≤ 0.01% 不溶物 ·pH: 5.2-8.0 (20 °C，50g/L在H2O中) ·MP: 884 °C (升) ·密度: 2.68g/mL，25 °C (lit.) ·堆积密度: 1400 ‑ 1600千克/m3 ·痕量阴离子: 氯离子 (Cl-): ≤ 0.001%; 磷酸根 (PO43-): ≤ 0.001% | 585 | Sodium sulfate (500g) | 硫酸钠 (500g) |  | Pack | 3 | · Grade: ACS reagent · Assay: ≥99.0% (alkalimetric) and 98.5-101% dry basis (alkalimetric) · Form: solid · Potency: >2000 mg/kg LD50, oral (Rat) · Impurities: ≤0.01% Insoluble matter · pH: 5.2-8.0 (20 °C, 50 g/L in H2O) · MP: 884 °C (lit.) · Density: 2.68 g/mL at 25 °C (lit.) · Bulk density: 1400‑1600 kg/m3 · Anion traces: chloride (Cl-): ≤0.001%; phosphate (PO43-): ≤0.001% | ·等级: ACS试剂 ·测定: ≥ 99.0% (碱度) 和98.5-101% 干基 (碱度) ·形式: 固体 ·效价: >2000 mg/kg LD50，口服 (大鼠) ·杂质: ≤ 0.01% 不溶物 ·pH: 5.2-8.0 (20 °C，50g/L在H2O中) ·MP: 884 °C (升) ·密度: 2.68g/mL，25 °C (lit.) ·堆积密度: 1400 ‑ 1600千克/m3 ·痕量阴离子: 氯离子 (Cl-): ≤ 0.001%; 磷酸根 (PO43-): ≤ 0.001% | · | ·
586 | Sodium thiosulphate (500g) | 586 | 硫代硫酸钠 (500g) | Pack | 3 | · Purum p.a., anhydrous, ≥98.0% (RT) · Form: crystals · pH: 6.0-8.5 (25 °C, 50 mg/mL in H2O) · Anion traces: sulfide (S2-): ≤50 mg/kg | ·Purum p.a.，无水，≥ 98.0% (RT) ·形式: 晶体 ·pH: 6.0-8.5 (25 °C，50 mg/mL水溶液) ·阴离子痕量: 硫化物 (S2-): ≤ 50 mg/kg | 586 | Sodium thiosulphate (500g) | 硫代硫酸钠 (500g) |  | Pack | 3 | · Purum p.a., anhydrous, ≥98.0% (RT) · Form: crystals · pH: 6.0-8.5 (25 °C, 50 mg/mL in H2O) · Anion traces: sulfide (S2-): ≤50 mg/kg | ·Purum p.a.，无水，≥ 98.0% (RT) ·形式: 晶体 ·pH: 6.0-8.5 (25 °C，50 mg/mL水溶液) ·阴离子痕量: 硫化物 (S2-): ≤ 50 mg/kg | · | ·
587 | Copper(II) sulfate (500g) | 587 | 硫酸铜 (II) (500g) | Pack | 3 | · Vapor pressure: 7.3 mmHg (25 °C) · Assay: ≥99% · Form: powder · Reaction suitability: reaction type: click chemistry · pH: 3.5-4.5 (20 °C, 50 g/L) · Mp: 200 °C (dec.) (lit.) · Density: 3.603 g/mL at 25 °C (lit.) · Storage temperature: room temperature | ·蒸气压: 7.3毫米汞柱 (25 ℃) ·化验: ≥ 99% ·形式: 粉末 ·反应适用性: 反应类型: 点击化学 ·pH: 3.5-4.5 (20 °C，50 g/L) ·Mp: 200 °C (12月)(点亮) ·密度: 3.603g/mL，25 °C (lit.) ·储存温度: 室温 | 587 | Copper(II) sulfate (500g) | 硫酸铜 (II) (500g) |  | Pack | 3 | · Vapor pressure: 7.3 mmHg (25 °C) · Assay: ≥99% · Form: powder · Reaction suitability: reaction type: click chemistry · pH: 3.5-4.5 (20 °C, 50 g/L) · Mp: 200 °C (dec.) (lit.) · Density: 3.603 g/mL at 25 °C (lit.) · Storage temperature: room temperature | ·蒸气压: 7.3毫米汞柱 (25 ℃) ·化验: ≥ 99% ·形式: 粉末 ·反应适用性: 反应类型: 点击化学 ·pH: 3.5-4.5 (20 °C，50 g/L) ·Mp: 200 °C (12月)(点亮) ·密度: 3.603g/mL，25 °C (lit.) ·储存温度: 室温 | · | ·
588 | Magnesium sulfate (500g) | 588 | 硫酸镁 (500g) | Pack | 3 | · Grade: anhydrous reagent grade · Vapor density: <0.01 (vs air) · Vapor pressure: <0.1 mmHg (20 °C) · Assay: ≥97% · Form: granular · pH: ~7.9 (25 °C, 50 g/L) | ·等级: 无水试剂级 ·蒸汽密度: <0.01 (vs空气) ·蒸气压: <0.1毫米汞柱 (20 ℃) ·化验: ≥ 97% ·形式: 颗粒状 ·pH: ~ 7.9 (25 °C，50 g/L) | 588 | Magnesium sulfate (500g) | 硫酸镁 (500g) |  | Pack | 3 | · Grade: anhydrous reagent grade · Vapor density: <0.01 (vs air) · Vapor pressure: <0.1 mmHg (20 °C) · Assay: ≥97% · Form: granular · pH: ~7.9 (25 °C, 50 g/L) | ·等级: 无水试剂级 ·蒸汽密度: <0.01 (vs空气) ·蒸气压: <0.1毫米汞柱 (20 ℃) ·化验: ≥ 97% ·形式: 颗粒状 ·pH: ~ 7.9 (25 °C，50 g/L) | · | ·
589 | Ferrous Ammonium Sulfate (FAS) (500g) | 589 | 硫酸亚铁铵 (FAS) (500g) | Pack | 3 | · Ammonium iron (II) sulfate hexahydrate · ACS reagent, 99% · Form: powder or crystals · Reaction suitability: reagent type: catalyst; core: iron · Impurities: ≤0.01% insoluble; ≤0.05% Not NH4OH pptd. · pH: 3-5 (20 °C, 50 g/L) · Mp: 100 °C (dec.) (lit.) · Anion traces: phosphate (PO43-): ≤0.003% | ·硫酸铁 (II) 铵六水合物 ·ACS试剂，99% ·形式: 粉末或晶体 ·反应适用性: 试剂类型: 催化剂; 核心: 铁 ·杂质: ≤ 0.01% 不溶; ≤ 0.05% 非NH4OH pptd。·pH: 3-5 (20 °C, 50g/L) ·Mp: 100 °C (12月)(点亮) ·微量阴离子: 磷酸根 (PO43-): ≤ 0.003% | 589 | Ferrous Ammonium Sulfate (FAS) (500g) | 硫酸亚铁铵 (FAS) (500g) |  | Pack | 3 | · Ammonium iron (II) sulfate hexahydrate · ACS reagent, 99% · Form: powder or crystals · Reaction suitability: reagent type: catalyst; core: iron · Impurities: ≤0.01% insoluble; ≤0.05% Not NH4OH pptd. · pH: 3-5 (20 °C, 50 g/L) · Mp: 100 °C (dec.) (lit.) · Anion traces: phosphate (PO43-): ≤0.003% | ·硫酸铁 (II) 铵六水合物 ·ACS试剂，99% ·形式: 粉末或晶体 ·反应适用性: 试剂类型: 催化剂; 核心: 铁 ·杂质: ≤ 0.01% 不溶; ≤ 0.05% 非NH4OH pptd。·pH: 3-5 (20 °C, 50g/L) ·Mp: 100 °C (12月)(点亮) ·微量阴离子: 磷酸根 (PO43-): ≤ 0.003% | · | ·
590 | Silver Sulfate (25g) | 590 | 硫酸银 (25g) | Pack | 3 | · Silver sulfate puriss. p.a., ACS reagent, ≥99.5% · Assay; ≥99.5% · Form: crystalline · Impurities: ≤0.02% Insoluble matter and silver chloride; ≤0.03% substances not precipitated by HCl · Mp: 652 °C (lit.) · Anion traces: chloride (Cl-): ≤10 mg/kg; nitrate (NO3-): ≤10 mg/kg | ·硫酸银puriss. p.a.，ACS试剂，≥ 99.5% ·化验; ≥ 99.5% ·形态: 结晶 ·杂质: ≤ 0.02% 不溶物和氯化银; ≤ 0.03% HCl未沉淀的物质 ·Mp: 652 °C (升) ·痕量阴离子: 氯离子 (Cl-): ≤ 10 mg/kg; 硝酸根 (NO3-): ≤ 10 mg/kg | 590 | Silver Sulfate (25g) | 硫酸银 (25g) |  | Pack | 3 | · Silver sulfate puriss. p.a., ACS reagent, ≥99.5% · Assay; ≥99.5% · Form: crystalline · Impurities: ≤0.02% Insoluble matter and silver chloride; ≤0.03% substances not precipitated by HCl · Mp: 652 °C (lit.) · Anion traces: chloride (Cl-): ≤10 mg/kg; nitrate (NO3-): ≤10 mg/kg | ·硫酸银puriss. p.a.，ACS试剂，≥ 99.5% ·化验; ≥ 99.5% ·形态: 结晶 ·杂质: ≤ 0.02% 不溶物和氯化银; ≤ 0.03% HCl未沉淀的物质 ·Mp: 652 °C (升) ·痕量阴离子: 氯离子 (Cl-): ≤ 10 mg/kg; 硝酸根 (NO3-): ≤ 10 mg/kg | · | ·
591 | Mercuric Sulfate (250g) | 591 | 硫酸汞 (250g) | Pack | 3 | · Grade: ACS reagent · Assay: ≥99% · Analyte functional class(es): chemical oxygen demand (COD) · Technique(s): photometry: suitable · Anion traces: chloride (Cl-): ≤30 mg/kg; nitrate (NO3-): ≤30 mg/kg · Application(s): environmental and general analytical | ·等级: ACS试剂 ·化验: ≥ 99% ·分析物功能类别 (es): 化学需氧量 (COD) ·技术: 测光: 适用 ·痕量阴离子: 氯离子 (Cl-): ≤ 30 mg/kg; 硝酸根 (NO3-): ≤ 30 mg/kg ·应用: 环境和一般分析 | 591 | Mercuric Sulfate (250g) | 硫酸汞 (250g) |  | Pack | 3 | · Grade: ACS reagent · Assay: ≥99% · Analyte functional class(es): chemical oxygen demand (COD) · Technique(s): photometry: suitable · Anion traces: chloride (Cl-): ≤30 mg/kg; nitrate (NO3-): ≤30 mg/kg · Application(s): environmental and general analytical | ·等级: ACS试剂 ·化验: ≥ 99% ·分析物功能类别 (es): 化学需氧量 (COD) ·技术: 测光: 适用 ·痕量阴离子: 氯离子 (Cl-): ≤ 30 mg/kg; 硝酸根 (NO3-): ≤ 30 mg/kg ·应用: 环境和一般分析 | · | ·
592 | Cerium(IV) sulfate (25g) | 592 | 硫酸铈 (IV) (25g) | Pack | 3 | · Ceric sulfate, Cerium disulfate · Product Name: Cerium (IV) sulfate, · Form: powder · Reaction suitability: core: cerium; reagent type: catalyst · Density: 3.01 g/mL at 25 °C (lit.) | ·硫酸铈、二硫酸铈 ·产品名称: 硫酸铈 (IV)，·形式: 粉末 ·反应适用性: 核心: 铈; 试剂类型: 催化剂 ·密度: 3.01g/mL，25 °C (lit.) | 592 | Cerium(IV) sulfate (25g) | 硫酸铈 (IV) (25g) |  | Pack | 3 | · Ceric sulfate, Cerium disulfate · Product Name: Cerium (IV) sulfate, · Form: powder · Reaction suitability: core: cerium; reagent type: catalyst · Density: 3.01 g/mL at 25 °C (lit.) | ·硫酸铈、二硫酸铈 ·产品名称: 硫酸铈 (IV)，·形式: 粉末 ·反应适用性: 核心: 铈; 试剂类型: 催化剂 ·密度: 3.01g/mL，25 °C (lit.) | · | ·
593 | Manganese sulphate (500g) | 593 | 硫酸锰 (500g) | Pack | 3 | · ACS reagent, ≥98% · Assay: ≥98% · Form: powder · Impurities: MnO4- reducers, passes test and ≤0.01% insoluble · Loss: 10.0-12.0% loss on ignition · pH: 3-3.5 (20 °C, 50 g/L) | ·ACS试剂，≥ 98% ·化验: ≥ 98% ·形式: 粉末 ·杂质: MnO4-还原剂，通过测试，≤ 0.01% 不溶 ·损失: 10.0-12.0% 点火损失 ·pH: 3-3.5 (20 °C，50 g/L) | 593 | Manganese sulphate (500g) | 硫酸锰 (500g) |  | Pack | 3 | · ACS reagent, ≥98% · Assay: ≥98% · Form: powder · Impurities: MnO4- reducers, passes test and ≤0.01% insoluble · Loss: 10.0-12.0% loss on ignition · pH: 3-3.5 (20 °C, 50 g/L) | ·ACS试剂，≥ 98% ·化验: ≥ 98% ·形式: 粉末 ·杂质: MnO4-还原剂，通过测试，≤ 0.01% 不溶 ·损失: 10.0-12.0% 点火损失 ·pH: 3-3.5 (20 °C，50 g/L) | · | ·
594 | Tetrabutylammonium bisulfate (500g) | 594 | 四丁基硫酸氢铵 (500g) | Pack | 3 | · Tetrabutylammonium bisulfate ≥99.0% (T), crystals · Grade: puriss. · Assay: ≥99.0% (T) · Form: crystals · Mp: 169-173 °C · Solubility: H2O: soluble 10 % (w/v), clear, colorless · Functional group: amine | ·四丁基硫酸氢铵 ≥ 99.0% (T)，晶体 ·等级: puriss。·含量测定: ≥ 99.0% (T) ·形式: 晶体 ·Mp: 169-173 °C ·溶解度: H2O: 可溶性10% (w/v)，澄清，无色 ·官能团: 胺 | 594 | Tetrabutylammonium bisulfate (500g) | 四丁基硫酸氢铵 (500g) |  | Pack | 3 | · Tetrabutylammonium bisulfate ≥99.0% (T), crystals · Grade: puriss. · Assay: ≥99.0% (T) · Form: crystals · Mp: 169-173 °C · Solubility: H2O: soluble 10 % (w/v), clear, colorless · Functional group: amine | ·四丁基硫酸氢铵 ≥ 99.0% (T)，晶体 ·等级: puriss。·含量测定: ≥ 99.0% (T) ·形式: 晶体 ·Mp: 169-173 °C ·溶解度: H2O: 可溶性10% (w/v)，澄清，无色 ·官能团: 胺 | · | ·
595 | SDS (Sodium dodecyl sulfate) (500g) | 595 | SDS (十二烷基硫酸钠) (500g) | Pack | 3 | · Dodecyl sodium sulfate, Dodecyl sulfate sodium salt, Lauryl sulfate sodium salt, SDS, Sodium lauryl sulfate · BioReagent, suitable for electrophoresis, Molecular Biology, ≥98.5% (GC) · Biological source: synthetic · Form: powder · Technique(s): electrophoresis: suitable · Solubility; water: soluble · Density: 1.03 g/cm3 at 20 °C (68 °F) · Suitability: suitable for electrophoresis · Storage temperature: room temperature | ·十二烷基硫酸钠，十二烷基硫酸钠盐，月桂基硫酸钠盐，SDS，月桂基硫酸钠 ·生物试剂，适用于电泳，分子生物学，≥ 98.5% (GC) ·生物来源: 合成 ·形式: 粉末 ·技术: 电泳: 适用 ·溶解性; 水: 可溶性 ·密度: 1.03g/cm3 (20 °C (68 °F)) ·适用性: 适用于电泳 ·储存温度: 室温 | 595 | SDS (Sodium dodecyl sulfate) (500g) | SDS (十二烷基硫酸钠) (500g) |  | Pack | 3 | · Dodecyl sodium sulfate, Dodecyl sulfate sodium salt, Lauryl sulfate sodium salt, SDS, Sodium lauryl sulfate · BioReagent, suitable for electrophoresis, Molecular Biology, ≥98.5% (GC) · Biological source: synthetic · Form: powder · Technique(s): electrophoresis: suitable · Solubility; water: soluble · Density: 1.03 g/cm3 at 20 °C (68 °F) · Suitability: suitable for electrophoresis · Storage temperature: room temperature | ·十二烷基硫酸钠，十二烷基硫酸钠盐，月桂基硫酸钠盐，SDS，月桂基硫酸钠 ·生物试剂，适用于电泳，分子生物学，≥ 98.5% (GC) ·生物来源: 合成 ·形式: 粉末 ·技术: 电泳: 适用 ·溶解性; 水: 可溶性 ·密度: 1.03g/cm3 (20 °C (68 °F)) ·适用性: 适用于电泳 ·储存温度: 室温 | · | ·
596 | Ammonium Acetate (500g) | 596 | 乙酸铵 (500g) | Pack | 3 | · ACS reagent, ≥97% · Form: powder solid · Impurities: ≤0.005% insoluble · Ign. Residue: ≤0.01% | ·ACS试剂，≥ 97% ·形式: 粉末固体 ·杂质: ≤ 0.005% 不溶 ·点火。残留物: ≤ 0.01% | 596 | Ammonium Acetate (500g) | 乙酸铵 (500g) |  | Pack | 3 | · ACS reagent, ≥97% · Form: powder solid · Impurities: ≤0.005% insoluble · Ign. Residue: ≤0.01% | ·ACS试剂，≥ 97% ·形式: 粉末固体 ·杂质: ≤ 0.005% 不溶 ·点火。残留物: ≤ 0.01% | · | ·
597 | EDTA (Ethylenediaminetetraacetic acid) (500g.) | 597 | EDTA (乙二胺四乙酸) (500g) | Pack | 3 | · Ethylenedinitrilo) tetraacetic acid, EDTA, Edathamil, Ethylenedinitrilotetraacetic acid · Anhydrous, crystalline, BioReagent, suitable for cell culture · Grade: anhydrous · Product line: BioReagent · Assay: ≥98.5% · Form: crystalline · Reaction suitability: reagent type: chelator · Technique(s): cell culture ¦ mammalian: suitable · pH: 2.5 (23 °C, 10 g/L) · MP: 250 °C (dec.) (lit.) · Solubility: 3 M NaOH: 100 mg/mL · Density: 1.46 g/cm3 at 20 °C | ·乙二胺四乙酸)，EDTA，Edathamil，乙二胺四乙酸 ·无水，结晶，生物试剂，适用于细胞培养 ·等级: 无水 ·产品线: 生物试剂 ·化验: ≥ 98.5% ·形态: 结晶 ·反应适用性: 试剂类型: 螯合剂 ·技术: 细胞培养 ¦ 哺乳动物: 适合 ·pH: 2.5 (23 ℃，10 g/L) ·MP: 250 °C (12月)(点亮) ·溶解度: 3 m NaOH: 100 mg/mL ·密度: 20 °C时1.46g/cm3 | 597 | EDTA (Ethylenediaminetetraacetic acid) (500g.) | EDTA (乙二胺四乙酸) (500g) |  | Pack | 3 | · Ethylenedinitrilo) tetraacetic acid, EDTA, Edathamil, Ethylenedinitrilotetraacetic acid · Anhydrous, crystalline, BioReagent, suitable for cell culture · Grade: anhydrous · Product line: BioReagent · Assay: ≥98.5% · Form: crystalline · Reaction suitability: reagent type: chelator · Technique(s): cell culture ¦ mammalian: suitable · pH: 2.5 (23 °C, 10 g/L) · MP: 250 °C (dec.) (lit.) · Solubility: 3 M NaOH: 100 mg/mL · Density: 1.46 g/cm3 at 20 °C | ·乙二胺四乙酸)，EDTA，Edathamil，乙二胺四乙酸 ·无水，结晶，生物试剂，适用于细胞培养 ·等级: 无水 ·产品线: 生物试剂 ·化验: ≥ 98.5% ·形态: 结晶 ·反应适用性: 试剂类型: 螯合剂 ·技术: 细胞培养 ¦ 哺乳动物: 适合 ·pH: 2.5 (23 ℃，10 g/L) ·MP: 250 °C (12月)(点亮) ·溶解度: 3 m NaOH: 100 mg/mL ·密度: 20 °C时1.46g/cm3 | · | ·
598 | Potassium Permanganate – (500g) | 598 | 高锰酸钾- (500g) | Pack | 3 | · Purity: 99% or higher. · Molecular Weight: 158.03 g/mol. · Physical State: Blackish crystalline powder with a metallic lustre. · Odor: Odorless. · Melting Point: 240°C. · Density: 2.7 g/cm³. · Solubility: 7 g in 100 g of water. · Assay (Iodometric): Minimum 99%. | 纯度: 99% 或更高。·分子量: 158.03g/mol。·物理状态: 带金属光泽的黑色结晶粉末。·气味: 无味。·熔点: 240 °C。·密度: 2.7g/cm ³。·溶解度: 7克在100克水中。·测定 (碘量法): 最低99%。 | 598 | Potassium Permanganate – (500g) | 高锰酸钾- (500g) |  | Pack | 3 | · Purity: 99% or higher. · Molecular Weight: 158.03 g/mol. · Physical State: Blackish crystalline powder with a metallic lustre. · Odor: Odorless. · Melting Point: 240°C. · Density: 2.7 g/cm³. · Solubility: 7 g in 100 g of water. · Assay (Iodometric): Minimum 99%. | 纯度: 99% 或更高。·分子量: 158.03g/mol。·物理状态: 带金属光泽的黑色结晶粉末。·气味: 无味。·熔点: 240 °C。·密度: 2.7g/cm ³。·溶解度: 7克在100克水中。·测定 (碘量法): 最低99%。 | · | ·
599 | Potassium dichromate (500g) | 599 | 重铬酸钾 (500g) | Pack | 3 | · ACS reagent, ≥99.0% · Form: crystals · Reaction suitability: reagent type: oxidant · Impurities: ≤0.005% insoluble · Loss: ≤0.05% loss on drying. · pH: 3.5-5.0 (25 °C, 29.4 g/L) · MP: 398 °C (lit.) | ·ACS试剂，≥ 99.0% ·形式: 晶体 ·反应适用性: 试剂类型: 氧化剂 ·杂质: ≤ 0.005% 不溶 ·损失: ≤ 0.05% 干燥损失。·pH: 3.5-5.0 (25 °C，29.4g/L) ·MP: 398 °C (升) | 599 | Potassium dichromate (500g) | 重铬酸钾 (500g) |  | Pack | 3 | · ACS reagent, ≥99.0% · Form: crystals · Reaction suitability: reagent type: oxidant · Impurities: ≤0.005% insoluble · Loss: ≤0.05% loss on drying. · pH: 3.5-5.0 (25 °C, 29.4 g/L) · MP: 398 °C (lit.) | ·ACS试剂，≥ 99.0% ·形式: 晶体 ·反应适用性: 试剂类型: 氧化剂 ·杂质: ≤ 0.005% 不溶 ·损失: ≤ 0.05% 干燥损失。·pH: 3.5-5.0 (25 °C，29.4g/L) ·MP: 398 °C (升) | · | ·
600 | Sodium oxalate (500g) | 600 | 草酸钠 (500g) | Pack | 3 | · Ethanedioic acid sodium salt, Oxalic acid disodium salt · ACS reagent, ≥99.5% · Form: powder or crystals · Impurities: hot H2SO4, passes test (darkened); ≤0.005% insoluble · Loss: ≤0.01% loss on drying · anion traces: chloride (Cl-): ≤0.002%; sulfate (SO42-): ≤0.002% | ·乙二酸钠，草酸二钠盐 ·ACS试剂，≥ 99.5% ·形式: 粉末或晶体 ·杂质: 热H2SO4，通过测试 (变暗); ≤ 0.005% 不溶 ·损失: ≤ 0.01% 干燥损失 ·痕量阴离子: 氯离子 (Cl-): ≤ 0.002%; 硫酸根 (SO42-): ≤ 0.002% | 600 | Sodium oxalate (500g) | 草酸钠 (500g) |  | Pack | 3 | · Ethanedioic acid sodium salt, Oxalic acid disodium salt · ACS reagent, ≥99.5% · Form: powder or crystals · Impurities: hot H2SO4, passes test (darkened); ≤0.005% insoluble · Loss: ≤0.01% loss on drying · anion traces: chloride (Cl-): ≤0.002%; sulfate (SO42-): ≤0.002% | ·乙二酸钠，草酸二钠盐 ·ACS试剂，≥ 99.5% ·形式: 粉末或晶体 ·杂质: 热H2SO4，通过测试 (变暗); ≤ 0.005% 不溶 ·损失: ≤ 0.01% 干燥损失 ·痕量阴离子: 氯离子 (Cl-): ≤ 0.002%; 硫酸根 (SO42-): ≤ 0.002% | · | ·
601 | Ammonium molybdate (500g) | 601 | 钼酸铵 (500g) | Pack | 3 | · Assay: 99.98% trace metals basis · Form: solid · Reaction suitability: reagent type: catalyst · Core: molybdenum · Technique(s): electron microscopy: suitable · Impurities: ≤250.0 ppm Trace Metal Analysis · Solubility: ethanol: insoluble(lit.) | ·测定: 99.98% 痕量金属基础 ·形式: 固体 ·反应适用性: 试剂类型: 催化剂 ·核心: 钼 ·技术: 电子显微镜: 适用 ·杂质: ≤ 250.0 ppm痕量金属分析 ·溶解度: 乙醇: 不溶 (点燃) | 601 | Ammonium molybdate (500g) | 钼酸铵 (500g) |  | Pack | 3 | · Assay: 99.98% trace metals basis · Form: solid · Reaction suitability: reagent type: catalyst · Core: molybdenum · Technique(s): electron microscopy: suitable · Impurities: ≤250.0 ppm Trace Metal Analysis · Solubility: ethanol: insoluble(lit.) | ·测定: 99.98% 痕量金属基础 ·形式: 固体 ·反应适用性: 试剂类型: 催化剂 ·核心: 钼 ·技术: 电子显微镜: 适用 ·杂质: ≤ 250.0 ppm痕量金属分析 ·溶解度: 乙醇: 不溶 (点燃) | · | ·
602 | Potassium antimonyl tartrate (500g) | 602 | 酒石酸锑钾 (500g) | Pack | 3 | · Potassium antimonyl tartrate trihydrate, ACS reagent, ≥99% · Form: powder · Impurities: ≤0.020 meq/g Titr. acid or base · Loss: ≤2.7% loss on drying · MP: ≥300 °C (lit.) · Solubility: water: soluble | ·酒石酸锑钾三水合物，ACS试剂，≥ 99% ·形式: 粉末 ·杂质: ≤ 0.020 meq/g滴定酸或碱 ·损失: ≤ 2.7% 干燥损失 ·MP: ≥ 300 °C (升) ·溶解度: 水: 可溶 | 602 | Potassium antimonyl tartrate (500g) | 酒石酸锑钾 (500g) |  | Pack | 3 | · Potassium antimonyl tartrate trihydrate, ACS reagent, ≥99% · Form: powder · Impurities: ≤0.020 meq/g Titr. acid or base · Loss: ≤2.7% loss on drying · MP: ≥300 °C (lit.) · Solubility: water: soluble | ·酒石酸锑钾三水合物，ACS试剂，≥ 99% ·形式: 粉末 ·杂质: ≤ 0.020 meq/g滴定酸或碱 ·损失: ≤ 2.7% 干燥损失 ·MP: ≥ 300 °C (升) ·溶解度: 水: 可溶 | · | ·
603 | Potassium hydrogen phthalate (500g) | 603 | 邻苯二甲酸氢钾 (500g) | Pack | 3 | · Assay: ≥99.5% dry basis · Form: solid · Potency: >3200 mg/kg LD50, oral (Rat) · Impurities: ≤0.005% in water-insoluble matter · pH: 4.0 (20 °C, 50 g/L in H2O) · mp: 295-300 °C | ·测定: ≥ 99.5% 干基 ·形式: 固体 ·效价: >3200 mg/kg LD50，口服 (大鼠) ·杂质: 不溶于水的物质中 ≤ 0.005% ·pH: 4.0 (20 °C，50g/L在H2O中) ·mp: 295-300 °C | 603 | Potassium hydrogen phthalate (500g) | 邻苯二甲酸氢钾 (500g) |  | Pack | 3 | · Assay: ≥99.5% dry basis · Form: solid · Potency: >3200 mg/kg LD50, oral (Rat) · Impurities: ≤0.005% in water-insoluble matter · pH: 4.0 (20 °C, 50 g/L in H2O) · mp: 295-300 °C | ·测定: ≥ 99.5% 干基 ·形式: 固体 ·效价: >3200 mg/kg LD50，口服 (大鼠) ·杂质: 不溶于水的物质中 ≤ 0.005% ·pH: 4.0 (20 °C，50g/L在H2O中) ·mp: 295-300 °C | · | ·
604 | Paraffin wax (kg) | 604 | 石蜡 (kg) | Pack | 3 | · Form: pellets · Color: white · Mp: 43-95 °C · Transition temperature: solidification point 54-56 °C | ·形式: 颗粒 ·颜色: 白色 ·Mp: 43-95 °C ·转变温度: 凝固点54-56 ℃ | 604 | Paraffin wax (kg) | 石蜡 (kg) |  | Pack | 3 | · Form: pellets · Color: white · Mp: 43-95 °C · Transition temperature: solidification point 54-56 °C | ·形式: 颗粒 ·颜色: 白色 ·Mp: 43-95 °C ·转变温度: 凝固点54-56 ℃ | · | ·
605 | Epoxy resins (L) | 605 | 环氧树脂 (L) | Pack | 3 | · D.E.R.™ 732 used as an embedding medium · Quality Level: 100 · Form: liquid | ·D.E.R.™用作包埋介质的732 ·质量等级: 100 ·形式: 液体 | 605 | Epoxy resins (L) | 环氧树脂 (L) |  | Pack | 3 | · D.E.R.™ 732 used as an embedding medium · Quality Level: 100 · Form: liquid | ·D.E.R.™用作包埋介质的732 ·质量等级: 100 ·形式: 液体 | · | ·
606 | Litmus paper | 606 | 石蕊试纸 | Pack | 3 | · Whatman® indicator papers · Indicator paper, pH range 0-14, non-bleeding · A booklet of 20 strips, 7 x 70 mm | ·Whatman®指标书 ·试纸，pH范围0-14，无出血 ·一本20条的小册子，7 x 70毫米 | 606 | Litmus paper | 石蕊试纸 |  | Pack | 3 | · Whatman® indicator papers · Indicator paper, pH range 0-14, non-bleeding · A booklet of 20 strips, 7 x 70 mm | ·Whatman®指标文件 ·试纸，pH范围0-14，无出血 ·一本20条的小册子，7 x 70毫米 | · | ·
607 | Sulphite Test Strips | 607 | 亚硫酸盐测试条 | Pack | 3 | · Sulfite chemical test strips; 50/pk · Compatibility: for use with MQuant® StripScan App · Detection method: colorimetric | ·亚硫酸盐化学试纸; 50/pk ·兼容性: 与MQuant一起使用®StripScan应用程序 ·检测方法: 比色法 | 607 | Sulphite Test Strips | 亚硫酸盐测试条 |  | Pack | 3 | · Sulfite chemical test strips; 50/pk · Compatibility: for use with MQuant® StripScan App · Detection method: colorimetric | ·亚硫酸盐化学试纸; 50/pk ·兼容性: 与MQuant一起使用®StripScan应用程序 ·检测方法: 比色法 | · | ·
608 | Chlorine Test Strips | 608 | 氯测试条 | Pack | 3 | · Chlorine chemical test strips · High-Level Chlorine Test Strips, 0 to 10,000 ppm; 50/Pk | ·氯化学试纸 ·高含量氯测试条，0至10,000 ppm; 50/Pk | 608 | Chlorine Test Strips | 氯测试条 |  | Pack | 3 | · Chlorine chemical test strips · High-Level Chlorine Test Strips, 0 to 10,000 ppm; 50/Pk | ·氯化学试纸 ·高含量氯测试条，0至10,000 ppm; 50/Pk | · | ·
609 | Chlorine tablets (2Kg) | 609 | 氯片 (2千克) | Pack | 1 | · Chlorine Content: Minimum 99.8% by volume. · Water Content: Maximum 150 mg/kg. · Residue on Evaporation: Should leave no residue when evaporated on a clean white tile. · Appearance: Clear yellow liquid that gives off a greenish-yellow gas when vaporized. · Purity: Meets standards such as GOST 6718-93 for water treatment. · Shelf Life: Guaranteed shelf life of 1 year from the date of production. · Packaging: 2 kg containers (850 dm³) or bulk liquid. · Transportation: Categorized as a hazardous cargo of class 2, transported in special tanks designed for pressure | ·氯含量: 最小体积99.8%。·含水量: 最大150毫克/千克。·蒸发残留物: 在干净的白色瓷砖上蒸发时不应留下残留物。·外观: 透明的黄色液体，蒸发时会散发出黄绿色的气体。·纯度: 符合GOST 6718-93等水处理标准。·保质期: 保证自生产之日起1年的保质期。·包装: 2千克容器 (850 dm ³) 或散装液体。·运输: 归类为第2类危险货物，在设计用于压力的特殊储罐中运输 | 609 | Chlorine tablets (2Kg) | 氯片 (2千克) |  | Pack | 1 | · Chlorine Content: Minimum 99.8% by volume. · Water Content: Maximum 150 mg/kg. · Residue on Evaporation: Should leave no residue when evaporated on a clean white tile. · Appearance: Clear yellow liquid that gives off a greenish-yellow gas when vaporized. · Purity: Meets standards such as GOST 6718-93 for water treatment. · Shelf Life: Guaranteed shelf life of 1 year from the date of production. · Packaging: 2 kg containers (850 dm³) or bulk liquid. · Transportation: Categorized as a hazardous cargo of class 2, transported in special tanks designed for pressure | ·氯含量: 按体积计的最小99.8%。·含水量: 最大150毫克/千克。·蒸发残留物: 在干净的白色瓷砖上蒸发时不应留下残留物。·外观: 透明的黄色液体，蒸发时会散发出黄绿色的气体。·纯度: 符合GOST 6718-93等水处理标准。·保质期: 保证自生产之日起1年的保质期。·包装: 2千克容器 (850 dm ³) 或散装液体。·运输: 归类为第2类危险货物，在设计用于压力的特殊储罐中运输 | · | ·
610 | Iodine solution (L) | 610 | 碘溶液 (L) | Pack | 3 | · Product Name: Iodine solution, c(I2) = 0.05 mol/l (0.1 N) · Form: liquid · Reaction suitability: reaction type: Redox Reactions · Concentration: 0.05 M · Technique(s): titration: suitable · pH: 3.5 (20 °C in H2O) · Density: 1.02 g/cm3 at 20 °C · Storage temperature: 15-25°C | ·产品名称: 碘溶液，c(I2) = 0.05 mol/l (0.1 N) ·形式: 液体 ·反应适用性: 反应类型: 氧化还原反应 ·浓度: 0.05 M ·技术: 滴定: 适用 ·pH: 3.5 (20 °C在H2O中) ·密度: 20 °C时1.02g/cm3 ·储存温度: 15-25 °C | 610 | Iodine solution (L) | 碘溶液 (L) |  | Pack | 3 | · Product Name: Iodine solution, c(I2) = 0.05 mol/l (0.1 N) · Form: liquid · Reaction suitability: reaction type: Redox Reactions · Concentration: 0.05 M · Technique(s): titration: suitable · pH: 3.5 (20 °C in H2O) · Density: 1.02 g/cm3 at 20 °C · Storage temperature: 15-25°C | ·产品名称: 碘溶液，c(I2) = 0.05 mol/l (0.1 N) ·形式: 液体 ·反应适用性: 反应类型: 氧化还原反应 ·浓度: 0.05 M ·技术: 滴定: 适用 ·pH: 3.5 (20 °C在H2O中) ·密度: 20 °C时1.02g/cm3 ·储存温度: 15-25 °C | · | ·
611 | Tris buffer, or Tris (hydroxymethyl)aminomethane (100g) | 611 | Tris缓冲液或三 (羟甲基) 氨基甲烷 (100g) | Pack | 3 | · Form: powder · Storage condition: (Tightly closed. Dry) · Impurities: ≤5 ppm Heavy Metals (lead) · color: white · pH: 7.9—8.1 · Solubility: soluble, clear, colorless · cation traces: Fe: <10 ppm | ·形式: 粉末 ·储存条件 :( 密闭，干燥) ·杂质: 重金属 (铅) ≤ 5 ppm ·颜色: 白色 ·pH: 7.9-8.1 ·溶解性: 可溶、澄清、无色 ·阳离子痕迹: Fe: <10 ppm | 611 | Tris buffer, or Tris (hydroxymethyl)aminomethane (100g) | Tris缓冲液或三 (羟甲基) 氨基甲烷 (100g) |  | Pack | 3 | · Form: powder · Storage condition: (Tightly closed. Dry) · Impurities: ≤5 ppm Heavy Metals (lead) · color: white · pH: 7.9—8.1 · Solubility: soluble, clear, colorless · cation traces: Fe: <10 ppm | ·形式: 粉末 ·储存条件 :( 密闭，干燥) ·杂质: 重金属 (铅) ≤ 5 ppm ·颜色: 白色 ·pH: 7.9-8.1 ·溶解性: 可溶、澄清、无色 ·阳离子痕迹: Fe: <10 ppm | · | ·
612 | TE Buffer (500g) | 612 | TE缓冲器 (500g) | Pack | 3 | · A 100X concentrate that, when diluted to 1X, contains 10 mM Tris, 1 mM EDTA, pH ~8.0. · Grade: Molecular Biology · Form: liquid · Storage condition: OK to freeze desiccated · Foreign activity: DNase, RNase, protease, none detected · Storage temp.: 15-25°C | ·100X浓缩物，当稀释至1X时，含有10 mm Tris，1毫米EDTA，pH ~ 8.0。·年级: 分子生物学 ·形式: 液体 ·储存条件: 好冷冻干燥 ·外来活性: DNase，RNase，蛋白酶，未检测到 ·储存温度: 15-25 °C | 612 | TE Buffer (500g) | TE缓冲器 (500g) |  | Pack | 3 | · A 100X concentrate that, when diluted to 1X, contains 10 mM Tris, 1 mM EDTA, pH ~8.0. · Grade: Molecular Biology · Form: liquid · Storage condition: OK to freeze desiccated · Foreign activity: DNase, RNase, protease, none detected · Storage temp.: 15-25°C | ·100X浓缩物，当稀释至1X时，含有10 mm Tris，1毫米EDTA，pH ~ 8.0。·年级: 分子生物学 ·形式: 液体 ·储存条件: 好冷冻干燥 ·外源活性: DNase，RNase，蛋白酶，未检测到 ·储存温度: 15-25 °C | · | ·
613 | TAE (Tris-acetate-EDTA) (L) | 613 | TAE (三乙酸-EDTA) (L) | Pack | 3 | · Tris Acetate-EDTA buffer, TAE Buffer for electrophoresis · Form: working solution · Technique(s): electrophoresis: suitable · Impurities: DNase, RNase, Protease, none detected · Suitability: suitable for electrophoresis; suitable for gel electrophoresis (after dilution to working concentration) · Application(s): diagnostic assay manufacturing | ·Tris乙酸盐-EDTA缓冲液，用于电泳的TAE缓冲液 ·形式: 工作解决方案 ·技术: 电泳: 适用 ·杂质: DNase，RNase，蛋白酶，未检测到 ·适用性: 适用于电泳; 适用于凝胶电泳 (稀释至工作浓度后) ·应用程序 (s): 诊断检测制造 | 613 | TAE (Tris-acetate-EDTA) (L) | TAE (三乙酸-EDTA) (L) |  | Pack | 3 | · Tris Acetate-EDTA buffer, TAE Buffer for electrophoresis · Form: working solution · Technique(s): electrophoresis: suitable · Impurities: DNase, RNase, Protease, none detected · Suitability: suitable for electrophoresis; suitable for gel electrophoresis (after dilution to working concentration) · Application(s): diagnostic assay manufacturing | ·Tris乙酸盐-EDTA缓冲液，用于电泳的TAE缓冲液 ·形式: 工作解决方案 ·技术: 电泳: 适用 ·杂质: DNase，RNase，蛋白酶，未检测到 ·适用性: 适用于电泳; 适用于凝胶电泳 (稀释至工作浓度后) ·应用程序 (s): 诊断检测制造 | · | ·
614 | TBE (Tris-borate-EDTA) (L) | 614 | TBE (三-硼酸盐-EDTA) (L) | Pack | 3 | · BioReagent, Molecular Biology, 5x concentrate, DNase and RNase, none detected, powder blend, suitable for electrophoresis · Grade: Molecular Biology · Form: powder blend · Impurities: DNase and RNase, none detected · pH: 8.1-8.5 (5 ×) · Solubility: water: 85.1 g/L, clear, colorless · Suitability: suitable for electrophoresis · Application(s): diagnostic assay manufacturing | ·生物试剂，分子生物学，5x浓缩物，DNase和RNase，未检测到，粉末混合物，适用于电泳 ·年级: 分子生物学 ·形式: 粉末混合 ·杂质: DNase和RNase，未检测到 ·pH: 8.1-8.5 (5 ×) ·溶解度: 水: 85.1g/L，澄清，无色 ·适用性: 适用于电泳 ·应用程序 (s): 诊断检测制造 | 614 | TBE (Tris-borate-EDTA) (L) | TBE (三-硼酸盐-EDTA) (L) |  | Pack | 3 | · BioReagent, Molecular Biology, 5x concentrate, DNase and RNase, none detected, powder blend, suitable for electrophoresis · Grade: Molecular Biology · Form: powder blend · Impurities: DNase and RNase, none detected · pH: 8.1-8.5 (5 ×) · Solubility: water: 85.1 g/L, clear, colorless · Suitability: suitable for electrophoresis · Application(s): diagnostic assay manufacturing | ·生物试剂，分子生物学，5x浓缩物，DNase和RNase，未检测到，粉末混合物，适用于电泳 ·年级: 分子生物学 ·形式: 粉末混合 ·杂质: DNase和RNase，未检测到 ·pH: 8.1-8.5 (5 ×) ·溶解度: 水: 85.1g/L，澄清，无色 ·适用性: 适用于电泳 ·应用程序 (s): 诊断检测制造 | · | ·
615 | SSC buffer (Saline-Sodium Citrate) (250mL) | 615 | SSC缓冲液 (盐水-柠檬酸钠) (250毫升) | Pack | 3 | · SSC Buffer for Northern and Southern blotting, powder blend · Form: powder blend · pH: 6.8-7.2 (20-25 °C, 263 mg/L in water) · Solubility: water: 263 mg/mL, clear, colorless | ·用于Northern和Southern印迹的SSC缓冲液，粉末混合物 ·形式: 粉末混合 ·pH: 6.8-7.2 (20-25 °C，水中263 mg/L) ·溶解度: 水: 263毫克/毫升，澄清，无色 | 615 | SSC buffer (Saline-Sodium Citrate) (250mL) | SSC缓冲液 (盐水-柠檬酸钠) (250毫升) |  | Pack | 3 | · SSC Buffer for Northern and Southern blotting, powder blend · Form: powder blend · pH: 6.8-7.2 (20-25 °C, 263 mg/L in water) · Solubility: water: 263 mg/mL, clear, colorless | ·用于Northern和Southern印迹的SSC缓冲液，粉末混合物 ·形式: 粉末混合 ·pH: 6.8-7.2 (20-25 °C，水中263 mg/L) ·溶解度: 水: 263毫克/毫升，澄清，无色 | · | ·
616 | SB (Sodium borate) (L) | 616 | SB (硼酸钠) (L) | Pack | 3 | · Borax solution, Sodium borate solution · Form: solution · Concentration: 5 g/dL in deionized water · Technique(s): titration: suitable · pH: 8.9-9.6 · Application(s): hematology; histology · Storage temp.: room temperature | ·硼砂溶液、硼酸钠溶液 ·形式: 溶液 ·浓度: 在去离子水中5 g/dL ·技术: 滴定: 适用 ·pH: 8.9-9.6 ·应用 (s): 血液学; 组织学 ·储存温度: 室温 | 616 | SB (Sodium borate) (L) | SB (硼酸钠) (L) |  | Pack | 3 | · Borax solution, Sodium borate solution · Form: solution · Concentration: 5 g/dL in deionized water · Technique(s): titration: suitable · pH: 8.9-9.6 · Application(s): hematology; histology · Storage temp.: room temperature | ·硼砂溶液、硼酸钠溶液 ·形式: 溶液 ·浓度: 在去离子水中5 g/dL ·技术: 滴定: 适用 ·pH: 8.9-9.6 ·应用 (s): 血液学; 组织学 ·储存温度: 室温 | · | ·
617 | BSA (Bovine Serum Albumin) (10g) | 617 | BSA (牛血清白蛋白) (10g) | Pack | 3 | · Product Name: Albumin, Bovine Serum, 30% Sterile-Filtered Aqueous Solution, Preservative-Free. · Assay: ≥96% (agarose gel electrophoresis) · Form: liquid · Storage condition: OK to freeze · Technique(s): immunohistochemistry: suitable · Color: pale amber · Storage temp.: 2-8°C | ·产品名称: 白蛋白，牛血清，30% 无菌过滤水溶液，不含防腐剂。·检测: ≥ 96% (琼脂糖凝胶电泳) ·形式: 液体 ·储存条件: 好冻结 ·技术 (s): 免疫组织化学: 适合 ·颜色: 浅琥珀色 ·储存温度: 2-8 °C | 617 | BSA (Bovine Serum Albumin) (10g) | BSA (牛血清白蛋白) (10g) |  | Pack | 3 | · Product Name: Albumin, Bovine Serum, 30% Sterile-Filtered Aqueous Solution, Preservative-Free. · Assay: ≥96% (agarose gel electrophoresis) · Form: liquid · Storage condition: OK to freeze · Technique(s): immunohistochemistry: suitable · Color: pale amber · Storage temp.: 2-8°C | ·产品名称: 白蛋白，牛血清，30% 无菌过滤水溶液，不含防腐剂。·检测: ≥ 96% (琼脂糖凝胶电泳) ·形式: 液体 ·储存条件: 好冻结 ·技术 (s): 免疫组织化学: 适合 ·颜色: 浅琥珀色 ·储存温度: 2-8 °C | · | ·
618 | FMOC (9-Fluorenylmethyl chloroformate) (5g) | 618 | FMOC (氯甲酸9-芴基甲酯) (5g) | Pack | 3 | · Names: (9-Fluorenylmethyl) chloroformate, (9-Fluorenylmethyl) chloroformate, Chloroformic acid 9-fluorenylmethyl ester, Chloroformic acid 9-fluorenylmethyl ester, FMOCCl · Assay: ≥98.0% (HPLC) · Form: powder · Mp: 60-63 °C · Application(s): peptide synthesis · Storage temp.: 2-8°C | ·名称 :( 9-芴甲基) 氯甲酸酯，(9-芴甲基) 氯甲酸酯，氯甲酸9-芴甲基酯，氯甲酸9-芴甲基酯，FMOCCl ·测定: ≥ 98.0% (HPLC) ·形式: 粉末 ·Mp: 60-63 °C ·应用 (s): 肽合成 ·储存温度: 2-8 °C | 618 | FMOC (9-Fluorenylmethyl chloroformate) (5g) | FMOC (氯甲酸9-芴基甲酯) (5g) |  | Pack | 3 | · Names: (9-Fluorenylmethyl) chloroformate, (9-Fluorenylmethyl) chloroformate, Chloroformic acid 9-fluorenylmethyl ester, Chloroformic acid 9-fluorenylmethyl ester, FMOCCl · Assay: ≥98.0% (HPLC) · Form: powder · Mp: 60-63 °C · Application(s): peptide synthesis · Storage temp.: 2-8°C | ·名称 :( 9-芴甲基) 氯甲酸酯，(9-芴甲基) 氯甲酸酯，氯甲酸9-芴甲基酯，氯甲酸9-芴甲基酯，FMOCCl ·测定: ≥ 98.0% (HPLC) ·形式: 粉末 ·Mp: 60-63 °C ·应用 (s): 肽合成 ·储存温度: 2-8 °C | · | ·
619 | PITC (Phenylisothiocyanate) (100g) | 619 | PITC (异硫氰酸苯酯) (100克) | Pack | 3 | · Product Name: Phenyl isothiocyanate, reagent grade, 98% · Grade: reagent grade · Assay: 98% · Form: liquid · Refractive index: n20/D 1.6515 (lit.) · Bp: 218 °C (lit.) · Mp: −21 °C (lit.) · Solubility: water: insoluble · Density: 1.132 g/mL at 20 °C (lit.) · Functional group: isothiocyanate | ·产品名称: 苯基异硫氰酸酯，试剂级，98% ·等级: 试剂级 ·测定: 98% ·形式: 液体 ·折射率: n20/D 1.6515 (lit.) ·血压: 218 ℃ (升) ·Mp: − 21 °C (升) ·溶解度: 水: 不溶 ·密度: 1.132g/mL，20 °C (lit.) ·官能团: 异硫氰酸酯 | 619 | PITC (Phenylisothiocyanate) (100g) | PITC (异硫氰酸苯酯) (100克) |  | Pack | 3 | · Product Name: Phenyl isothiocyanate, reagent grade, 98% · Grade: reagent grade · Assay: 98% · Form: liquid · Refractive index: n20/D 1.6515 (lit.) · Bp: 218 °C (lit.) · Mp: −21 °C (lit.) · Solubility: water: insoluble · Density: 1.132 g/mL at 20 °C (lit.) · Functional group: isothiocyanate | ·产品名称: 苯基异硫氰酸酯，试剂级，98% ·等级: 试剂级 ·测定: 98% ·形式: 液体 ·折射率: n20/D 1.6515 (lit.) ·血压: 218 ℃ (升) ·Mp: − 21 °C (升) ·溶解度: 水: 不溶 ·密度: 1.132g/mL，20 °C (lit.) ·官能团: 异硫氰酸酯 | · | ·
620 | BBOT (2,5-Bis(5-tert-butyl-benzoxazol-2-yl)thiophene) (5g) | 620 | BBOT (2，5-双 (5-叔丁基苯并恶唑-2-基) 噻吩) (5g) | Pack | 3 | · Assay: 99% · Form: powder · Technique(s): titration: suitable · Color: yellow to green · Mp: 199-201 °C (lit.) · Solubility: toluene: 50 mg/mL · Density: 1.272 g/cm3 at 20 °C · Suitability: suitable for scintillation · Application(s): diagnostic assay manufacturing; hematology; histology · Storage temperature: room temperature | ·测定: 99% ·形式: 粉末 ·技术: 滴定: 适用 ·颜色: 黄色至绿色 ·Mp: 199-201 °C (升) ·溶解度: 甲苯: 50 mg/mL ·密度: 20 °C时1.272g/cm3 ·适用性: 适用于闪烁 ·应用: 诊断分析制造; 血液学; 组织学 ·储存温度: 室温 | 620 | BBOT (2,5-Bis(5-tert-butyl-benzoxazol-2-yl)thiophene) (5g) | BBOT (2，5-双 (5-叔丁基苯并恶唑-2-基) 噻吩) (5g) |  | Pack | 3 | · Assay: 99% · Form: powder · Technique(s): titration: suitable · Color: yellow to green · Mp: 199-201 °C (lit.) · Solubility: toluene: 50 mg/mL · Density: 1.272 g/cm3 at 20 °C · Suitability: suitable for scintillation · Application(s): diagnostic assay manufacturing; hematology; histology · Storage temperature: room temperature | ·化验: 99% ·形式: 粉末 ·技术: 滴定: 适用 ·颜色: 黄色至绿色 ·Mp: 199-201 °C (升) ·溶解度: 甲苯: 50 mg/mL ·密度: 20 °C时1.272g/cm3 ·适用性: 适用于闪烁 ·应用: 诊断分析制造; 血液学; 组织学 ·储存温度: 室温 | · | ·
621 | Fluorescent dyes (25g) | 621 | 荧光染料 (25g) | Pack | 3 | · Product Name: Rhodamine 123, mitochondrial-specific fluorescent dye · 2-(6-Amino-3-imino-3H-xanthen-9-yl) benzoic acid methyl ester · Form: powder · Solubility: ethanol: 1 mg/mL · Application(s): diagnostic assay manufacturing; hematology; histology · Storage temperature: room temperature | ·产品名称: 罗丹明123，线粒体特异性荧光染料 ·2-(6-Amino-3-imino-3H-xanthen-9-yl) 苯甲酸甲酯 ·形式: 粉末 ·溶解度: 乙醇: 1 mg/ml ·应用: 诊断分析制造; 血液学; 组织学 ·储存温度: 室温 | 621 | Fluorescent dyes (25g) | 荧光染料 (25g) |  | Pack | 3 | · Product Name: Rhodamine 123, mitochondrial-specific fluorescent dye · 2-(6-Amino-3-imino-3H-xanthen-9-yl) benzoic acid methyl ester · Form: powder · Solubility: ethanol: 1 mg/mL · Application(s): diagnostic assay manufacturing; hematology; histology · Storage temperature: room temperature | ·产品名称: 罗丹明123，线粒体特异性荧光染料 ·2-(6-Amino-3-imino-3H-xanthen-9-yl) 苯甲酸甲酯 ·形式: 粉末 ·溶解度: 乙醇: 1 mg/ml ·应用: 诊断分析制造; 血液学; 组织学 ·储存温度: 室温 | · | ·
622 | Enzymatic labels (10mg) | 622 | 酶标记 (10毫克) | Pack | 3 | · (2R,3S,6S,7R,8R)-3-(3-formamido-2-hydroxybenzamido)-8-hexyl-2,6-dimethyl-4,9-dioxo-1,5-dioxonan-7-yl 3-methylbutanoate, Antimycin A, Horseradish peroxidase · Biological source: horseradish · Form: powder · Quality: lyophilized · Specific activity: ~150 U/mg · Solubility: 50 mM potassium phosphate buffer, pH 6.0: 5 mg/mL (0.1% BSA) · Storage temp.: 2-8°C | · (2R，3s，6s，7R，8R)-3-(3-甲酰胺基-2-羟基苯甲酰氨基)-8-己基-2，6-二甲基-4，9-二氧代-1，5-二氧杂环戊烯-7-基3-甲基丁酸酯，抗霉素A，辣根过氧化物酶 ·生物来源: 辣根 ·形式: 粉末 ·质量: 冻干 ·比活度: ~ 150 U/mg ·溶解度: 50 mm磷酸钾缓冲液，pH 6.0: 5 mg/ml (0.1% BSA) ·储存温度: 2-8 °C | 622 | Enzymatic labels (10mg) | 酶标记 (10毫克) |  | Pack | 3 | · (2R,3S,6S,7R,8R)-3-(3-formamido-2-hydroxybenzamido)-8-hexyl-2,6-dimethyl-4,9-dioxo-1,5-dioxonan-7-yl 3-methylbutanoate, Antimycin A, Horseradish peroxidase · Biological source: horseradish · Form: powder · Quality: lyophilized · Specific activity: ~150 U/mg · Solubility: 50 mM potassium phosphate buffer, pH 6.0: 5 mg/mL (0.1% BSA) · Storage temp.: 2-8°C | · (2R，3s，6s，7R，8R)-3-(3-甲酰胺基-2-羟基苯甲酰氨基)-8-己基-2，6-二甲基-4，9-二氧代-1，5-二氧杂环戊烯-7-基3-甲基丁酸酯，抗霉素A，辣根过氧化物酶 ·生物来源: 辣根 ·形式: 粉末 ·质量: 冻干 ·比活度: ~ 150 U/mg ·溶解度: 50 mm磷酸钾缓冲液，pH 6.0: 5 mg/ml (0.1% BSA) ·储存温度: 2-8 °C | · | ·
623 | Probe Master kit | 623 | 探头主套件 | PC | 3 | · Sufficient for 2000 reactions, · Suitable for qPCR and RT-qPCR · dNTPs included: no hot start | ·足以应付2000反应，·适用于qPCR和rt-qpcr ·含dNTPs: 无热启动 | 623 | Probe Master kit | 探头主套件 |  | PC | 3 | · Sufficient for 2000 reactions, · Suitable for qPCR and RT-qPCR · dNTPs included: no hot start | ·足以应付2000反应，·适用于qPCR和rt-qpcr ·含dNTPs: 无热启动 | · | ·
624 | Marfey’s reagent (FDAA) (100g) | 624 | 马菲试剂 (FDAA) (100g) | Pack | 3 | · Nα-(2,4-Dinitro-5-fluorophenyl)-L-alaninamide · Grade: derivatization grade (chiral) · Assay: ≥99.0% (sum of enantiomers, TLC) ≥99.0% · Form: powder · Optical activity: [α]20/D +56±2°, c = 1% in acetone · Optical purity: enantiomeric ratio: ≥99.5:0.5 (HPLC) · Technique(s): HPLC: suitable · Storage temp.: 2-8°C | ·N α-(2，4-二硝基-5-氟苯基)-L-丙氨酸酰胺 ·等级: 衍生化等级 (手性) ·含量测定: ≥ 99.0% (对映体总和，TLC) ≥ 99.0% ·形式: 粉末 ·光学活性: [α]20/D + 56 ± 2 °，丙酮中c = 1% ·光学纯度: 对映体比例: ≥ 99.5:0.5 (HPLC) ·技术: HPLC: 适用 ·储存温度: 2-8 °C | 624 | Marfey’s reagent (FDAA) (100g) | 马菲试剂 (FDAA) (100g) |  | Pack | 3 | · Nα-(2,4-Dinitro-5-fluorophenyl)-L-alaninamide · Grade: derivatization grade (chiral) · Assay: ≥99.0% (sum of enantiomers, TLC) ≥99.0% · Form: powder · Optical activity: [α]20/D +56±2°, c = 1% in acetone · Optical purity: enantiomeric ratio: ≥99.5:0.5 (HPLC) · Technique(s): HPLC: suitable · Storage temp.: 2-8°C | ·N α-(2，4-二硝基-5-氟苯基)-L-丙氨酸酰胺 ·等级: 衍生化等级 (手性) ·含量测定: ≥ 99.0% (对映体总和，TLC) ≥ 99.0% ·形式: 粉末 ·光学活性: [α]20/D + 56 ± 2 °，丙酮中c = 1% ·光学纯度: 对映体比例: ≥ 99.5:0.5 (HPLC) ·技术: HPLC: 适用 ·储存温度: 2-8 °C | · | ·
625 | Bouin’s solution (100mL) | 625 | Bouin's solution (100毫升) | Pack | 3 | · Composition: acetic acid, 5%; formaldehyde, 9%; picric acid, 0.9% · Color: yellow · Application(s): hematology; histology · Storage temp.: room temperature | ·成分: 乙酸，5%; 甲醛，9%; 苦味酸，0.9% ·颜色: 黄色 ·应用 (s): 血液学; 组织学 ·储存温度: 室温 | 625 | Bouin’s solution (100mL) | Bouin's solution (100毫升) |  | Pack | 3 | · Composition: acetic acid, 5%; formaldehyde, 9%; picric acid, 0.9% · Color: yellow · Application(s): hematology; histology · Storage temp.: room temperature | ·成分: 乙酸，5%; 甲醛，9%; 苦味酸，0.9% ·颜色: 黄色 ·应用 (s): 血液学; 组织学 ·储存温度: 室温 | · | ·
626 | Periodic Acid-Schiff (PAS) (100g) | 626 | 高碘酸-席夫 (PAS) (100g) | Pack | 3 | · Periodic Acid-Schiff (PAS) Staining System · Shelf life: Expiry date on the label. · IVD: for in vitro diagnostic use · Dilution: (for histology) · Application(s): hematology; histology · Storage temp.: 2-8°C | ·高碘酸-Schiff (PAS) 染色系统 ·保质期: 标签上的有效期。·IVD: 用于体外诊断 ·稀释 :( 用于组织学) ·应用 (s): 血液学; 组织学 ·储存温度: 2-8 °C | 626 | Periodic Acid-Schiff (PAS) (100g) | 高碘酸-席夫 (PAS) (100g) |  | Pack | 3 | · Periodic Acid-Schiff (PAS) Staining System · Shelf life: Expiry date on the label. · IVD: for in vitro diagnostic use · Dilution: (for histology) · Application(s): hematology; histology · Storage temp.: 2-8°C | ·高碘酸-Schiff (PAS) 染色系统 ·保质期: 标签上的有效期。·IVD: 用于体外诊断 ·稀释 :( 用于组织学) ·应用 (s): 血液学; 组织学 ·储存温度: 2-8 °C | · | ·
627 | DPX (Distrene Plasticizer Xylene) (500mL) | 627 | DPX (二苯增塑剂二甲苯) (500毫升) | Pack | 3 | · DPX Mountant for histology · Slide mounting medium · Biological source: synthetic · Description: histological grade · Form: liquid · Refractive index: n20/D 1.52 · Viscosity: 1200-1800 mPa.s(20 °C) · Solubility: water: insoluble · Density: 0.94-0.97 g/L · Application(s): hematology; histology · Storage temp.: room temperature | ·DPX Mountant用于组织学 ·滑轨安装介质 ·生物来源: 合成 ·描述: 组织学等级 ·形式: 液体 ·折射率: n20/D 1.52 ·粘度: 1200-1800 mPa.s(20 °C) ·溶解度: 水: 不溶 ·密度: 0.94-0.97g/L ·应用 (s): 血液学; 组织学 ·储存温度: 室温 | 627 | DPX (Distrene Plasticizer Xylene) (500mL) | DPX (二苯增塑剂二甲苯) (500毫升) |  | Pack | 3 | · DPX Mountant for histology · Slide mounting medium · Biological source: synthetic · Description: histological grade · Form: liquid · Refractive index: n20/D 1.52 · Viscosity: 1200-1800 mPa.s(20 °C) · Solubility: water: insoluble · Density: 0.94-0.97 g/L · Application(s): hematology; histology · Storage temp.: room temperature | ·DPX Mountant用于组织学 ·滑轨安装介质 ·生物来源: 合成 ·描述: 组织学等级 ·形式: 液体 ·折射率: n20/D 1.52 ·粘度: 1200-1800 mPa.s(20 °C) ·溶解度: 水: 不溶 ·密度: 0.94-0.97g/L ·应用 (s): 血液学; 组织学 ·储存温度: 室温 | · | ·
628 | Canada balsam (25 mL) | 628 | 加拿大香脂 (25 ml) | Pack | 3 | · Technique(s): microbe id ¦ staining: suitable · Color: yellow to very dark yellow · Refractive index: n20/D 1.47-1.54; n20/D 1.522 (lit.) · Density: 0.99 g/mL at 25 °C · Suitability: suitable for microscopy · Application(s): hematology; histology · Storage temp.: room temperature | ·技术 (s): 微生物id ¦ 染色: 合适 ·颜色: 黄色到非常深的黄色 ·折射率: n20/D 1.47-1.54; n20/D 1.522 (lit.) 密度: 25 °C时0.99g/mL ·适用性: 适用于显微镜 ·应用 (s): 血液学; 组织学 ·储存温度: 室温 | 628 | Canada balsam (25 mL) | 加拿大香脂 (25 ml) |  | Pack | 3 | · Technique(s): microbe id ¦ staining: suitable · Color: yellow to very dark yellow · Refractive index: n20/D 1.47-1.54; n20/D 1.522 (lit.) · Density: 0.99 g/mL at 25 °C · Suitability: suitable for microscopy · Application(s): hematology; histology · Storage temp.: room temperature | ·技术 (s): 微生物id ¦ 染色: 合适 ·颜色: 黄色到非常深的黄色 ·折射率: n20/D 1.47-1.54; n20/D 1.522 (lit.) 密度: 25 °C时0.99g/mL ·适用性: 适用于显微镜 ·应用 (s): 血液学; 组织学 ·储存温度: 室温 | · | ·
629 | SYBR Green | 629 | SYBR绿色 | Pack | 3 | · SYBR® Green Quantitative RT-qPCR Kit · One-step SYBR® Green RT-qPCR with MMLV & hot-start Taq DNA · Usage: sufficient for 250 reactions · Feature: dNTPs included; hot start · Technique(s): RT-qPCR: suitable · Color: colorless · Input: purified RNA · Detection method; SYBR® Green | ·SYBR®绿色定量rt-qpcr试剂盒 ·一步法SYBR®绿色rt-qpcr与MMLV和热启动Taq DNA ·用法: 足以应付250反应 ·特征: 包括dNTPs; 热启动 ·技术: rt-qpcr: 适合 ·颜色: 无色 ·输入: 纯化的RNA ·检测方法; SYBR®绿色 | 629 | SYBR Green | SYBR绿色 |  | Pack | 3 | · SYBR® Green Quantitative RT-qPCR Kit · One-step SYBR® Green RT-qPCR with MMLV & hot-start Taq DNA · Usage: sufficient for 250 reactions · Feature: dNTPs included; hot start · Technique(s): RT-qPCR: suitable · Color: colorless · Input: purified RNA · Detection method; SYBR® Green | ·SYBR®绿色定量rt-qpcr试剂盒 ·一步法SYBR®绿色rt-qpcr与MMLV和热启动Taq DNA ·用法: 足以应付250反应 ·特征: 包括dNTPs; 热启动 ·技术: rt-qpcr: 适合 ·颜色: 无色 ·输入: 纯化的RNA ·检测方法; SYBR®绿色 | · | ·
630 | SYBR Safe (20 Reactions) | 630 | SYBR Safe (20个反应) | Pack | 3 | · SYBR® Green JumpStart™ Taq ReadyMix™ for High Throughput qPCR · SYBR® Green qPCR reagent, passive reference dye included · Form: liquid · Usage: sufficient for 20 reactions · Feature: dNTPs included; hot start · Concentration: 1.25 units/reaction (50 μL reaction volume) · Technique(s): qPCR: suitable · Color: colorless · Input: purified DNA · Detection method: SYBR® Green | ·SYBR®绿色JumpStart™Taq ReadyMix™用于高通量qPCR ·SYBR®绿色qPCR试剂，包括被动参比染料 ·形式: 液体 ·使用: 足够20个反应 ·特征: 包括dNTPs; 热启动 ·浓度: 1.25单位/反应 (50μl反应体积) ·技术 (s): qPCR: 适合 ·颜色: 无色 ·输入: 纯化的DNA ·检测方法: SYBR®绿色 | 630 | SYBR Safe (20 Reactions) | SYBR Safe (20个反应) |  | Pack | 3 | · SYBR® Green JumpStart™ Taq ReadyMix™ for High Throughput qPCR · SYBR® Green qPCR reagent, passive reference dye included · Form: liquid · Usage: sufficient for 20 reactions · Feature: dNTPs included; hot start · Concentration: 1.25 units/reaction (50 μL reaction volume) · Technique(s): qPCR: suitable · Color: colorless · Input: purified DNA · Detection method: SYBR® Green | ·SYBR®绿色JumpStart™Taq ReadyMix™用于高通量qPCR ·SYBR®绿色qPCR试剂，包括被动参比染料 ·形式: 液体 ·使用: 足够20个反应 ·特征: 包括dNTPs; 热启动 ·浓度: 1.25单位/反应 (50μl反应体积) ·技术 (s): qPCR: 适合 ·颜色: 无色 ·输入: 纯化的DNA ·检测方法: SYBR®绿色 | · | ·
631 | Sypro Ruby (200mL) | 631 | Sypro Ruby (200毫升) | Pack | 3 | · SYPRO® Ruby Protein Gel Stain · Shelf life: ≥6 mo. (when stored at room temperature and protected from light) · Technique(s): protein staining: suitable · Fluorescence: λex 280,450 nm; λem 610 nm | ·SYPRO®红宝石蛋白凝胶染色 ·保质期: ≥ 6个月。(在室温下储存并避光时) ·技术: 蛋白质染色: 适合 ·荧光: λ ex 280,450 nm; Λ em 610 nm | 631 | Sypro Ruby (200mL) | Sypro Ruby (200毫升) |  | Pack | 3 | · SYPRO® Ruby Protein Gel Stain · Shelf life: ≥6 mo. (when stored at room temperature and protected from light) · Technique(s): protein staining: suitable · Fluorescence: λex 280,450 nm; λem 610 nm | ·SYPRO®红宝石蛋白凝胶染色 ·保质期: ≥ 6个月。(在室温下储存并避光时) ·技术: 蛋白质染色: 适合 ·荧光: λ ex 280,450 nm; Λ em 610 nm | · | ·
632 | Bromophenol blue (25g) | 632 | 溴酚蓝 (25g) | Pack | 3 | · Grade: ACS reagent · Form: powder · Technique(s): titration: suitable · Visual transition interval: 3.0-4.6, yellow to blue · Mp: 273 °C (lit.) · Solubility: ethanol: 0.1% · Application(s): diagnostic assay manufacturing; hematology; histology · Storage temp.: room temperature | ·等级: ACS试剂 ·形式: 粉末 ·技术: 滴定: 适用 ·视觉过渡间隔: 3.0-4.6，黄色至蓝色 ·Mp: 273 °C (升) ·溶解度: 乙醇: 0.1% ·应用: 诊断分析制造; 血液学; 组织学 ·储存温度: 室温 | 632 | Bromophenol blue (25g) | 溴酚蓝 (25g) |  | Pack | 3 | · Grade: ACS reagent · Form: powder · Technique(s): titration: suitable · Visual transition interval: 3.0-4.6, yellow to blue · Mp: 273 °C (lit.) · Solubility: ethanol: 0.1% · Application(s): diagnostic assay manufacturing; hematology; histology · Storage temp.: room temperature | ·等级: ACS试剂 ·形式: 粉末 ·技术: 滴定: 适用 ·视觉过渡间隔: 3.0-4.6，黄色至蓝色 ·Mp: 273 °C (升) ·溶解度: 乙醇: 0.1% ·应用: 诊断分析制造; 血液学; 组织学 ·储存温度: 室温 | · | ·
633 | Xylene cyanol (25 g) | 633 | 二甲苯cyanol (25 g) | Pack | 3 | · Xylene Cyanol FF; Acid blue 147; Cyanol FF; XC · BioReagent, Molecular Biology · Grade: Molecular Biology · Form: powder · Technique(s): nucleic acid detection: suitable · Solubility: H2O: complete 1 mg/mL, clear, blue · Suitability: suitable for nucleic acid staining · Storage temp.: room temperature | ·二甲苯Cyanol FF; 酸性蓝147; Cyanol FF; XC ·生物试剂，分子生物学 ·年级: 分子生物学 ·形式: 粉末 ·技术 (s): 核酸检测: 适合 ·溶解度: H2O: 完全1 mg/ml，澄清，蓝色 ·适用性: 适用于核酸染色 ·储存温度: 室温 | 633 | Xylene cyanol (25 g) | 二甲苯cyanol (25 g) |  | Pack | 3 | · Xylene Cyanol FF; Acid blue 147; Cyanol FF; XC · BioReagent, Molecular Biology · Grade: Molecular Biology · Form: powder · Technique(s): nucleic acid detection: suitable · Solubility: H2O: complete 1 mg/mL, clear, blue · Suitability: suitable for nucleic acid staining · Storage temp.: room temperature | ·二甲苯Cyanol FF; 酸性蓝147; Cyanol FF; XC ·生物试剂，分子生物学 ·年级: 分子生物学 ·形式: 粉末 ·技术 (s): 核酸检测: 适合 ·溶解度: H2O: 完全1 mg/ml，澄清，蓝色 ·适用性: 适用于核酸染色 ·储存温度: 室温 | · | ·
634 | Molybdenum blue reagent (100mL) | 634 | 钼蓝试剂 (100毫升) | Pack | 3 | · Product Name: Molybdenum Blue spray reagent. · Description: 1.3% molybdenum oxide in 4.2 M sulfuric acid; Molybdenum Blue reagent · Form: liquid · Technique(s): thin layer chromatography (TLC): suitable · Application(s): diagnostic assay manufacturing; hematology; histology · Storage temp.: room temperature | ·产品名称: 钼蓝喷雾试剂。·产品描述: 在4.2 M硫酸中1.3% 氧化钼; 钼蓝试剂 ·形式: 液体 ·技术: 薄层色谱 (TLC): 适用 ·应用: 诊断分析制造; 血液学; 组织学 ·储存温度: 室温 | 634 | Molybdenum blue reagent (100mL) | 钼蓝试剂 (100毫升) |  | Pack | 3 | · Product Name: Molybdenum Blue spray reagent. · Description: 1.3% molybdenum oxide in 4.2 M sulfuric acid; Molybdenum Blue reagent · Form: liquid · Technique(s): thin layer chromatography (TLC): suitable · Application(s): diagnostic assay manufacturing; hematology; histology · Storage temp.: room temperature | ·产品名称: 钼蓝喷雾试剂。·产品描述: 在4.2 M硫酸中1.3% 氧化钼; 钼蓝试剂 ·形式: 液体 ·技术: 薄层色谱 (TLC): 适用 ·应用: 诊断分析制造; 血液学; 组织学 ·储存温度: 室温 | · | ·
635 | Ferroin Indicator (500mL) | 635 | 铁蛋白指示剂 (500毫升) | Pack | 3 | · 1,10-Phenanthroline iron (II) sulfate complex, o-Phenanthroline ferrous sulfate complex · Form; liquid · Concentration: 0.1 wt. % in H2O · Density: 0.999 g/mL at 25 °C · Application(s): diagnostic assay manufacturing; hematology; histology · Storage temp.: room temperature | ·1，10-菲咯啉硫酸铁络合物，邻菲咯啉硫酸亚铁络合物 ·形式; 液体 ·浓度: 在H2O中0.1 wt. % 密度: 25 °C时0.999g/mL ·应用: 诊断分析制造; 血液学; 组织学 ·储存温度: 室温 | 635 | Ferroin Indicator (500mL) | 铁蛋白指示剂 (500毫升) |  | Pack | 3 | · 1,10-Phenanthroline iron (II) sulfate complex, o-Phenanthroline ferrous sulfate complex · Form; liquid · Concentration: 0.1 wt. % in H2O · Density: 0.999 g/mL at 25 °C · Application(s): diagnostic assay manufacturing; hematology; histology · Storage temp.: room temperature | ·1，10-菲咯啉硫酸铁络合物，邻菲咯啉硫酸亚铁络合物 ·形式; 液体 ·浓度: 在H2O中0.1 wt. % 密度: 25 °C时0.999g/mL ·应用: 诊断分析制造; 血液学; 组织学 ·储存温度: 室温 | · | ·
636 | Methylene Blue (Kg) | 636 | 亚甲蓝 (Kg) | Pack | 3 | · Methylene Blue hydrate ≥95% (calc. to the dried substance) · Form: powder · Impurities: ≤1% insoluble in ethanol · Color: very dark green · Solubility: ethanol: insoluble ≤1% · Application(s): diagnostic assay manufacturing; hematology; histology · Storage temp.: room temperature | ·亚甲蓝水合物 ≥ 95% (以干燥物质计) ·形式: 粉末 ·杂质: ≤ 1% 不溶于乙醇 ·颜色: 深绿色 ·溶解度: 乙醇: 不溶 ≤ 1% ·应用: 诊断分析制造; 血液学; 组织学 ·储存温度: 室温 | 636 | Methylene Blue (Kg) | 亚甲蓝 (Kg) |  | Pack | 3 | · Methylene Blue hydrate ≥95% (calc. to the dried substance) · Form: powder · Impurities: ≤1% insoluble in ethanol · Color: very dark green · Solubility: ethanol: insoluble ≤1% · Application(s): diagnostic assay manufacturing; hematology; histology · Storage temp.: room temperature | ·亚甲蓝水合物 ≥ 95% (以干燥物质计算) ·形式: 粉末 ·杂质: ≤ 1% 不溶于乙醇 ·颜色: 深绿色 ·溶解度: 乙醇: 不溶 ≤ 1% ·应用: 诊断分析制造; 血液学; 组织学 ·储存温度: 室温 | · | ·
637 | Methyl Red (100g) | 637 | 甲基红 (100g) | Pack | 3 | · Methyl Red ACS reagent, crystalline · 2-(4-Dimethylaminophenylazo) benzoic acid, 4-Dimethylaminoazobenzene-2′-carboxylic acid, Acid Red 2 · Form: crystalline · Technique(s): titration: suitable · Visual transition interval: 4.2-6.2, pink to yellow · Mp: 179-182 °C (lit.) · Solubility: ethanol: 1 mg/mL | ·甲基红ACS试剂，结晶 ·2-(4-二甲基氨基苯偶氮) 苯甲酸，4-二甲基氨基偶氮苯-2 ′-羧酸，酸性红2 ·形态: 结晶 ·技术: 滴定: 适用 ·视觉过渡间隔: 4.2-6.2，粉红色到黄色 ·Mp: 179-182 °C (升) ·溶解度: 乙醇: 1 mg/ml | 637 | Methyl Red (100g) | 甲基红 (100g) |  | Pack | 3 | · Methyl Red ACS reagent, crystalline · 2-(4-Dimethylaminophenylazo) benzoic acid, 4-Dimethylaminoazobenzene-2′-carboxylic acid, Acid Red 2 · Form: crystalline · Technique(s): titration: suitable · Visual transition interval: 4.2-6.2, pink to yellow · Mp: 179-182 °C (lit.) · Solubility: ethanol: 1 mg/mL | ·甲基红ACS试剂，结晶 ·2-(4-二甲基氨基苯偶氮) 苯甲酸，4-二甲基氨基偶氮苯-2 ′-羧酸，酸性红2 ·形态: 结晶 ·技术: 滴定: 适用 ·视觉过渡间隔: 4.2-6.2，粉红色到黄色 ·Mp: 179-182 °C (升) ·溶解度: 乙醇: 1 mg/ml | · | ·
638 | Trypan Blue (100g) | 638 | 台盼蓝 (100g) | Pack | 3 | · Trypan Blue; ≥80% (HPLC), Dye content 60 % · Assay: ≥80% (HPLC) · Form: powder · Composition: Dye content, 60% · Technique(s): microbe id ¦ staining: suitable · Color: dark green to brown, or Brown-Black · Mp: >300 °C (lit.) · Solubility: H2O: 1 mg/mL | ·台盼蓝; ≥ 80% (HPLC)，染料含量60% ·测定: ≥ 80% (HPLC) ·形式: 粉末 ·成分: 染料含量，60% ·技术 (s): 微生物id ¦ 染色: 合适 ·颜色: 深绿色至棕色，或棕黑色 ·Mp: >300 °C (升) ·溶解度: H2O: 1 mg/ml | 638 | Trypan Blue (100g) | 台盼蓝 (100g) |  | Pack | 3 | · Trypan Blue; ≥80% (HPLC), Dye content 60 % · Assay: ≥80% (HPLC) · Form: powder · Composition: Dye content, 60% · Technique(s): microbe id ¦ staining: suitable · Color: dark green to brown, or Brown-Black · Mp: >300 °C (lit.) · Solubility: H2O: 1 mg/mL | ·台盼蓝; ≥ 80% (HPLC)，染料含量60% ·测定: ≥ 80% (HPLC) ·形式: 粉末 ·成分: 染料含量，60% ·技术 (s): 微生物id ¦ 染色: 合适 ·颜色: 深绿色至棕色，或棕黑色 ·Mp: >300 °C (升) ·溶解度: H2O: 1 mg/ml | · | ·
639 | Crystal Violet (500g) | 639 | 结晶紫 (500g) | Pack | 3 | · Product Name: Crystal Violet, ACS reagent, ≥90.0% anhydrous basis · Basic Violet 3, Gentian Violet, Hexamethylpararosaniline chloride, Methyl Violet 10B · Grade: ACS reagent · Assay: ≥90.00 on % anhydrous basis · Form: powder · Color: green to very dark green · pH: 2.5-3.5 (20 °C, 10 g/L) · Mp: 205 °C (dec.) (lit.) · Solubility: water: soluble 50 g/L at 27 °C | ·产品名称: 结晶紫，ACS试剂，≥ 90.0% 无水基 ·碱性紫3、龙胆紫、氯化六甲基副玫瑰苯胺、甲基紫10B ·等级: ACS试剂 ·测定: ≥ 90.00% 无水基础 ·形式: 粉末 ·颜色: 绿色到非常深绿色 ·pH: 2.5-3.5 (20 ℃，10 g/L) ·Mp: 205 °C (12月)(点亮) ·溶解度: 水: 在27 °C下溶解50 g/L | 639 | Crystal Violet (500g) | 结晶紫 (500g) |  | Pack | 3 | · Product Name: Crystal Violet, ACS reagent, ≥90.0% anhydrous basis · Basic Violet 3, Gentian Violet, Hexamethylpararosaniline chloride, Methyl Violet 10B · Grade: ACS reagent · Assay: ≥90.00 on % anhydrous basis · Form: powder · Color: green to very dark green · pH: 2.5-3.5 (20 °C, 10 g/L) · Mp: 205 °C (dec.) (lit.) · Solubility: water: soluble 50 g/L at 27 °C | ·产品名称: 结晶紫，ACS试剂，≥ 90.0% 无水基 ·碱性紫3、龙胆紫、氯化六甲基副玫瑰苯胺、甲基紫10B ·等级: ACS试剂 ·测定: ≥ 90.00% 无水基础 ·形式: 粉末 ·颜色: 绿色到非常深绿色 ·pH: 2.5-3.5 (20 ℃，10 g/L) ·Mp: 205 °C (12月)(点亮) ·溶解度: 水: 在27 °C下溶解50 g/L | · | ·
640 | X-gal (g) | 640 | X-gal (g) | Pack | 3 | · Description: 5-Bromo-4-chloro-3-indolyl-β-D-galactopyranoside · Assay: 99% · Form: solid · Concentration: 20 mg/mL · Technique(s): activity assay: suitable · Color: white | ·描述: 5-Bromo-4-chloro-3-indolyl-β-D-galactopyranoside ·测定: 99% ·形式: 固体 ·浓度: 20 mg/mL ·技术 (s): 活性测定: 适合 ·颜色: 白色 | 640 | X-gal (g) | X-gal (g) |  | Pack | 3 | · Description: 5-Bromo-4-chloro-3-indolyl-β-D-galactopyranoside · Assay: 99% · Form: solid · Concentration: 20 mg/mL · Technique(s): activity assay: suitable · Color: white | ·描述: 5-Bromo-4-chloro-3-indolyl-β-D-galactopyranoside ·测定: 99% ·形式: 固体 ·浓度: 20 mg/mL ·技术 (s): 活性测定: 适合 ·颜色: 白色 | · | ·
641 | Ninhydrin (100g) | 641 | 茚三酮 (100g) | Pack | 3 | · Ninhydrin powder, suitable for amino acid detection · Product Name: Ninhydrin, suitable for amino acid detection · Form: powder · Mp: 250 °C (dec.) (lit.) · Solubility: ethanol: 100 mg/mL; H2O: 50 mg/mL (with sonication) · Suitability: suitable for amino acid detection · Functional group: hydroxyl; ketone | ·茚三酮粉末，适用于氨基酸检测 ·产品名称: 茚三酮，适用于氨基酸检测 ·形式: 粉末 ·Mp: 250 °C (12月)(点亮) ·溶解度: 乙醇: 100毫克/毫升; 水: 50毫克/毫升 (超声处理) ·适用性: 适用于氨基酸检测 ·官能团: 羟基; 酮 | 641 | Ninhydrin (100g) | 茚三酮 (100g) |  | Pack | 3 | · Ninhydrin powder, suitable for amino acid detection · Product Name: Ninhydrin, suitable for amino acid detection · Form: powder · Mp: 250 °C (dec.) (lit.) · Solubility: ethanol: 100 mg/mL; H2O: 50 mg/mL (with sonication) · Suitability: suitable for amino acid detection · Functional group: hydroxyl; ketone | ·茚三酮粉末，适用于氨基酸检测 ·产品名称: 茚三酮，适用于氨基酸检测 ·形式: 粉末 ·Mp: 250 °C (12月)(点亮) ·溶解度: 乙醇: 100毫克/毫升; 水: 50毫克/毫升 (超声处理) ·适用性: 适用于氨基酸检测 ·官能团: 羟基; 酮 | · | ·
642 | Phenolphthalein (POP) solution (60mL) | 642 | 酚酞 (POP) 溶液 (60毫升) | Pack | 3 | · Indicator, 2% in ethanol · 1% in ethanol, indicator pH 8.2 - 9.8 · Boiling Point: 80°C | ·指示剂，乙醇2% ·在乙醇中1%，指示剂pH 8.2 - 9.8 ·沸点: 80 °C | 642 | Phenolphthalein (POP) solution (60mL) | 酚酞 (POP) 溶液 (60毫升) |  | Pack | 3 | · Indicator, 2% in ethanol · 1% in ethanol, indicator pH 8.2 - 9.8 · Boiling Point: 80°C | ·指示剂，乙醇2% ·在乙醇中1%，指示剂pH 8.2 - 9.8 ·沸点: 80 °C | · | ·
643 | Methyl Orange Solution (125mL) | 643 | 甲基橙溶液 (125毫升) | Pack | 3 | · 0.1%, indicator pH 3.1-4.4 (red, yellow-orange) · Physical Form: Liquid · Technique: Titration and Analyte Color Change Lash Point 39°C (102.2°F) | ·0.1%，指示剂pH 3.1-4.4 (红色，黄色-橙色) ·物理形态: 液体 ·技术: 滴定和分析物颜色变化睫毛点39 °C (102.2 °F) | 643 | Methyl Orange Solution (125mL) | 甲基橙溶液 (125毫升) |  | Pack | 3 | · 0.1%, indicator pH 3.1-4.4 (red, yellow-orange) · Physical Form: Liquid · Technique: Titration and Analyte Color Change Lash Point 39°C (102.2°F) | ·0.1%，指示剂pH 3.1-4.4 (红色，黄色-橙色) ·物理形态: 液体 ·技术: 滴定和分析物颜色变化睫毛点39 °C (102.2 °F) | · | ·
644 | Lugol's solution (500mL) | 644 | Lugol的解决方案 (500毫升) | Pack | 3 | · Lugol′s solution (diluted iodine-potassium iodide solution) for the Gram staining method · Form: liquid · Technique(s): microbe id ¦ staining: suitable · pH: 3.5 (20 °C in H2O) · BP: 100 °C/1013 hPa · Density: 1.01 g/cm3 at 20 °C · Application(s): clinical testing, diagnostic assay manufacturing, Hematology, histology · Storage temperature.: 15-25°C | ·卢戈氏溶液 (稀释的碘-碘化钾溶液) 用于革兰氏染色法 ·形式: 液体 ·技术 (s): 微生物id ¦ 染色: 合适 ·pH: 3.5 (20 °C在H2O中) ·BP: 100 ℃/1013 hPa ·密度: 20 °C时1.01g/cm3 ·应用: 临床测试，诊断检测制造，血液学，组织学 ·储存温度: 15-25 °C | 644 | Lugol's solution (500mL) | Lugol的解决方案 (500毫升) |  | Pack | 3 | · Lugol′s solution (diluted iodine-potassium iodide solution) for the Gram staining method · Form: liquid · Technique(s): microbe id ¦ staining: suitable · pH: 3.5 (20 °C in H2O) · BP: 100 °C/1013 hPa · Density: 1.01 g/cm3 at 20 °C · Application(s): clinical testing, diagnostic assay manufacturing, Hematology, histology · Storage temperature.: 15-25°C | ·卢戈氏溶液 (稀释的碘-碘化钾溶液) 用于革兰氏染色法 ·形式: 液体 ·技术 (s): 微生物id ¦ 染色: 合适 ·pH: 3.5 (20 °C在H2O中) ·BP: 100 ℃/1013 hPa ·密度: 20 °C时1.01g/cm3 ·应用: 临床测试，诊断检测制造，血液学，组织学 ·储存温度: 15-25 °C | · | ·
645 | Coomassie Brilliant Blue G (25g) | 645 | 考马斯亮蓝G (25g) | Pack | 3 | · Coomassie Brilliant blue G 250 (C.I. 42655), Acid blue 90, Brilliant Blue G, Cyanine G, Polar Blue G, SERVA BLUE G, protein gel stain · Potency: >5000 mg/kg LD50, oral (Rat) · Technique(s): protein staining: suitable20, · pH: 6.4 (20 °C, 10 g/L in H2O) · Solubility: 40 g/L · Bulk density: 520 kg/m3 | ·考马斯亮蓝G 250 (C.I. 42655)，酸性蓝90，亮蓝G，花青G，极地蓝G，SERVA蓝G，蛋白凝胶染色 ·效价: >5000 mg/kg LD50，口服 (大鼠) ·技术 (s): 蛋白质染色: suitable20，·pH: 6.4 (20 °C，10g/L在H2O中) ·溶解度: 40 g/L ·堆积密度: 520千克/m3 | 645 | Coomassie Brilliant Blue G (25g) | 考马斯亮蓝G (25g) |  | Pack | 3 | · Coomassie Brilliant blue G 250 (C.I. 42655), Acid blue 90, Brilliant Blue G, Cyanine G, Polar Blue G, SERVA BLUE G, protein gel stain · Potency: >5000 mg/kg LD50, oral (Rat) · Technique(s): protein staining: suitable20, · pH: 6.4 (20 °C, 10 g/L in H2O) · Solubility: 40 g/L · Bulk density: 520 kg/m3 | ·考马斯亮蓝G 250 (C.I. 42655)，酸性蓝90，亮蓝G，花青G，极地蓝G，SERVA蓝G，蛋白凝胶染色 ·效价: >5000 mg/kg LD50，口服 (大鼠) ·技术 (s): 蛋白质染色: suitable20，·pH: 6.4 (20 °C，10g/L在H2O中) ·溶解度: 40 g/L ·堆积密度: 520千克/m3 | · | ·
646 | Denhardt’s solution (5mL) | 646 | Denhardt的解决方案 (5毫升) | Pack | 3 | · Denhardt′s Solution for Northern and Southern blotting, lyophilized powder · Grade: Molecular Biology · Quality Level: 100 · Form: lyophilized powder · Technique(s): Southern blotting: suitable · Storage temperature.: 2-8°C | ·Denhardt溶液用于Northern和Southern印迹，冻干粉 ·年级: 分子生物学 ·质量等级: 100 ·形式: 冻干粉 ·技术 (s): Southern印迹: 适合 ·储存温度: 2-8 °C | 646 | Denhardt’s solution (5mL) | Denhardt的解决方案 (5毫升) |  | Pack | 3 | · Denhardt′s Solution for Northern and Southern blotting, lyophilized powder · Grade: Molecular Biology · Quality Level: 100 · Form: lyophilized powder · Technique(s): Southern blotting: suitable · Storage temperature.: 2-8°C | ·Denhardt溶液用于Northern和Southern印迹，冻干粉 ·年级: 分子生物学 ·质量等级: 100 ·形式: 冻干粉 ·技术 (s): Southern印迹: 适合 ·储存温度: 2-8 °C | · | ·
647 | Agarose (100g) | 647 | 琼脂糖 (100g) | Pack | 3 | · Agarose; Low EEO, for Immunoelectrophoresis · Biological source: algae · Form: powder · Technique(s): electrophoresis: suitable; immunodiffusion: suitable; immunoelectrophoresis: suitable · Impurities: ≤7% water · Mp: 88 °C±2 °C (1.5% gel) · Gel strength; ≥1200 g/cm2 (1% gel) · Anion traces: sulfate (SO42-): ≤0.20% | ·琼脂糖; 低EEO，用于免疫电泳 ·生物来源: 藻类 ·形式: 粉末 ·技术: 电泳: 合适; 免疫扩散: 合适; 免疫电泳: 合适 ·杂质: ≤ 7% 水 ·Mp: 88 °C ± 2 °C (1.5% 凝胶) ·凝胶强度; ≥ 1200g/cm2 (1% 凝胶) ·痕量阴离子: 硫酸根 (SO42-): ≤ 0.20% | 647 | Agarose (100g) | 琼脂糖 (100g) |  | Pack | 3 | · Agarose; Low EEO, for Immunoelectrophoresis · Biological source: algae · Form: powder · Technique(s): electrophoresis: suitable; immunodiffusion: suitable; immunoelectrophoresis: suitable · Impurities: ≤7% water · Mp: 88 °C±2 °C (1.5% gel) · Gel strength; ≥1200 g/cm2 (1% gel) · Anion traces: sulfate (SO42-): ≤0.20% | ·琼脂糖; 低EEO，用于免疫电泳 ·生物来源: 藻类 ·形式: 粉末 ·技术: 电泳: 合适; 免疫扩散: 合适; 免疫电泳: 合适 ·杂质: ≤ 7% 水 ·Mp: 88 °C ± 2 °C (1.5% 凝胶) ·凝胶强度; ≥ 1200g/cm2 (1% 凝胶) ·痕量阴离子: 硫酸根 (SO42-): ≤ 0.20% | · | ·
648 | Silver stain | 648 | 银染 | PC | 3 | · Silver Stain Kit · Usage: kit sufficient for 25 mini-gels (10 × 10 cm) · Technique(s): protein staining: suitable | ·银染套装 ·用法: 试剂盒足够25迷你凝胶 (10 × 10厘米) ·技术: 蛋白质染色: 适合 | 648 | Silver stain | 银染 |  | PC | 3 | · Silver Stain Kit · Usage: kit sufficient for 25 mini-gels (10 × 10 cm) · Technique(s): protein staining: suitable | ·银染套装 ·用法: 试剂盒足够25迷你凝胶 (10 × 10厘米) ·技术: 蛋白质染色: 适合 | · | ·
649 | Iron wire (g) | 649 | 铁丝 (g) | PC | 1 | · Wire, diam. 1.0 mm, ≥99.9% trace metals basis · Weight: 6 grams · Reaction suitability: reagent type: catalyst · Core: iron | ·金属丝，diam.1.0毫米，≥ 99.9% 痕量金属基准 ·重量: 6克 ·反应适用性: 试剂类型: 催化剂 ·铁芯: 铁 | 649 | Iron wire (g) | 铁丝 (g) |  | PC | 1 | · Wire, diam. 1.0 mm, ≥99.9% trace metals basis · Weight: 6 grams · Reaction suitability: reagent type: catalyst · Core: iron | ·金属丝，diam.1.0毫米，≥ 99.9% 痕量金属基准 ·重量: 6克 ·反应适用性: 试剂类型: 催化剂 ·铁芯: 铁 | · | ·
650 | Lead wire (EA) | 650 | 引线 (EA) | PC | 1 | · Wire reel, 0.1m, diameter 1.0mm, as drawn, 99.99+% · Bp: 1740 °C (lit.) · MP: 327.4 °C (lit.) | ·钢丝卷筒，0.1米，直径1.0毫米，如拉伸，99.99 + % ·血压: 1740 ℃ (升) ·MP: 327.4 °C (升) | 650 | Lead wire (EA) | 引线 (EA) |  | PC | 1 | · Wire reel, 0.1m, diameter 1.0mm, as drawn, 99.99+% · Bp: 1740 °C (lit.) · MP: 327.4 °C (lit.) | ·钢丝卷筒，0.1米，直径1.0毫米，如拉伸，99.99 + % ·血压: 1740 ℃ (升) ·MP: 327.4 °C (升) | · | ·
651 | Copper (g) | 651 | 铜 (g) | g | 1 | · Wire, diam. 1.0 mm, ≥99.9% · Form: wire · Weight: 70 grams · Reaction suitability: core: Copper · Reagent type: catalyst | ·金属丝，diam.1.0毫米，≥ 99.9% ·形式: 线材 ·重量: 70克 ·反应适用性: 核心: 铜 ·试剂类型: 催化剂 | 651 | Copper (g) | 铜 (g) |  | g | 1 | · Wire, diam. 1.0 mm, ≥99.9% · Form: wire · Weight: 70 grams · Reaction suitability: core: Copper · Reagent type: catalyst | ·金属丝，diam.1.0毫米，≥ 99.9% ·形式: 线材 ·重量: 70克 ·反应适用性: 核心: 铜 ·试剂类型: 催化剂 | · | ·
652 | Cadmium wire or strip (EA) | 652 | 镉线或带 (EA) | PC | 1 | · Wire reel, 1m, diameter 0.5mm, hard, 99.99+% · BP: 765 °C (lit.) · MP: 320.9 °C (lit.) | ·钢丝卷筒，1m，直径0.5毫米，硬，99.99 + % ·血压: 765 ℃ (升) ·MP: 320.9 °C (升) | 652 | Cadmium wire or strip (EA) | 镉线或带 (EA) |  | PC | 1 | · Wire reel, 1m, diameter 0.5mm, hard, 99.99+% · BP: 765 °C (lit.) · MP: 320.9 °C (lit.) | ·钢丝卷筒，1m，直径0.5毫米，硬，99.99 + % ·血压: 765 ℃ (升) ·MP: 320.9 °C (升) | · | ·
653 | Mercury Metal (250g) | 653 | 汞金属 (250g) | g | 1 | · Grade: ACS reagent · Assay: 99.9995% trace metals basis · Form: liquid · Reaction suitability: reagent type: catalyst core: mercury · Impurities: ≤5 ppm Nonvolatile matter | ·等级: ACS试剂 ·测定: 99.9995% 痕量金属基础 ·形式: 液体 ·反应适用性: 试剂类型: 催化剂核心: 汞 ·杂质: ≤ 5 ppm非挥发性物质 | 653 | Mercury Metal (250g) | 汞金属 (250g) |  | g | 1 | · Grade: ACS reagent · Assay: 99.9995% trace metals basis · Form: liquid · Reaction suitability: reagent type: catalyst core: mercury · Impurities: ≤5 ppm Nonvolatile matter | ·等级: ACS试剂 ·测定: 99.9995% 痕量金属基础 ·形式: 液体 ·反应适用性: 试剂类型: 催化剂核心: 汞 ·杂质: ≤ 5 ppm非挥发性物质 | · | ·
654 | Aluminium Foils | 654 | 铝箔 | Roll | 6 | · Pure aluminium or aluminium alloy. · Aluminum foil, tube foil, and tube sealing foil. · Thickness: 0.006 mm to 0.020 mm. · Width: 300 mm to 600 mm. · Length: 100 meters. · Surface Finish: One side is bright, and the other side is dull. · Chemical Composition: · Aluminium (Al): 98%. · Other elements (e.g., Si, Fe, Cu, Mn, Mg, Zn, Ti): Limited to specific percentages · Mechanical Properties: · Tensile Strength: 50 N/mm² for thinner foils, up to 80 N/mm² for thicker foils · Elongation: 1% to 3% depending on the thickness and alloy. · Wettability: Assessed based on the ability to be wetted by liquids. · Porosity: Pinholes are randomly distributed voids with a maximum dimension of up to 0.012 mm · Tolerances: Thickness tolerance of ±4% for thinner foils, ±3% for thicker foils | ·纯铝或铝合金。·铝箔，管箔和管密封箔。·厚度: 0.006毫米至0.020毫米。·宽度: 300毫米到600毫米。·长度: 100米。·表面光洁度: 一侧明亮，另一侧暗淡。·化学成分: ·铝 (Al): 98%。·其他元素 (例如，Si，Fe，Cu，Mn，Mg，Zn，Ti): 限于特定的百分比 ·机械性能: ·拉伸强度: 较薄箔为50 N/mm ²，较厚箔为80 N/mm ² ·伸长率: 1% 至3%，取决于厚度和合金。·润湿性: 基于被液体润湿的能力进行评估。·孔隙率: 针孔是随机分布的空隙，最大尺寸可达0.012毫米 ·公差: 较薄箔的厚度公差为 ± 4%，较厚箔的厚度公差为 ± 3% | 654 | Aluminium Foils | 铝箔 |  | Roll | 6 | · Pure aluminium or aluminium alloy. · Aluminum foil, tube foil, and tube sealing foil. · Thickness: 0.006 mm to 0.020 mm. · Width: 300 mm to 600 mm. · Length: 100 meters. · Surface Finish: One side is bright, and the other side is dull. · Chemical Composition: · Aluminium (Al): 98%. · Other elements (e.g., Si, Fe, Cu, Mn, Mg, Zn, Ti): Limited to specific percentages · Mechanical Properties: · Tensile Strength: 50 N/mm² for thinner foils, up to 80 N/mm² for thicker foils · Elongation: 1% to 3% depending on the thickness and alloy. · Wettability: Assessed based on the ability to be wetted by liquids. · Porosity: Pinholes are randomly distributed voids with a maximum dimension of up to 0.012 mm · Tolerances: Thickness tolerance of ±4% for thinner foils, ±3% for thicker foils | ·纯铝或铝合金。·铝箔，管箔和管密封箔。·厚度: 0.006毫米至0.020毫米。·宽度: 300毫米到600毫米。·长度: 100米。·表面光洁度: 一侧明亮，另一侧暗淡。·化学成分: ·铝 (Al): 98%。·其他元素 (例如，Si，Fe，Cu，Mn，Mg，Zn，Ti): 限于特定的百分比 ·机械性能: ·拉伸强度: 较薄箔为50 N/mm ²，较厚箔为80 N/mm ² ·伸长率: 1% 至3%，取决于厚度和合金。·润湿性: 基于被液体润湿的能力进行评估。·孔隙率: 针孔是随机分布的空隙，最大尺寸可达0.012毫米 ·公差: 较薄箔的厚度公差为 ± 4%，较厚箔的厚度公差为 ± 3% | · | ·
655 | Cotton Bud | 655 | 棉花花蕾 | PC | 4 | · Material: 100% bleached absorbent cotton for the tip, and polypropylene (PP) for the stick. · Tip Diameter: 3 mm to 4.7 mm. · Stick Length: 72.8 mm (2.85 inches). · Total Length: 77 mm (3 inches). · Stick Diameter: 2.5 mm. · Standards Compliance: ISO 13485, ISO 9001, CE marked. · Applications: Used for cleaning ears, applying cosmetics, and medical purposes | ·材料: 100% 漂白脱脂棉为尖端，聚丙烯 (PP) 为棒。·尖端直径: 3毫米至4.7毫米。·棒长度: 72.8毫米 (2.85英寸)。·总长度: 77毫米 (3英寸)。·棒直径: 2.5毫米。·标准符合性: ISO 13485，ISO 9001，CE标志。·应用: 用于清洁耳朵，应用化妆品和医疗用途 | 655 | Cotton Bud | 棉签 |  | PC | 4 | · Material: 100% bleached absorbent cotton for the tip, and polypropylene (PP) for the stick. · Tip Diameter: 3 mm to 4.7 mm. · Stick Length: 72.8 mm (2.85 inches). · Total Length: 77 mm (3 inches). · Stick Diameter: 2.5 mm. · Standards Compliance: ISO 13485, ISO 9001, CE marked. · Applications: Used for cleaning ears, applying cosmetics, and medical purposes | ·材料: 100% 漂白脱脂棉为尖端，聚丙烯 (PP) 为棒。·尖端直径: 3毫米至4.7毫米。·棒长度: 72.8毫米 (2.85英寸)。·总长度: 77毫米 (3英寸)。·棒直径: 2.5毫米。·标准符合性: ISO 13485，ISO 9001，CE标志。·应用: 用于清洁耳朵，应用化妆品和医疗用途 | · | ·
656 | Polyethylene Bags | 656 | 聚乙烯袋 | Kg | 20 | · Material: Low-Density Polyethylene (LDPE) or High-Density Polyethylene (HDPE) · Clear Plain Bag – 10"x16" (80 Micron) · Strong and transparent LDPE bag, ideal for secure packaging and storage. · Tensile Strength: 0.20 to 0.40 N/mm². · Impact Strength: High-impact strength for durability. · Chemical Resistance: Resistant to various chemicals, water vapor, and weathering. · Recyclability: Recyclable. · Applications: Used for packaging, storage, and transportation of goods | ·材质: 低密度聚乙烯 (LDPE) 或高密度聚乙烯 (HDPE) ·透明平纹袋-10 "x16" (80微米) ·坚固透明的LDPE袋，是安全包装和储存的理想选择。·拉伸强度: 0.20至0.40 N/mm ²。·冲击强度: 高冲击强度的耐久性。·耐化学性: 耐各种化学品，水蒸气和风化。·可回收性: 可回收。·应用: 用于包装，储存和货物运输 | 656 | Polyethylene Bags | 聚乙烯袋 |  | Kg | 20 | · Material: Low-Density Polyethylene (LDPE) or High-Density Polyethylene (HDPE) · Clear Plain Bag – 10"x16" (80 Micron) · Strong and transparent LDPE bag, ideal for secure packaging and storage. · Tensile Strength: 0.20 to 0.40 N/mm². · Impact Strength: High-impact strength for durability. · Chemical Resistance: Resistant to various chemicals, water vapor, and weathering. · Recyclability: Recyclable. · Applications: Used for packaging, storage, and transportation of goods | ·材质: 低密度聚乙烯 (LDPE) 或高密度聚乙烯 (HDPE) ·透明平纹袋-10 "x16" (80微米) ·坚固透明的LDPE袋，是安全包装和储存的理想选择。·拉伸强度: 0.20至0.40 N/mm ²。·冲击强度: 高冲击强度的耐久性。·耐化学性: 耐各种化学品，水蒸气和风化。·可回收性: 可回收。·应用: 用于包装，储存和货物运输 | · | ·
657 | Heat-Resistant Gloves | 657 | 耐热手套 | PC | 30 | · Heat protection up to 200°C · Superior cut, puncture, and abrasion resistance · Reinforced palms | ·热保护高达200 °C ·卓越的切割，穿刺和耐磨性 ·加固棕榈树 | 657 | Heat-Resistant Gloves | 耐热手套 |  | PC | 30 | · Heat protection up to 200°C · Superior cut, puncture, and abrasion resistance · Reinforced palms | ·热保护高达200 °C ·卓越的切割，穿刺和耐磨性 ·加固棕榈树 | · | ·
658 | Leather Gloves | 658 | 皮手套 | PC | 30 | · Material: cowhide, goatskin, or deerskin · Design: full-fingered or half-fingered (fingerless) with a wing thumb for better dexterity. · Lining: Often cotton or fleece lined for added comfort and warmth. · Cuff: Can be elasticized or adjustable for a secure fit. · Applications: Used in construction, welding, gardening, and general work requiring hand protection. | ·材料: 牛皮，羊皮，或deerskin ·设计: 全手指或半指 (无指) 与翼拇指更好的灵活性。·衬里: 通常是棉或羊毛衬里，以增加舒适性和保暖性。·袖口: 可以是弹性的或可调的安全适合。·应用: 用于建筑、焊接、园艺和需要手部保护的一般工作。 | 658 | Leather Gloves | 皮手套 |  | PC | 30 | · Material: cowhide, goatskin, or deerskin · Design: full-fingered or half-fingered (fingerless) with a wing thumb for better dexterity. · Lining: Often cotton or fleece lined for added comfort and warmth. · Cuff: Can be elasticized or adjustable for a secure fit. · Applications: Used in construction, welding, gardening, and general work requiring hand protection. | ·材料: 牛皮，羊皮，或deerskin ·设计: 全手指或半指 (无指) 与翼拇指更好的灵活性。·衬里: 通常是棉或羊毛衬里，以增加舒适性和保暖性。·袖口: 可以是弹性的或可调的安全适合。·应用: 用于建筑、焊接、园艺和需要手部保护的一般工作。 | · | ·
659 | Gloves | 659 | 手套 | Set | 9 | · Material: Usually made from nitrile, latex, or vinyl. · Powder-Free: powder-free to prevent contamination. · Thickness: Around 0.05 mm to 0.08 mm. · Length: Typically, 240 mm (9 inches). · Color: Commonly blue, white, or black. · Design: Ambidextrous with a beaded cuff for better fit and comfort. · Certifications: Often meet standards such as EN 420, ASTM D6319, and FDA CFR 21 177.2600 for food handling. · Applications: Used in cleaning, janitorial work, food preparation, and other tasks requiring protection and hygiene. · Size Range: Large, medium, and small | ·材料: 通常由腈、乳胶或乙烯基制成。·无粉: 无粉，防止污染。·厚度: 约0.05毫米至0.08毫米。·长度: 通常为240毫米 (9英寸)。·颜色: 通常为蓝色，白色或黑色。·设计: 双手灵巧与串珠袖口更好的适合性和舒适性。·认证: 通常符合EN 420，ASTM D6319和FDA CFR 21食品处理177.2600等标准。·应用: 用于清洁，清洁工作，食品准备，以及其他需要保护和卫生的任务。·尺寸范围: 大，中，小 | 659 | Gloves | 手套 |  | Set | 9 | · Material: Usually made from nitrile, latex, or vinyl. · Powder-Free: powder-free to prevent contamination. · Thickness: Around 0.05 mm to 0.08 mm. · Length: Typically, 240 mm (9 inches). · Color: Commonly blue, white, or black. · Design: Ambidextrous with a beaded cuff for better fit and comfort. · Certifications: Often meet standards such as EN 420, ASTM D6319, and FDA CFR 21 177.2600 for food handling. · Applications: Used in cleaning, janitorial work, food preparation, and other tasks requiring protection and hygiene. · Size Range: Large, medium, and small | ·材料: 通常由腈、乳胶或乙烯基制成。·无粉: 无粉，防止污染。·厚度: 约0.05毫米至0.08毫米。·长度: 通常为240毫米 (9英寸)。·颜色: 通常为蓝色，白色或黑色。·设计: 双手灵巧与串珠袖口更好的适合性和舒适性。·认证: 通常符合EN 420，ASTM D6319和FDA CFR 21食品处理177.2600等标准。·应用: 用于清洁，清洁工作，食品准备，以及其他需要保护和卫生的任务。·尺寸范围: 大，中，小 | · | ·
660 | Filter paper | 660 | 滤纸 | Pack | 3 | · Material: Nylon · Pore Size: 0.2 (µm) · Diameter (mm) 47 · Filter aqueous and organic solvents without prewetting · Use for HPLC sample preparation, to sterilize biological solutions/buffers, and vacuum degassing. · Description: Nylon Membrane Filters; 0.2µm Pore, 47mm Dia, 100/Pk | ·材质: 尼龙 ·孔径: 0.2 (µ m) ·直径 (mm) 47 ·过滤水和有机溶剂，无需预润湿 ·用于HPLC样品制备，灭菌生物溶液/缓冲液，和真空脱气。·描述: 尼龙膜过滤器; 0.2 µ m孔，47毫米Dia，100/Pk | 660 | Filter paper | 滤纸 |  | Pack | 3 | · Material: Nylon · Pore Size: 0.2 (µm) · Diameter (mm) 47 · Filter aqueous and organic solvents without prewetting · Use for HPLC sample preparation, to sterilize biological solutions/buffers, and vacuum degassing. · Description: Nylon Membrane Filters; 0.2µm Pore, 47mm Dia, 100/Pk | ·材质: 尼龙 ·孔径: 0.2 (µ m) ·直径 (mm) 47 ·过滤水和有机溶剂，无需预润湿 ·用于HPLC样品制备，灭菌生物溶液/缓冲液，和真空脱气。·描述: 尼龙膜过滤器; 0.2 µ m孔，47毫米Dia，100/Pk | · | ·
661 | Laboratory coat | 661 | 实验室外套 | Set | 30 | · Material: cotton, polyester, or cotton-polyester blends · Design: button-up or zip-up front with a chest pocket and additional pockets on the sleeves. · Unisex white lab coat · Certifications: Meet standards such as ASTM F1506 for flame resistance, EN 1149 for antistatic properties, and ISO 13688 for protective clothing. · Size: medium (m), Large (L), XL, and XXL | ·材质: 棉，涤纶或棉-涤纶混纺 ·设计: 纽扣或拉链前面有一个胸袋和袖子上的额外口袋。·男女皆有的白色实验室外套 ·认证: 符合ASTM F1506等标准的阻燃性，EN 1149的抗静电性能和ISO 13688的防护服。·尺寸: 中 (m)，大 (L)，XL和XXL | 661 | Laboratory coat | 实验室外套 |  | Set | 30 | · Material: cotton, polyester, or cotton-polyester blends · Design: button-up or zip-up front with a chest pocket and additional pockets on the sleeves. · Unisex white lab coat · Length: Typically, knee-length or longer for better coverage and protection. · Sleeves: Full-length sleeves with adjustable cuffs or elastic at the wrists. · Color: Most commonly white. · Certifications: Meet standards such as ASTM F1506 for flame resistance, EN 1149 for antistatic properties, and ISO 13688 for protective clothing. · Applications: Used in laboratories, medical facilities, and other settings where protection from spills, splashes, and contamination is required. · Size: medium (m), Large (L), XL, and XXL | ·材质: 棉，涤纶或棉-涤纶混纺 ·设计: 纽扣或拉链前面有一个胸袋和袖子上的额外口袋。·男女皆有的白色实验室外套 ·长度: 通常，膝盖长度或更长，以获得更好的覆盖和保护。·袖子: 全长袖子，手腕处有可调节袖口或松紧带。·颜色: 最常见的是白色。·认证: 符合ASTM F1506等标准的阻燃性，EN 1149的抗静电性能和ISO 13688的防护服。·应用: 用于实验室，医疗设施和其他需要防止溢出，飞溅和污染的环境。·尺寸: 中 (m)，大 (L)，XL和XXL | · | ·
662 | Raincoats | 662 | 雨衣 | Set | 20 | · Solid Men & Women Raincoat · Rain Suit should be in one piece - jacket in Industrial Version. · The material should be 100% waterproof, polyester, and PVC-coated. · The color should be yellow. · Should be finished with welted joints and seams. · Two front pockets with press press-studded flap over. · Front strong zipper covered with a flap. · Fluorescent Orange Reflective · Head cap with enclosing pocket. · Sleeves with wind cuffs. · Unisex · Size: L, XL, 2XL & 3XL | ·实心男女雨衣 ·雨衣应在一件-夹克在工业版。·材料应为100% 防水，聚酯和PVC涂层。·颜色应为黄色。·应完成与焊接接头和接缝。·两个前口袋，上面有按压钉盖。·前强有力的拉链覆盖着一个皮瓣。·荧光橙色反光 ·带封闭口袋的头帽。·带防风袖口的袖子。·男女通用 ·尺寸: L，XL，2XL & 3XL | 662 | Raincoats | 雨衣 |  | Set | 20 | · Solid Men & Women Raincoat · Rain Suit should be in one piece - jacket in Industrial Version. · The material should be 100% waterproof, polyester, and PVC-coated. · The color should be yellow. · Should be finished with welted joints and seams. · Two front pockets with press press-studded flap over. · Front strong zipper covered with a flap. · Fluorescent Orange Reflective · Head cap with enclosing pocket. · Sleeves with wind cuffs. · Unisex · Size: L, XL, 2XL & 3XL | ·实心男女雨衣 ·雨衣应在一件-夹克在工业版。·材料应为100% 防水，聚酯和PVC涂层。·颜色应为黄色。·应完成与焊接接头和接缝。·两个前口袋，上面有按压钉盖。·前强有力的拉链覆盖着一个皮瓣。·荧光橙色反光 ·带封闭口袋的头帽。·带防风袖口的袖子。·男女通用 ·尺寸: L，XL，2XL & 3XL | · | ·
663 | Head gears/cover | 663 | 头部齿轮/盖 | PC | 50 | · Nylon Head Covers · Manufactured from 100% nylon mesh material, · Full head and neck coverage · Colour: White · One size · Ideal for cleanroom environments · Suitable for the catering industry, manufacturing, and food processing · Clear Anti-Fog Shield | ·尼龙头罩 ·由100% 尼龙网材料制成，·完整的头部和颈部覆盖 ·颜色: 白色 ·一种尺寸 ·洁净室环境的理想选择 ·适用于餐饮业、制造业和食品加工 ·清晰的防雾护罩 | 663 | Head gears/cover | 头部齿轮/盖 |  | PC | 50 | · Nylon Head Covers · Manufactured from 100% nylon mesh material, · Full head and neck coverage · Colour: White · One size · Ideal for cleanroom environments · Suitable for the catering industry, manufacturing, and food processing · Clear Anti-Fog Shield | ·尼龙头罩 ·由100% 尼龙网材料制成，·完整的头部和颈部覆盖 ·颜色: 白色 ·一种尺寸 ·洁净室环境的理想选择 ·适用于餐饮业、制造业和食品加工 ·清晰的防雾护罩 | · | ·
664 | Knives | 664 | 刀具 | PC | 30 | · Stainless steel knives · Chrome-molybdenum vanadium steel 1.4116, · Forged throughout, ice-hardened, · Hand pull, POM plastic grip | ·不锈钢刀 ·铬钼钒钢1.4116，·整个锻造，冰硬化，·手拉，POM塑料握把 | 664 | Knives | 刀具 |  | PC | 30 | · Stainless steel knives · Chrome-molybdenum vanadium steel 1.4116, · Forged throughout, ice-hardened, · Hand pull, POM plastic grip | ·不锈钢刀 ·铬钼钒钢1.4116，·整个锻造，冰硬化，·手拉，POM塑料握把 | · | ·
665 | First aid kits | 665 | 急救箱 | PC | 6 | · First Aid Kit + REFILL With Compatible Pouch · Adhesive bandages, Sterile gauze pads, nonstick gauze, adhesive tape, Elastic (ACE) bandage, Aluminum finger splints, Thermometer to measure body temperature, Tweezers, Small pair of scissors, Disposable ice bags, Face mask, Sterile cotton balls, Hand sanitizer, Latex or non-latex gloves, Antiseptic solution, Sterile eyewash such as contact lens saline solution | ·急救箱 + 带兼容袋的笔芯 ·粘性绷带，无菌纱布垫，不粘纱布，胶带，弹性 (ACE) 绷带，铝手指夹板，测量体温的温度计，镊子，小剪刀，一次性冰袋，面罩，无菌棉球，洗手液，乳胶或非乳胶手套，消毒溶液，无菌洗眼液，如隐形眼镜盐水溶液 | 665 | First aid kits | 急救箱 |  | PC | 6 | · First Aid Kit + REFILL With Compatible Pouch · Adhesive bandages, Sterile gauze pads, nonstick gauze, adhesive tape, Elastic (ACE) bandage, Aluminum finger splints, Thermometer to measure body temperature, Tweezers, Small pair of scissors, Disposable ice bags, Face mask, Sterile cotton balls, Hand sanitizer, Latex or non-latex gloves, Antiseptic solution, Sterile eyewash such as contact lens saline solution | ·急救箱 + 带兼容袋的笔芯 ·粘性绷带，无菌纱布垫，不粘纱布，胶带，弹性 (ACE) 绷带，铝手指夹板，测量体温的温度计，镊子，小剪刀，一次性冰袋，面罩，无菌棉球，洗手液，乳胶或非乳胶手套，消毒液，无菌洗眼液，如隐形眼镜盐水溶液 | · | ·
666 | Safety shoes | 666 | 安全鞋 | PC | 30 | · White Safety Shoes for the Food Industry · 100% Waterproof, Acid/Alkali/Oil/Fat Resistant, Slip Resistant, Anti-static Rain boots. · Steel toe can withstand an Impact met 200 Joules & Compression Resistance meets 1500 Newton. · The steel plate can be puncture-resistant to withstand 1100 Newtons. · The outsole is abrasive and resistant. · Ankle protection, Energy Absorption on heel seat region, Reinforcement toe and heel · White rubber boots are resistant to low temperatures. | ·食品行业的白色安全鞋 ·100% 防水，耐酸/碱/油/脂肪，防滑，防静电雨靴。·钢脚趾可以承受冲击达到200焦耳和压缩阻力达到1500牛顿。·钢板可以耐穿刺，承受1100牛顿。·外底是耐磨和耐。·脚踝保护，鞋跟座椅区域的能量吸收，加强脚趾和脚跟 ·白色橡胶靴耐低温。 | 666 | Safety shoes | 安全鞋 |  | PC | 30 | · White Safety Shoes for the Food Industry · 100% Waterproof, Acid/Alkali/Oil/Fat Resistant, Slip Resistant, Anti-static Rain boots. · Steel toe can withstand an Impact met 200 Joules & Compression Resistance meets 1500 Newton. · The steel plate can be puncture-resistant to withstand 1100 Newtons. · The outsole is abrasive and resistant. · Ankle protection, Energy Absorption on heel seat region, Reinforcement toe and heel · White rubber boots are resistant to low temperatures. | ·食品行业的白色安全鞋 ·100% 防水，耐酸/碱/油/脂肪，防滑，防静电雨靴。·钢脚趾可以承受冲击达到200焦耳和压缩阻力达到1500牛顿。·钢板可以耐穿刺，承受1100牛顿。·外底是耐磨和耐。·脚踝保护，鞋跟座椅区域的能量吸收，加强脚趾和脚跟 ·白色橡胶靴耐低温。 | · | ·
667 | Life jackets | 667 | 救生衣 | PC | 20 | · Life Jacket type – Coastal and Offshore recreational sailing · Color – Red/Navy · Sizes – Adult unisex fit, 40kg upward, 55 – 144cm chest · Materials – Heavy-duty water-resistant anti-tear Nylon · Crutch strap – Fitted, easy adjustment, quick clip crutch strap to create a bespoke fit and minimize ride-up. · Retro-reflective tape – Fitted with high visibility SOLAS-approved retro-reflective tape on the lung. · Reflective piping on the outer cover · Special features – Adjustable waist belt, lifting becket, mesh storage bag, one-piece construction for easy repacking, UML firing mechanism, whistle, Unisex | ·救生衣类型-沿海和近海休闲航行 ·颜色-红色/海军蓝 ·尺码-成人男女通用，向上40千克，胸部55-144厘米 ·材料-重型防水抗撕裂尼龙 ·拐杖背带-安装，易于调整，快速夹拐杖背带，以创建定制的配合并最大程度地减少骑行。·反光胶带-在肺部安装高可见度SOLAS批准的反光胶带。·外盖上的反光管道 ·特殊功能-可调腰带，提升贝克特，网状储物袋，易于重新包装的一体式结构，UML发射机制，哨子，男女通用 | 667 | Life jackets | 救生衣 |  | PC | 20 | · Life Jacket type – Coastal and Offshore recreational sailing · Color – Red/Navy · Sizes – Adult unisex fit, 40kg upward, 55 – 144cm chest · Materials – Heavy-duty water-resistant anti-tear Nylon · Crutch strap – Fitted, easy adjustment, quick clip crutch strap to create a bespoke fit and minimize ride-up. · Retro-reflective tape – Fitted with high visibility SOLAS-approved retro-reflective tape on the lung. · Reflective piping on the outer cover · Special features – Adjustable waist belt, lifting becket, mesh storage bag, one-piece construction for easy repacking, UML firing mechanism, whistle, Unisex | ·救生衣类型-沿海和近海休闲航行 ·颜色-红色/海军蓝 ·尺码-成人男女通用，向上40千克，胸部55-144厘米 ·材料-重型防水抗撕裂尼龙 ·拐杖背带-安装，易于调整，快速夹拐杖背带，以创建定制的配合并最大程度地减少骑行。·反光胶带-在肺部安装高可见度SOLAS批准的反光胶带。·外盖上的反光管道 ·特殊功能-可调腰带，提升贝克特，网状储物袋，易于重新包装的一体式结构，UML发射机制，哨子，男女通用 | · | ·
668 | Reflective jackets for inspectors | 668 | 检查员反光夹克 | Set | 15 | · The Workwear Hi-Vis Gilet is durable and practical. · This gilet is highly visible in the dark and has practical front pockets. · Fit - Fit according to the correct chest size, see size chart. · Allowance is built into enable the garment to be worn over medium-bulk layers of clothing. · Front Pockets - Convenient pockets on the front · Fabric Composition: Shell: Polyester 100%, Lining: Polyester 100% · Unisex · 100% Polyester fabric · Size chart: XL–25, XXL-25, 2XL-25 | ·Hi-vis Gilet工作服耐用实用。·这款gilet在黑暗中非常明显，并且有实用的前口袋。·适合-适合根据正确的胸部尺寸，见尺寸表。·津贴是内置的，使服装可以穿在中等厚度的服装上。·前口袋-前面有方便的口袋 ·面料成分: 外壳: 涤纶100%，衬里: 涤纶100% ·男女通用 ·100% 涤纶面料 ·尺寸图: XL-25，XXL-25，2XL-25 | 668 | Reflective jackets for inspectors | 检查员反光夹克 |  | Set | 15 | · The Workwear Hi-Vis Gilet is durable and practical. · This gilet is highly visible in the dark and has practical front pockets. · Fit - Fit according to the correct chest size, see size chart. · Allowance is built into enable the garment to be worn over medium-bulk layers of clothing. · If heavy bulk clothing must be worn underneath, a larger size may be required. · Front Pockets - Convenient pockets on the front · Fabric Composition: Shell: Polyester 100%, Lining: Polyester 100% · Unisex · 100% Polyester fabric · Size chart: XL–25, XXL-25, 2XL-25 | ·Hi-vis Gilet工作服耐用实用。·这款gilet在黑暗中非常明显，并且有实用的前口袋。·适合-适合根据正确的胸部尺寸，见尺寸表。·津贴是内置的，使服装可以穿在中等厚度的服装上。·如果必须穿厚重的衣服，可能需要更大的尺寸。·前袋-前面有方便的口袋 ·面料成分: 外壳: 涤纶100%，衬里: 涤纶100% ·男女通用 ·100% 涤纶面料 ·尺寸图: XL-25，XXL-25，2XL-25 | · | ·
669 | Belt reflectors | 669 | 带式反射器 | PC | 20 | · Unisex · 100% Polyester fabric elastic belt · Highly visible reflective heat transfer tape · Adjustable, lightweight · An adjustable elastic belt with a durable buckle makes this reflective vest light and convenient to take | ·男女通用 ·100% 涤纶织物松紧带 ·高度可见的反射传热胶带 ·可调节，重量轻 ·可调节的弹性带，带有耐用的带扣，使这款反光背心轻便方便携带 | 669 | Belt reflectors | 带式反射器 |  | PC | 20 | · Unisex · 100% Polyester fabric elastic belt · Highly visible reflective heat transfer tape · Adjustable, lightweight · This simple style reflective belt is breathable, adjustable, and comfortable. · An adjustable elastic belt with a durable buckle makes this reflective vest light and convenient to take | ·男女通用 ·100% 涤纶织物松紧带 ·高度可见的反射传热胶带 ·可调节，重量轻 ·这款简约风格反光带透气、可调节、舒适。·可调节的弹性带，带有耐用的带扣，使这款反光背心轻便方便携带 | · | ·
670 | Tape measure | 670 | 卷尺 | PC | 20 | · made of fiberglass, cloth, plastic, metal ribbon, or strip. · The double-hook tape measure features a tough blade. · Features a thick and durable protective nylon coating, a double hook, easy-to-read bold lines, and a retraction brake. · Marked in centimetres and inches. · length: 10 meters | ·由玻璃纤维，布，塑料，金属带或条制成。·双钩卷尺具有坚韧的刀片。·具有厚而耐用的保护性尼龙涂层，双钩，易于阅读的粗线和缩回制动器。·以厘米和英寸为单位标记。·长度: 10米 | 670 | Tape measure | 卷尺 |  | PC | 20 | · made of fiberglass, cloth, plastic, metal ribbon, or strip. · The double-hook tape measure features a tough blade. · Features a thick and durable protective nylon coating, a double hook, easy-to-read bold lines, and a retraction brake. · Marked in centimetres and inches. · length: 10 meters | ·由玻璃纤维，布，塑料，金属带或条制成。·双钩卷尺具有坚韧的刀片。·具有厚而耐用的保护性尼龙涂层，双钩，易于阅读的粗线和缩回制动器。·以厘米和英寸为单位标记。·长度: 10米 | · | ·
671 | Ice bags | 671 | 冰袋 | Kg | 70 | · Plain Ice Bags – 21" x 12" x 0.1" · Durable and flexible ice storage bags, designed for secure handling and transportation. · Weighs 26.94 lbs (12.22 kg). | ·普通冰袋-21 “x 12” x 0.1“ ·耐用和灵活的储冰袋，设计用于安全的处理和运输。·重26.94磅 (12.22千克)。 | 671 | Ice bags | 冰袋 |  | Kg | 70 | · Plain Ice Bags – 21" x 12" x 0.1" · Durable and flexible ice storage bags, designed for secure handling and transportation. · Weighs 26.94 lbs (12.22 kg). | ·普通冰袋-21 “x 12” x 0.1“ ·耐用和灵活的储冰袋，设计用于安全的处理和运输。·重26.94磅 (12.22千克)。 | · | ·
672 | Ruler | 672 | 直尺 | PC | 20 | · Slot size - steel/aluminium material · stainless steel, thickness × W × L 1 mm × 1 cm × 100 mm | ·槽尺寸-钢/铝材料 ·不锈钢，厚度 × W × L 1毫米 × 1厘米 × 100毫米 | 672 | Ruler | 直尺 |  | PC | 20 | · Slot size - steel/aluminium material · stainless steel, thickness × W × L 1 mm × 1 cm × 100 mm | ·槽尺寸-钢/铝材料 ·不锈钢，厚度 × W × L 1毫米 × 1厘米 × 100毫米 | · | ·
673 | Cool boxes | 673 | 冷箱 | PC | 20 | · Made of polyester. · 28 litre capacity. · Polypropylene outer box, · injected PU foam into the body and base · Keeps ice for up to 2 days. · The hinged lid has a wipe-clean surface | ·由聚酯制成。·28升容量。·聚丙烯外箱，·将PU泡沫注入身体和底座 ·保持冰长达2天。·铰链盖有一个擦拭干净的表面 | 673 | Cool boxes | 冷箱 |  | PC | 20 | · Made of polyester. · 28 litre capacity. · Polypropylene outer box, · injected PU foam into the body and base · Keeps ice for up to 2 days. · The hinged lid has a wipe-clean surface | ·由聚酯制成。·28升容量。·聚丙烯外箱，·将PU泡沫注入身体和底座 ·保持冰长达2天。·铰链盖有一个擦拭干净的表面 | · | ·
674 | Seal | 674 | 密封 | PC | 300 | · Fixed Length Steel Cable Seal · Locking body: 14mm x 26mm · Cable diameter: 1.8mm · Cable length: 22cm | ·固定长度钢索密封 ·锁体: 14毫米x 26毫米 ·电缆直径: 1.8毫米 ·电缆长度: 22厘米 | 674 | Seal | 密封 |  | PC | 300 | · Fixed Length Steel Cable Seal · Locking body: 14mm x 26mm · Cable diameter: 1.8mm · Cable length: 22cm | ·固定长度钢索密封 ·锁体: 14毫米x 26毫米 ·电缆直径: 1.8毫米 ·电缆长度: 22厘米 | · | ·
675 | Laboratory Sealing Film | 675 | 实验室密封膜 | Roll | 60 | · Parafilm Sealing or Polystyrene film · The dispenser and efficient cutting wheel are supported by a firm knife guide. · The semi-transparent, flexible, thermoplastic film with a two-way stretch · Flexible and self-sealing material allows it to cling to irregular shapes and surfaces · Stretches more than 200% of the original length | ·Parafilm密封或聚苯乙烯薄膜 ·分配器和高效的切割轮由一个坚定的刀导轨支撑。·半透明，柔性，具有双向拉伸的热塑性薄膜 ·柔性和自密封材料使其能够紧贴不规则的形状和表面 ·拉伸超过原始长度的200% | 675 | Laboratory Sealing Film | 实验室密封膜 |  | Roll | 60 | · Parafilm Sealing or Polystyrene film · Composed of polyolefins and paraffin wax · The dispenser and efficient cutting wheel are supported by a firm knife guide. · The semi-transparent, flexible, thermoplastic film with a two-way stretch · Flexible and self-sealing material allows it to cling to irregular shapes and surfaces · Stretches more than 200% of the original length | ·Parafilm密封或聚苯乙烯薄膜 ·由聚烯烃和石蜡组成 ·分配器和高效的切割轮由一个坚定的刀导轨支撑。·半透明，柔性，具有双向拉伸的热塑性薄膜 ·柔性和自密封材料使其能够紧贴不规则的形状和表面 ·拉伸超过原始长度的200% | · | ·
676 | Autoclave Steam Sterilization Indicator Tape | 676 | 高压蒸汽灭菌指示胶带 | Roll | 15 | · Adhesive tape · Indicator tape ROLL · Indicator Tape, Autoclave Steam Sterilization · Autoclave steam sterilization · Each roll is 165 feet (50m) long. o Indicator Tape, Autoclave Steam Sterilization | ·胶带 ·指示带卷 ·指示胶带，高压蒸汽灭菌 ·高压蒸汽灭菌 ·每卷长度为165英尺 (50m)。o指示胶带，高压蒸汽灭菌 | 676 | Autoclave Steam Sterilization Indicator Tape | 高压蒸汽灭菌指示胶带 |  | Roll | 15 | · Adhesive tape · Indicator tape ROLL · Indicator Tape, Autoclave Steam Sterilization · Autoclave steam sterilization · Each roll is 165 feet (50m) long. o Indicator Tape, Autoclave Steam Sterilization | ·胶带 ·指示带卷 ·指示胶带，高压蒸汽灭菌 ·高压蒸汽灭菌 ·每卷长度为165英尺 (50m)。o指示胶带，高压蒸汽灭菌 | · | ·
677 | Labeling Tape | 677 | 标签带 | Box | 3 | · Labeling Tape, 1/2" x 500" per Roll, 6 Rolls/Box · Color: Assorted colors · Strong and durable · Oil resistant · Acid resistant · Waterproof · Withstands temperatures from -23°C to +121°C · Can be written on with a pen, pencil, or permanent marker without smearing o LT-05X500RW Labeling Tape, 1/2" x 500", Assorted Colors (white, yellow, blue, green, orange, pink, red) | ·标签带，每卷1/2 "x 500"，6卷/箱 ·颜色: 什锦颜色 ·坚固耐用 ·耐油 ·耐酸 ·防水 ·承受-23 °C至 + 121 °C的温度 ·可以用钢笔，铅笔或永久性记号笔书写而不会弄脏 o LT-05X500RW标签带，1/2 “x 500”，各种颜色 (白色，黄色，蓝色，绿色，橙色，粉红色，红色) | 677 | Labeling Tape | 标签带 |  | Box | 3 | · Labeling Tape, 1/2" x 500" per Roll, 6 Rolls/Box · Color: Assorted colors · Strong and durable · Oil resistant · Acid resistant · Waterproof · Withstands temperatures from -23°C to +121°C · Can be written on with a pen, pencil, or permanent marker without smearing o LT-05X500RW Labeling Tape, 1/2" x 500", Assorted Colors (white, yellow, blue, green, orange, pink, red) | ·标签带，每卷1/2 "x 500"，6卷/箱 ·颜色: 什锦颜色 ·坚固耐用 ·耐油 ·耐酸 ·防水 ·承受-23 °C至 + 121 °C的温度 ·可以用钢笔，铅笔或永久性记号笔书写而不会弄脏 o LT-05X500RW标签带，1/2 “x 500”，各种颜色 (白色，黄色，蓝色，绿色，橙色，粉红色，红色) | · | ·
678 | Goggles (safety glass) | 678 | 护目镜 (安全玻璃) | PC | 30 | · Made of polycarbonate with the lens 3mm thick lens and size (14.5x7) cm · made up of flexible Phthalate-free PVC · A 100% optically clear lens is made up of polycarbonate · Readjustable band so one size fits all perfectly, offering protection against fine dust, droplets, liquid splashes, and impact · has 4 indirect vents to prevent fogging. It can be comfortably worn over contact · lenses or regular eyeglasses. Our safety goggles are ANSI/ISEA Z87.1 – 2020 · certified and comply with the standard EN166.2001 – Personal Eye Protection. · These goggles are fully autoclavable. | ·由聚碳酸酯制成，镜片3毫米厚，镜片尺寸 (14.5x7) 厘米 ·由不含邻苯二甲酸的柔性PVC制成 ·100% 光学透明镜片由聚碳酸酯制成 ·可调整的带，所以一个尺寸适合所有完美，提供保护，防止细小的灰尘，液滴，液体飞溅，和冲击 ·有4个间接通风口，防止起雾。它可以舒适地佩戴在接触 ·镜片或普通眼镜。我们的安全护目镜是ANSI/ise Z87.1 - 2020 ·认证并符合标准EN166.2001-个人眼睛保护。·这些护目镜是完全可高压灭菌的。 | 678 | Goggles (safety glass) | 护目镜 (安全玻璃) |  | PC | 30 | · Made of polycarbonate with the lens 3mm thick lens and size (14.5x7) cm · made up of flexible Phthalate-free PVC · A 100% optically clear lens is made up of polycarbonate · Readjustable band so one size fits all perfectly, offering protection against fine dust, droplets, liquid splashes, and impact · has 4 indirect vents to prevent fogging. It can be comfortably worn over contact · lenses or regular eyeglasses. Our safety goggles are ANSI/ISEA Z87.1 – 2020 · certified and comply with the standard EN166.2001 – Personal Eye Protection. · These goggles are fully autoclavable. | ·由聚碳酸酯制成，镜片3毫米厚，镜片尺寸 (14.5x7) 厘米 ·由不含邻苯二甲酸的柔性PVC制成 ·100% 光学透明镜片由聚碳酸酯制成 ·可调整的带，所以一个尺寸适合所有完美，提供保护，防止细小的灰尘，液滴，液体飞溅，和冲击 ·有4个间接通风口，防止起雾。它可以舒适地佩戴在接触 ·镜片或普通眼镜。我们的安全护目镜是ANSI/ise Z87.1 - 2020 ·认证并符合标准EN166.2001-个人眼睛保护。·这些护目镜是完全可高压灭菌的。 | · | ·
679 | Fume mask | 679 | 烟雾面罩 | Box | 15 | · N95 Mask, · Disposable · Face Covering, · Collapse-resistant shell for increased durability. · Compatible with a variety of protective eyewear and hearing protection · Adjustable noseclip reduces the potential for eyewear fogging and helps ensure a better seal and fit. · Two-strap design with dual-point attachment helps provide a secure fit. · 50 pieces per box | ·N95面罩，·一次性 ·面部覆盖物，·抗倒塌的外壳增加耐久性。·兼容各种防护眼镜和听力保护 ·可调式鼻唇可减少眼镜起雾的可能性，并有助于确保更好的密封和贴合性。·双点连接的双带设计有助于提供一个安全的适合。·每箱50件 | 679 | Fume mask | 烟雾面罩 |  | Box | 15 | · N95 Mask, · Disposable · Face Covering, · Collapse-resistant shell for increased durability. · Compatible with a variety of protective eyewear and hearing protection · Adjustable noseclip reduces the potential for eyewear fogging and helps ensure a better seal and fit. · Two-strap design with dual-point attachment helps provide a secure fit. · 50 pieces per box | ·N95面罩，·一次性 ·面部覆盖物，·抗倒塌的外壳增加耐久性。·兼容各种防护眼镜和听力保护 ·可调式鼻唇可减少眼镜起雾的可能性，并有助于确保更好的密封和贴合性。·双点连接的双带设计有助于提供一个安全的适合。·每箱50件 | · | ·
680 | Magnetic Board | 680 | 磁性板 | PC | 15 | · Made of magnetic material · Ceramic-coated steel sheet secured in an aluminum frame with hanging hooks on ends. · Used in a variety of settings, such as classrooms, offices, and homes, to display and organize information such as schedules, to-do lists, calendars, and documents. · The white surface is ideal for writing with specially designed marker pens available in 4 beautiful colors. · Supplied with 4 whiteboard marker pens and one duster. | ·由磁性材料制成 ·陶瓷涂层钢板固定在铝制框架中，两端带有吊钩。·用于各种设置，如教室，办公室和家庭，显示和组织信息，如时间表，待办事项列表，日历和文档。·白色表面非常适合使用专门设计的记号笔书写，有4种美丽的颜色可供选择。·提供4个白板记号笔和一个除尘器。 | 680 | Magnetic Board | 磁性板 |  | PC | 15 | · Made of magnetic material · Ceramic-coated steel sheet secured in an aluminum frame with hanging hooks on ends. · Used in a variety of settings, such as classrooms, offices, and homes, to display and organize information such as schedules, to-do lists, calendars, and documents. · The white surface is ideal for writing with specially designed marker pens available in 4 beautiful colors. · Supplied with 4 whiteboard marker pens and one duster. | ·由磁性材料制成 ·陶瓷涂层钢板固定在铝制框架中，两端带有吊钩。·用于各种设置，如教室，办公室和家庭，显示和组织信息，如时间表，待办事项列表，日历和文档。·白色表面非常适合使用专门设计的记号笔书写，有4种美丽的颜色可供选择。·提供4个白板记号笔和一个除尘器。 | · | ·
681 | Stainless steel mesh sieve | 681 | 不锈钢筛网 | PC | 4 | · Made of stainless steel · Individually serial-numbered · 1" stacking height · Compliant with ASTM E11 requirements for compliance sieves · Description: 3"-Diameter Sieve, Full Height Stainless Steel, No. 50 (300µ) | ·由不锈钢制成 ·单独编号 ·1 "堆放高度 ·符合ASTM E11对合规筛的要求 ·描述: 3 "直径筛，全高不锈钢，50号 (300 µ) | 681 | Stainless steel mesh sieve | 不锈钢筛网 |  | PC | 4 | · Made of stainless steel · Individually serial-numbered · 1" stacking height · Compliant with ASTM E11 requirements for compliance sieves · Description: 3"-Diameter Sieve, Full Height Stainless Steel, No. 50 (300µ) | ·由不锈钢制成 ·单独编号 ·1 "堆放高度 ·符合ASTM E11对合规筛的要求 ·描述: 3 "直径筛，全高不锈钢，50号 (300 µ) | · | ·
682 | Dissection Kit | 682 | 解剖试剂盒 | PC | 30 | · Material: made from stainless steel for durability and rust resistance. · Consists of 14 instruments, stainless steel, packed in a rexine pouch bag. · Components: include scalpel handles, scalpel blades, scissors (curved and straight), scissors, dissecting pan, a storage case, replacement blades, forceps (various types), needle holders, probes, hemostats, etc. | ·材料: 由不锈钢制成，具有耐用性和防锈性。·由14个仪器，不锈钢，包装在rexine袋。·组件: 包括手术刀手柄，手术刀刀片，剪刀 (弯曲和直)，剪刀，解剖盘，储存箱，更换刀片，镊子 (各种类型)，持针器，探针，止血器等。 | 682 | Dissection Kit | 解剖试剂盒 |  | PC | 30 | · Material: made from stainless steel for durability and rust resistance. · Consists of 14 instruments, stainless steel, packed in a rexine pouch bag. · Components: include scalpel handles, scalpel blades, scissors (curved and straight), scissors, dissecting pan, a storage case, replacement blades, forceps (various types), needle holders, probes, hemostats, etc. · Bag: Often comes with a canvas roll-up bag or a plastic case for storage and transport. · Dimensions: Varies by model, but common sizes are around 200 mm x 200 mm x 350 mm (7.9 in x 7.9 in x 13.8 in). · Weight: Typically, around 1-2 kg (2.2-4.4 lbs). · Applications: Used in biology, medicine, and veterinary dissections, as well as for educational purposes. | ·材料: 由不锈钢制成，具有耐用性和防锈性。·由14个仪器，不锈钢，包装在rexine袋。·组件: 包括手术刀手柄，手术刀刀片，剪刀 (弯曲和直)，剪刀，解剖盘，储存箱，更换刀片，镊子 (各种类型)，持针器，探针，止血器等。·袋子: 通常带有帆布卷起袋或塑料盒，用于储存和运输。·尺寸: 因型号而异，但常见尺寸约为200毫米x 350毫米 (7.9x13.8)。·重量: 通常约1-2千克 (2.2-4.4磅)。·应用: 用于生物学，医学和兽医解剖，以及用于教育目的。 | · | ·
683 | Spatula | 683 | 抹刀 | Set | 6 | · Made of stainless steel · Format: Various -With flat, with spoon, chatway, trula, Nuffield, double blade, etc. | ·由不锈钢制成 ·格式: 各种-带平面，带勺子，chatway，trula，Nuffield，双刀片等。 | 683 | Spatula | 刮刀 |  | Set | 6 | · Made of stainless steel · Format: Various -With flat, with spoon, chatway, trula, Nuffield, double blade, etc. | ·由不锈钢制成 ·格式: 各种-带平面，带勺子，chatway，trula，Nuffield，双刀片等。 | · | ·
684 | Gum Boot | 684 | 口香糖靴 | PC | 60 | · Material: made from PVC (Polyvinyl Chloride) or rubber for durability and water resistance. · Upper Material: Often PVC or nitrile for chemical, oil, and abrasion resistance. · Lining Material: nylon or cotton for comfort and breathability. · Insole: Polyurethane for cushioning and support. · Safety Toe Cap: Steel toe cap to protect toes from impact and compression. · Outsole: Slip-resistant and oil-resistant PVC or rubber for stability and grip. · Height: Commonly around 400 mm (15.7 inches). | ·材料: 由PVC (聚氯乙烯) 或橡胶制成，具有耐用性和防水性。·鞋面材料: 通常为PVC或腈，用于化学，油和耐磨性。·衬里材料: 尼龙或棉的舒适性和透气性。·鞋垫: 用于缓冲和支撑的聚氨酯。·安全鞋头: 钢鞋头保护脚趾免受冲击和压缩。·外底: 防滑和耐油PVC或橡胶的稳定性和抓地力。·身高: 通常在400毫米左右 (15.7英寸)。 | 684 | Gum Boot | 口香糖靴 |  | PC | 60 | · Material: made from PVC (Polyvinyl Chloride) or rubber for durability and water resistance. · Upper Material: Often PVC or nitrile for chemical, oil, and abrasion resistance. · Lining Material: nylon or cotton for comfort and breathability. · Insole: Polyurethane for cushioning and support. · Safety Toe Cap: Steel toe cap to protect toes from impact and compression. · Outsole: Slip-resistant and oil-resistant PVC or rubber for stability and grip. · Height: Commonly around 400 mm (15.7 inches). | ·材料: 由PVC (聚氯乙烯) 或橡胶制成，具有耐用性和防水性。·鞋面材料: 通常为PVC或腈，用于化学，油和耐磨性。·衬里材料: 尼龙或棉的舒适性和透气性。·鞋垫: 用于缓冲和支撑的聚氨酯。·安全鞋头: 钢鞋头保护脚趾免受冲击和压缩。·外底: 防滑和耐油PVC或橡胶的稳定性和抓地力。·身高: 通常在400毫米左右 (15.7英寸)。 | · | ·

## 6 阿里中文 (hidden)
|  |  |  | 否 | 项目名称 | 货物名称和所需技术规范，包括适用标准 |  | 符合所提供的规范 | 关于C栏中提供的规格的技术文献
否 | 货物名称 | 度量单位 | 数量 | A | B | 技术要求1 精简版 | 技术要求2 完整版 | D | E
1 | 科学回声测深仪 | PC | 1 | 1 | 科学回声测深仪 | ·带EK80软件的EK80处理器单元 ·24英寸监视器 ·工作台支架 ·用于宽带系统的EK80 WBT机架，包括.以太网交换机 ·制造商授权 | ·带EK80软件的EK80处理器单元 ·24英寸监视器 ·工作台支架 ·用于宽带系统的EK80 WBT机架，包括.以太网交换机
2 | EK80分裂波束宽带收发器 (WBTs) | PC | 1 | 2 | EK80分裂波束宽带收发器 (WBTs) | ·完整的WBT分裂波束收发器，用于25 khz至50 khz频段，包括。软件许可证。·完整的WBT分裂波束收发器，用于45 khz至90 khz频段，包括。软件许可证。·完整的WBT分裂波束收发器，用于150 kHz至300 kHz的频带，包括。软件许可证。·制造商授权 | ·完整的WBT分裂波束收发器，用于25 khz至50 khz频段，包括。软件许可证。·完整的WBT分裂波束收发器，用于45 khz至90 khz频段，包括。软件许可证。·完整的WBT分裂波束收发器，用于150 kHz至300 kHz的频带，包括。软件许可证。 | · | ·
3 | EK80分束宽带换能器 | PC | 1 | 3 | EK80分束宽带换能器 | ·ES38-7，7 ° x 7 °，38 kHz ·ES70-7C，7 ° x 7 °，70 kHz ·ES200-7C，7 ° x 7 °，200 kHz ·ES38-7传感器安装环 ·ES200-7C和ES333-7C的安装环 ·ES70-7C夹紧环总成 ·卡环总成ES200-7C和ES333-7C用电缆密封套 ·ES70-7C安装环 ·制造商授权 | ·ES38-7，7 ° x 7 °，38 kHz ·ES70-7C，7 ° x 7 °，70 kHz ·ES200-7C，7 ° x 7 °，200 kHz ·ES38-7传感器安装环 ·ES200-7C和ES333-7C的安装环 ·ES70-7C夹紧环总成 ·卡环总成ES200-7C和ES333-7C用电缆密封套 ·ES70-7C安装环
4 | 校准球体 | PC | 2 | 4 | 校准球体 | ·钨校准球体参考目标38.1毫米 | ·钨校准球体参考目标38.1毫米 | · | ·
5 | Echoview加密狗 | PC | 1 | 5 | Echoview加密狗 | ·Echoview加密狗版本13 | ·Echoview加密狗版本13 | · | ·
6 | 声学多普勒流速轮廓仪 | PC | 2 | 6 | 声学多普勒流速轮廓仪 | ·声学多普勒电流轮廓仪 (75 kHz和150 kHz)，包括软件许可证 | ·声学多普勒电流轮廓仪 (75 kHz和150 kHz)，包括软件许可证 | · | ·
7 | 气相色谱质谱 | PC | 1 | 7 | 气相色谱三重四极杆质谱 | ·工作环境温度: 18-25 °C ·抽速: 63立方米/小时 ·气相色谱 (GC) 规格: ·样品体积: 0.1至250 1微升。·流量: 0至500毫升/min (N2)，0至1000毫升/min (He) ·最大流量: 10毫升/min ·压力范围: 0至100 Psi。·质谱技术规格: ·质量数范围: 0-1100 amu。·质量分析仪: 三重四极杆质量分析仪 ·Gc-ms界面温度: 50 ~ 400 ℃ ·灵敏度: 对于1 pg的八氟萘，1500:1 (RMS)。·探测器: 脉冲计数探测器 ·150位自动液体注射器 ·Ms气相色谱柱 ·交流电压调节器 ·不间断电源 (10 KVA，2小时连续运行 ·制造商授权 | ·工作环境温度: 18-25 °C ·抽速: 63立方米/小时 ·气相色谱 (GC) 规格: ·样品体积: 0.1至250 1微升。·流量: 0至500毫升/min (N2)，0至1000毫升/min (He) ·最大流量: 10毫升/min ·压力范围: 0至100 Psi。·压力控制方式: 程控电子气路控制。·质谱技术规格: ·质量数范围: 0-1100 amu。·质量分析仪: 三重四极杆质量分析仪 ·Gc-ms界面温度: 50 ~ 400 ℃ ·灵敏度: 对于1 pg的八氟萘，1500:1 (RMS)。·探测器: 脉冲计数探测器 ·150位自动液体注射器 ·Ms气相色谱柱 ·交流电压调节器 ·不间断电源 (10 KVA，2小时连续运行 | · | ·
8 | 原子吸收光谱法 | PC | 1 | 8 | 原子吸收光谱法 | ·波长范围: 190 - 900 nm ·光谱带宽: 0.1nm，0.2nm，0.4nm，1.0nm，2.0nm (自动可调) ·6灯自动炮塔，自动对准 o附件: 全石墨炉系统，自动进样器，冷水机，HCL灯，加热管，一氧化二氮发生器，氢化物发生器，石墨管，乙炔调节器，氮调节器，软件和循环冷却水系统 o制造商授权 | ·波长范围: 190 - 900 nm ·光谱带宽: 0.1nm，0.2nm，0.4nm，1.0nm，2.0nm (自动可调) ·波长精度: ≤ ± 0.15 nm ·波长重复性: ≤ 0.1 nm ·特征浓度 (cu): ≤ 0.015 µ g/ml/1% ·检出限 (Cu): 0.002 µ g/ml ·6灯自动炮塔，自动对准 ·背景校准能力: 大于30次 ·集成电脑和液晶显示器 ·多个分析选项 ·安全防漏气体系统 ·RS232接口，方便数据传输 o选项附件: 全石墨炉系统，自动进样器，冷水机，HCL灯，加热管，一氧化二氮发生器，氢化物发生器，石墨管，乙炔调节器，氮调节器，软件和循环冷却水系统 ·系统应在单个仪器上包含火焰光谱仪和石墨炉雾化器。·所有雾化器都安装在一个样品室中。·旋转安装的雾化器可以用手互换。 | · | ·
9 | ICP质谱仪 | PC | 1 | 9 | ICP质谱仪 | ·波长范围: 0.0096nm至0.103nm ·质量范围: 2至255 amu ·雾化器: 石英玻璃同心雾化器，流量: 0.8毫升/分钟 ·火炬管: 石英材料，1.5毫米口径 ·质量流量计: 三个单位 ·气体控制: 雾化气体，辅助气体，等离子气体 ·四极: 材料: 钼 (Mo) 主四极尺寸: 180毫米 × 12毫米头四极尺寸: 20毫米 × 12毫米射频发生器 ·制造商授权 | ·波长范围: 0.0096nm至0.103nm ·质量范围: 2至255 amu ·测试范围: × 10 × × ·线性范围: ≥ 10 ·灵敏度: Be ≥ 2 × 10 cps/mg/L In ≥ 35 × 10 cps/mg/L U ≥ 30 × 10 cps/mg/L ·检出限: Be ≤ 10 ng/L In ≤ 2 ng/L U ≤ 2 ng/L 决议: 0.6 0.8 amu ·SNR (信噪比): ≥ 50 × 10 ·背景噪声: ≤ 2 cps (所有质量数范围) ·质量轴稳定性: ≤ 0.05 amu/24 h ·稳定性RSD: 短期: ≤ 3% 长期: ≤ 4% ·雾化器: 石英玻璃同心雾化器，流量: 0.8毫升/分钟 ·火炬管: 石英材料，1.5毫米口径 ·ICP来源: 27.12 MHz固态技术 ·质量流量计: 三个单位 ·控制系统: 基于计算机 ·气体控制: 雾化气体，辅助气体，等离子气体 ·四极: 材料: 钼 (Mo) 主四极尺寸: 180毫米 × 12毫米头四极尺寸: 20毫米 × 12毫米射频发生器 ·技术: 空气专利，固态射频频率: 2.0 MHz ·氧化物离子: ceo */ce * ≤ 3% ·水循环系统温度控制范围: 10 ~ 40 ℃ ·水循环系统最小流速: 5 L / min ·水循环系统压力控制: 0 ~ 600 kPa ·二价离子: ² ba ² ¹ ³ ba ¹ ≤ 3% ·同位素比: ¹ ⁰ ⁰ ag/¹ ⁰ ⁰ ag ≤ 0.3% ·丰度灵敏度: ≤ 1 × 10 ˉ 6低质量数 ≤ 5 × 10 ≤ 高质量数 ·多通道信号分析仪: 65,000通道 ·软件兼容性: Windows 2000/XP/Vista/Win 7 (32位或64位) 专业操作系统 ·提供成套自动进样器、碰撞池组件、手套箱、4根PC电缆、减压阀、2个波纹管、2个径向弹簧夹、2个密封环、1个pu管、2个周动泵头马、PU马、1袋蠕动软管、排气管、以太网电缆、2套机械泵，真空夹具，塑料盒，内六角扳手，球内六角扳手，3双头内六角扳手，活动扳手，镊子，十字螺丝刀，冷却水箱等。 | · | ·
10 | 手持式x射线荧光 (XRF) 光谱仪 | PC | 1 | 10 | 手持式x射线荧光 (XRF) 光谱仪 | ·激发源: 带Ag阳极和高压电源的x射线管 ·分析方法: 能量色散x射线荧光分析法 ·检测器: 硅胶漂移检测器 (SDD)，·检测范围: Mg和U之间的所有30种元素 ·制造商授权 | ·激发源: 带Ag阳极和高压电源的x射线管 ·分析方法: 能量色散x射线荧光分析法 ·检测器: 硅胶漂移检测器 (SDD)，·检测范围: Mg和U之间的所有30种元素 ·显示系统: 固定角度，色敏触摸屏 ·相机系统: 用于样品定位的集成CCD微型相机 ·准直器和滤光片: 准直器直径8.0毫米 ·内置系统: GPS，WIFI，蓝牙 ·电源: 可充电锂电池，标准为9000 mAh，可持续工作长达12小时 ·环境温度: -10至50 °C ·相对湿度: ≤ 80% ·数据传输: 数字多通道技术，SPI数据传输，快速分析，高计数率，防水USB ·警告信号系统: 绿灯表示通电，红色闪烁表示测试，黄色闪烁表示问题。 | · | ·
11 | 高效液相色谱法 | PC | 2 | 11 | 高效液相色谱法 | ·泵型: 二元液体泵 ·泵组步进: 0.001 mL/min ·泵的最大压力: 0至42 MPa ·样品数量: 120瓶 (2x60，2毫升) ·进样体积: 1至1000微升 ·注射器体积: 标准: 500 µ l; 可选: 250 µ l，1000 µ l和2500 µ l ·定量体积: 标准100微升; 10微升，20微升，50微升，·检测器波长范围: 190至700 nm ·配件: o自动进样器 o脱气装置 o附件工具包 o溶剂组织器 o进样器 o反射指数检测器 o荧光检测器 o uv-vis检测器 o二极管阵列检测器 ·制造商授权 | ·泵型: 二元液体泵 ·泵组步进: 0.001 mL/min ·泵设定步长: 0.001毫升/min ·泵流量精度: RSD ≤ 0.06% ·泵流量稳定性: RSD ≤ 00.1% ·泵的最大压力: 0至42 MPa ·泵显示压力误差: ± 0.2% ·泵压力脉动: 0.1MPa ·泵压波动: ≤ 1.0% ·泵功耗: 80 w ·样品数量: 120瓶 (2x60，2毫升) ·样品流量范围: 0.001至10.000毫升/分钟 ·进样体积: 1至1000微升 ·注射器体积: 标准: 500 µ l; 可选: 250 µ l，1000 µ l和2500 µ l ·定量体积: 标准100微升; 10微升、20微升、50微升和200微升 ·自动进样器线性度: 0.9999 ·自动进样器交叉污染: 0.0002% ·进样模式: 全循环、部分和非破坏性进样 ·检测器波长范围: 190至700 nm ·检测器波长重复性: ± 0.1 nm ·探测器电源: 交流110 V/ 220 V ± 10%，50/60Hz ·毛重: 138千克. ·配件: o自动进样器 o脱气装置 o附件工具包 o溶剂组织器 o进样器 o反射指数检测器 o荧光检测器 o uv-vis检测器 o二极管阵列检测器 | · | ·
12 | 紫外可见近红外分光光度计 | PC | 2 | 12 | 紫外可见近红外分光光度计 | ·波长范围: 190至3200nm，250至2500 nm (使用积分球) ·波长精度: ± 0.5nm (uv-vis); ± 2nm (NIR) ·波长重复性: ≤ 0.3nm (uv-vis); ± 1nm (NIR) ·带宽: 0.2至5nm (uv-vis)，0.8至20nm (NIR) 2种操作模式: 透射率、反射率、光谱能量、吸收率 ·光栅: 衍射光栅: 1200 L/mm (UV/Vis)，300 L/mm (NIR) ·采样间隔: 0.1nm，0.2nm，0.5nm，1nm，2nm，5nm，10nm ·功能端口usb-a (u盘)，usb-b (PC) ·串行端口 (打印机) ·制造商授权 | ·光源: 氘灯 (带手动停用选项) ·钨丝灯 ·波长范围: 190至3200nm，250至2500 nm (使用积分球) ·波长精度: ± 0.5nm (uv-vis); ± 2nm (NIR) ·波长重复性: ≤ 0.3nm (uv-vis); ± 1nm (NIR) ·带宽: 0.2至5nm (uv-vis)，0.8至20nm (NIR) 2种操作模式: 透射率、反射率、光谱能量、吸收率 ·光栅: 衍射光栅: 1200 L/mm (UV/Vis)，300 L/mm (NIR) ·采样间隔: 0.1nm，0.2nm，0.5nm，1nm，2nm，5nm，10nm ·杂散光: 0.2% T (360nm和420nm) ·稳定性: ± 0.002A/hr @ 500nm，0A ·光度精度: ± 0.3% ·光度重复性: ≤ 0.2% ·光照范围: 0 ~ 3A ·测量方法: 透射、反射 ·功能端口usb-a (u盘)，usb-b (PC) ·串行端口 (打印机) | · | ·
13 | 傅里叶变换红外 (FTIR) 光谱 | PC | 1 | 13 | 傅里叶变换红外 (FTIR) 光谱 | ·光谱范围: 375至7,800厘米 ¹ ·决议: ·样品高度: 20毫米 ·检测器: DTGS，温度控制 ·光学: 密封，干燥 ·验证: 内部 (IVU)，OQ/PQ，自动测试 ·软件: OPUS，完全控制和验证指南 ·2D和3D光谱视图 ·压力施加器旋转360 ° ·制造商授权 | ·光谱范围: 375至7,800厘米 ¹ ·外壳: 坚固的金属 ·决议: ·样品高度: 20毫米 ·干涉仪: RockSolid，金镜，高通量，> 10年寿命 ·激光: 二极管，高精度，> 10年寿命 ·红外光源: CenterGlow，优化的光通量，> 5年的寿命 ·检测器: DTGS，温度控制 ·光学: 密封，干燥 ·验证: 内部 (IVU)，OQ/PQ，自动测试 ·采样: QuickSnap，轻松交换，即插即用，自动校准 ·监控: 连续性能，湿度控制 ·符合: GLP/GMP准备 ·软件: OPUS，完全控制和验证指南 ·ATR模块: 铂-ATR，单反射，碳化钨，> 10年寿命 ·ATR盘: 56毫米直径 ·压力钳: 针对粉末，薄膜，颗粒，颗粒进行了优化 ·窗口: 蓝宝石，耐刮擦 ·聚合物光谱库 ·带有集成触摸面板的手推车 ·2D和3D光谱视图 ·压力施加器旋转360 ° ·用于自动控制的USB端口 | · | ·
14 | 纳米分光光度计 | PC | 3 | 14 | 纳米分光光度计 | ·波长范围: 180-910 nm ·光谱波长范围: 红色 (575-660 nm)，绿色 (455-630 nm) 和蓝色 (400-540 nm) ·探测器: 2048元线性CMOS阵列 ·样品容量: 0.5至2 μ l。·材料: 石英光纤和硬铝 ·制造商授权 | ·波长范围: 180-910 nm ·光谱波长范围: 红色 (575-660 nm)，绿色 (455-630 nm) 和蓝色 (400-540 nm) ·波长精度: ± 1 nm ·波长重复性 :( 0,3) ≤ 0.5%，(3,4) ≤ 1.5% ·吸光度范围: 0 ~ 4.000 Abs ·吸光度精度: ± 1% (7.332 Abs在260nm) ·光源: 氙气/LED ·探测器: 2048元线性CMOS阵列 ·核酸浓度范围: 2 ng/μ l dsDNA至15000 ng/μ l dsDNA ·样品容量: 0.5至2 μ l。·打印: 0.5pg/μ l ·数据输出方式: 内置热敏打印机 ·连接: USB 2.0端口 ·材料: 石英光纤和硬铝 | · | ·
15 | 切片机 | PC | 2 | 15 | 切片机 | ·切片厚度范围: 0.5 μ m ~ 100 μ m ·切边厚度: 1 ~ 600 μ m ·试样回缩: 10 ~ 150 μ m，以1μm为增量 ·制造商授权/证明文件 | ·切片厚度范围: 0.5 μ m ~ 100 μ m ·切边厚度: 1 ~ 600 μ m ·试样回缩: 10 ~ 150 μ m，以1μm为增量 ·易于从修剪和截面模式切换 ·自诊断提示 ·可选卡式卡箍和c型夹 ·全自动切片，速度可调，三种切片模式: 连续，步进，单次，LED显示 ·截面计数功能计算总截面件和总厚度 ·该单元包含一个精确的微动标本进给系统，该系统使用微型计算机，光信号和步进电机来控制标本进给，从而实现更精确的标本进给 ·手轮上有两个安全锁定机构; 一个锁定在顶部，另一个锁定在任何位置 ·每个刀片将试样切割成三个相等的部分，这确保了刀片边缘的整个使用 | · | ·
16 | 实时PCR系统 | PC | 1 | 16 | 实时PCR系统 | ·样品容量: 96 ·反应体积: 15-100 μ l ·热循环技术: Peltier ·样品容量: 96孔x 0.2毫升单管，12x8条，96孔板 ·相关消耗品: o Quick-DNA™Miniprep Plus套件 (50 Preps)，运输条件: 室温，存储: RT o ep双过滤器T.I.P.s.®,PCR清洁且无菌，2 - 200 µ l，55毫米，黄色，960个尖端 (10个机架x 96个尖端)，o ep双过滤器吸头50-1000 µ l，无菌和PCR清洁，10架96个吸头 (960) o管点击适合PP清除1.5毫升1000/袋无RNase，DNase。o储物盒8 x8，用于64管，3个，高度52.8毫米，2英寸，聚丙烯，用于冷冻至-86 °C，可高压灭菌，带盖。o OneTaq快速加载2X主混合物与标准缓冲液100反应; 存储温度: -20 °C和 o航运: 酷包 ·制造商授权 | ·样品容量: 96 ·反应体积: 15-100 μ l ·热循环技术: Peltier ·样品容量: 96孔x 0.2毫升单管，12x8条，96孔板 温度控制系统: ·最大加热/冷却速率: 7.0 °c/s ·加热温度范围: 0 - 100 °C ·温度精度: ± 0.25 °C ·温度均匀性: ± 0.25 ℃ ·温度梯度设定范围: 30-105 °C ·温度梯度差设定范围: 0.1 - 42 °C。检测系统: ·激发光源: 6个单色高效led ·检测装置: PMT ·检测方式: 时间分辨信号分离技术 ·激发/检测波长范围: 300-800 nm/500-800 nm ·荧光通道: 6通道 ·支持的染料: FAM/SYBR绿色，VIC/JOE/HEX/TET，ABY/NED/TAMRA/Cy3，JUN，ROX/Texas红色，野马紫色，Cy5/LIZ ·敏感性: 单拷贝基因 ·分辨率: 在单重qPCR中可以区分1.33倍拷贝数差异。·动态范围1-1000000000数量级的副本 相关耗材: o Quick-DNA™Miniprep Plus套件 (50 Preps)，运输条件: 室温，存储: RT o ep双过滤器T.I.P.s.®,PCR清洁且无菌，2 - 200 µ l，55毫米，黄色，960个尖端 (10个机架x 96个尖端)，o ep双过滤器吸头50-1000 µ l，无菌和PCR清洁，10架96个吸头 (960) o管点击适合PP清除1.5毫升1000/袋RNase-，DNase-免费。o储物盒8 x8，用于64管，3个，高度52.8毫米，2英寸，聚丙烯，用于冷冻至-86 °C，可高压灭菌，带盖。o OneTaq快速加载2X主混合物与标准缓冲液100反应; 存储温度: -20 °C和 o航运: 酷包 | · | ·
17 | 先进的PCR系统 | PC | 2 | 17 | 先进的PCR系统 | ·样品容量: 96孔x 0.2毫升 ·管: 0.2毫升，8条，96孔板 ·梯度温度范围: 30 - 105 °C ·梯度扩展: 水平: 1-30 °C; 纵向: 1-24 °C ·制造商授权/证明文件 | ·采用阳极氧化技术在铝模块中加固 ·内置WIFI模块控制多个pcr管 ·样品容量: 96孔x 0.2毫升 ·管: 0.2毫升，8条，96孔板 ·梯度温度范围: 30 - 105 °C ·梯度扩展: 水平: 1-30 °C; 纵向: 1-24 °C | · | ·
18 | PCR机-热循环仪 | PC | 2 | 18 | PCR机-热循环仪 | ·样品容量: 96孔x 0.2毫升pcr板，12x8条，0.2毫升单管，·最大循环次数: 99 ·制造商授权/证明文件 | ·双语图形曲线界面 ·各种高度的无级可调盖 ·高密封反应区，确保反应稳定。·样品容量: 96孔x 0.2毫升pcr板，12x8条，0.2毫升单管，·最大循环次数: 99 温度控制系统: ·最大升温速率: 5.0 °c/s ·冷却速度: 4.5 ℃/s ·加热温度范围: 0 - 105 °C ·温度均匀性: ≤ ± 0.25 ℃ ·温度精度: ≤ ± 0.2 ℃ ·温度梯度设定范围: 0-99.9 °C ·存储器: 系统具有在仪器上保存多达700协议的配置。该系统将通过USB记忆棒进行内存扩展。 | · | ·
19 | 电泳装置 | PC | 2 | 19 | 电泳装置 | ·可以制作4种不同大小的凝胶。·2种凝胶制造商 ·凝胶面积: 120 * 120毫米。·采样梳2 + 3齿 (枪采样): 3pc ·电泳电源适合不同的输入电压要求 ·凝胶制作盒 (大凝胶) 1pc。·凝胶制作盒 (小凝胶) 1pc。·大凝胶托盘 (120*120) 1pc。·制造商授权/证明文件 | ·可以制作4种不同大小的凝胶。·2种凝胶制造商 ·凝胶面积: 120 * 120毫米。·采样梳2 + 3齿 (枪采样): 3pc ·电泳槽上盖 (含导线): 1套 ·电泳槽下壳 (含电极): 1套 ·电泳电源适合不同的输入电压要求 ·凝胶制作盒 (大凝胶) 1pc。·凝胶制作盒 (小凝胶) 1pc。·大凝胶托盘 (120*120) 1pc。 | · | ·
20 | DNA提取试剂盒 | PC | 2 | 20 | DNA提取试剂盒 | ·预填充96孔板。·输入体积的灵活性: 20μl-5ml ·书面证据 | ·预填充96孔板。·输入体积的灵活性: 20μl-5ml ·污染可控: 密闭外壳，紫外线杀菌装置，11级HEPA高效空气过滤器可有效减少气溶胶污染。·高通量 & 大容量容量: 加热模块和磁棒可轻松更换24通道，程序兼容96高通量和24大容量容量提取。·液位识别: 振幅可根据液体量自动调节，避免因参数设置不当导致液体溢出。·循环磁珠吸收: 磁珠吸收可以重复循环，使磁珠的剩余数量 <0.5%。·断电保护: 断电时，程序可以在重新上电后继续执行。 | · | ·
21 | DNA凝胶提取试剂盒 | PC | 3 | 21 | DNA凝胶提取试剂盒 | ·质粒微量制备试剂盒 ·用法: 足够用于200纯化 ·技术: DNA纯化: 适合 ·储存温度: 15-25 °C ·书面证据 | ·质粒微量制备试剂盒 ·质粒提取试剂盒，质粒隔离试剂盒，质粒纯化试剂盒，Gen Elute ·用法: 足够用于200纯化 ·技术: DNA纯化: 适合 ·储存温度: 15-25 °C | · | ·
22 | RNA提取试剂盒 | PC | 3 | 22 | RNA提取试剂盒 | ·500反应包 ·RNA纯化试剂盒 ·用于快速提取rt-pcr就绪RNA ·书面证据 | ·500反应包 ·RNA纯化试剂盒 ·用于快速提取rt-pcr就绪RNA | · | ·
23 | 原位杂交 | PC | 3 | 23 | 原位杂交 | ·温度控制范围: RT + 5 ℃ ~ 100 ℃ ·时间范围: 1min ~ 99h 59min ·温度精度 ≤ ± 1 ℃ ·全触摸屏操作，人性化界面友好。·支持105自定义程序存储功能。·三种操作模式: 变性和杂交，杂交和多步操作。·制造商授权/证明文件 | ·温度控制范围: RT + 5 ℃ ~ 100 ℃ ·时间范围: 1min ~ 99h 59min ·温度精度 ≤ ± 1 ℃ ·全触摸屏操作，人性化界面友好。·支持重启功能在意外断电期间运行，当电源恢复时，并且可以计划自动备份和运行。·支持运行后自动冷却功能。·支持自动预热功能。·平台温度控制精度高，波动小。·可以处理12张幻灯片。·支持105自定义程序存储功能。·三种操作模式: 变性和杂交，杂交和多步操作。 | · | ·
24 | 凝胶成像系统 | PC | 2 | 24 | 凝胶成像系统 | ·全自动多功能凝胶成像系统 ·像素: 12MP ·镜头: F = 0.95，自动对焦，可选F = 0.80 ·RGB: 标准: 473 nm，532 nm，650 nm ·激光: 可选: 473 nm，532 nm，650 nm等，21 × 21厘米 ·UV透射: UV 302 + 365nm，面积: 21 * 21厘米 ·白光: 双层白光反射 ·UV反射: 254 nm，可选302 nm，365 nm ·滤光轮: 5个标准和7个可选 ·过滤器: 标准: 590 nm，535 nm，605 nm，695 nm等。·制造商授权/证明文件 | ·全自动多功能凝胶成像系统 ·像素: 12MP ·镜头: F = 0.95，自动对焦，可选F = 0.80 ·RGB: 标准: 473 nm，532 nm，650 nm ·激光: 可选: 473 nm，532 nm，650 nm等，21 × 21厘米 ·UV透射: UV 302 + 365nm，面积: 21 * 21厘米 ·白光: 双层白光反射 ·UV反射: 254 nm，可选302 nm，365 nm ·滤光轮: 5个标准和7个可选 ·过滤器: 标准: 590 nm，535 nm，605 nm，695 nm等。·温度控制平台: 可选 ·麻醉系统: 可选 | · | ·
25 | 多模式微孔板读取器 | PC | 1 | 25 | 多模式微孔板读取器 | ·6至384孔板u-nano超微板 ·ABS光学性能验证板 ·支持软件PC软件。·测试数据报告可以通过FTP上传到PC服务器。·具有连接到注射器的USB端口、以太网端口和RS-232接口。·具有线性、环形和双环形振荡模式以及从RT至45 °C的孵育温度。·验证工具: 吸光度验证板 o荧光验证板 o发光验证板 o多模式验证板 ·Ready It-II分析软件 ·制造商授权 | ·自动注射 ·6至384孔板u-nano超微板 ·ABS光学性能验证板 ·支持软件PC软件。·测试数据报告可以通过FTP上传到PC服务器。·具有连接到注射器的USB端口、以太网端口和RS-232接口。·具有线性、环形和双环形振荡模式以及从RT至45 °C的孵育温度。·读取模式: o吸光度 o荧光 (顶部/底部读取) o发光 (顶部/底部读取) o时间分辨荧光 (顶部/底部读取) o荧光偏振 (顶部/底部读取) o HTRF (顶部/底部读取) o HTRF ·波长范围: o Abs: 230 - 1000 nm o FL Ex: 250 - 830 nm o FL Em: 270 - 850 nm o Lumi: 300 - 850 nm o TRF Ex: 350 nm o TRF Em: 450 - 750 nm o FP: 300 - 750 nm ·验证工具: 吸光度验证板 o荧光验证板 o发光验证板 o多模式验证板 ·Ready It-II分析软件 | · | ·
26 | ELISA阅读器 | PC | 3 | 26 | ELISA阅读器 | ·微孔板类型: 96孔板 ·中心定位功能 ·7英寸液晶屏 ·默认配置405,450，492，630 nm。·8通道垂直光路系统 ·波长范围: 400-900 nm ·制造商授权/证明文件 | ·微孔板类型: 96孔板 ·中心定位功能 ·7英寸液晶屏 ·默认配置405,450，492，630 nm。·8通道垂直光路系统 ·波长范围: 400-900 nm ·软件: 专业软件。可存储500组程序，100000个样本结果，10余种曲线拟合方程 ·PC软件: 配备专业的基于计算机的酶联免疫吸附测定软件 (不收取额外费用) | · | ·
27 | 紫外透射仪 | PC | 3 | 27 | 紫外透射仪 | ·反射波长: 254，365nm ·Uv灯容量: 12pcs ·传输滤波器尺寸: 200 × 80毫米 ·驱动过滤器尺寸: 200 × 200毫米 ·白光板尺寸: 210 × 260毫米 ·透射波长: 302nm ·制造商授权 | ·反射波长: 254，365nm ·紫外灯功率: 6w ·Uv灯容量: 12pcs ·传输滤波器尺寸: 200 × 80毫米 ·驱动过滤器尺寸: 200 × 200毫米 ·白光板尺寸: 210 × 260毫米 ·透射波长: 302nm ·可见光: 60w ·操作端口: 左侧和右侧 ·观察口: 防紫外线观察口 ·紫外线强度: 20厘米紫外线强度，20 µ w/cm ² ·纳米级紫外线强度 ·固定内置摄像头和机架。·防紫外线观察口 ·橡胶切割工具。·清除面板 ·塑料相机盖 ·电源线 ·保险丝 | · | ·
28 | 蓝色LED透射仪 | PC | 3 | 28 | 蓝色LED透射仪 | ·琥珀色透明过滤器盖 ·波长: 470 nm ·最大凝胶尺寸: 160 × 100毫米 ·LED辐射模式: 双面矩阵 ·LED寿命: 60,000小时 ·温度范围: 100至300 °C ·温度精度: ± 5 °C ·LED辐射模式: 双面矩阵 ·最大凝胶尺寸: 16Ox100(mm) ·制造商授权 | ·琥珀色透明过滤器盖 ·波长: 470 nm ·最大凝胶尺寸: 160 × 100毫米 ·LED辐射模式: 双面矩阵 ·LED寿命: 60,000小时 ·温度范围: 100至300 °C ·温度精度: ± 5 °C ·LED辐射模式: 双面矩阵 ·最大凝胶尺寸: 16Ox100(mm) | · | ·
29 | ELISA垫圈 | PC | 2 | 29 | ELISA垫圈 | ·微孔板类型: 96孔板 ·包括12路和8路歧管 ·输入: 8键薄膜键盘 ·制造商授权/证明文件 | ·微孔板类型: 96孔板 ·包括12路和8路歧管 ·输入: 8键薄膜键盘 ·大液晶显示屏，菜单设计方便使用 ·整板清洗或单条清洗 ·两个移液管的低残余量 ·完成底部清洗 ·摇动和浸渍功能 ·自动监测真空和压力，自动冲洗周期 ·平底、v形底或U形底的板和条清洗 ·大内存可存储多达48个用户编程的洗涤协议 ·紧急停止可用和液体警告 | · | ·
30 | 凝胶干燥机 | PC | 3 | 30 | 凝胶干燥机 | ·用于自动温度控制的真空凝胶干燥机 ·温度范围40 ° C-80 °C ·干燥时间: 1分钟至2小时 ·制造商授权/证明文件 | ·用于快速和均匀的凝胶和蛋白质干燥 ·设计有带凹槽的导热金属底板 ·用于自动温度控制的真空凝胶干燥机 ·温度范围40 ° C-80 °C ·干燥时间: 1分钟至2小时 | · | ·
31 | 板材封口机 | PC | 3 | 31 | 板材封口机 | ·半自动板式封口机 ·可以提供标准板适配器，96孔PCR板适配器和加权密封压板。·密封温度为80 °C至200 °C ·制造商授权/证明文件 | ·半自动板式封口机 ·密封温度和压力可调 ·可以提供标准板适配器，96孔PCR板适配器和加权密封压板。·自动计数功能 ·密封温度为80 °C至200 °C ·与SBS标准板，深孔板和pcr板兼容 ·100个穿孔铝加热膜 | · | ·
32 | 聚乙烯封口机 | PC | 4 | 32 | 聚乙烯封口机 | ·密封温度: 120 °C至200 °C。·冲动密封: 快速加热和冷却机制，实现高效密封。·制造商授权/证明文件 | ·密封温度: 120 °C至200 °C。·材料: 不锈钢或高冲击塑料的身体。·特点: ·冲动密封: 快速加热和冷却机制，实现高效密封。·可调定时器: 允许精确控制密封时间。·LED指示灯: 显示何时封口机准备就绪，何时密封过程完成。·安全功能: 过热保护和自动关闭 | · | ·
33 | 双目立体显微镜 + 80 LED环形灯 | PC | 3 | 33 | 双目立体显微镜 + 80 LED环形灯 | ·Boom上的7X-45X变焦功率立体显微镜，带有80个led灯! ·明亮，均匀和凉爽的照明照明 ·4 "(100毫米) 大工作距离 ·晶莹剔透的原始真彩色图像 ·45度倾斜双目头，带超大视野高眼点目镜 ·制造商授权/证明文件 | ·Boom上的7X-45X变焦功率立体显微镜，带有80个led灯! ·明亮，均匀和凉爽的照明照明 ·多功能吊杆支架覆盖一个大的工作区域 ·3自由度双臂设计 ·允许您将显微镜头指向您希望的任何方向 ·高分辨率，具有很好的平整度和对比度 ·在超宽视场上竖立立体清晰的图像 ·4 "(100毫米) 大工作距离 ·晶莹剔透的原始真彩色图像 ·45度倾斜双目头，带超大视野高眼点目镜 ·30毫米超宽视场目镜，WF10X/20. ·按照ISO 9001质量控制标准制造 | · | ·
34 | 立体显微镜 (高达100x放大倍率) | PC | 3 | 34 | 立体显微镜 (高达100x放大倍率) | ·总放大倍率: 40-1000x ·目镜镜头: PL10x (场数20) ·物镜: 4x，10x，40x，100x (无限平面消色差透镜) ·焦点调节: 单轴粗精运动系统。·镜筒类型: 30 ° 倾斜角度，360 ° 旋转。·制造商授权/证明文件 | ·总放大倍率: 40-1000x ·目镜镜头: PL10x (场数20) ·物镜: 4x，10x，40x，100x (无限平面消色差透镜) ·焦点调节: 单轴粗精运动系统。·镜筒类型: 30 ° 倾斜角度，360 ° 旋转。·舞台: 150 x 140毫米 (深度76毫米，宽度50毫米) ·照明: led灯 ·照明电源: 90 - 240伏50/60赫兹 | · | ·
35 | 倒置荧光显微镜 | PC | 2 | 35 | 倒置荧光显微镜 | ·光学系统: 无限光学系统 ·无补偿三目头倾斜30 °，瞳距48 ~ 75毫米 ·目镜: 宽视场目镜EW10X/18毫米 ·目标: 无限计划消色差目标4x，10x，40x，100x ·舞台: 双层机械舞台140 × 140毫米，移动舞台75 × 50毫米 ·照明: 亮度可调的s-led照明灯 ·制造商授权/证明文件 | ·光学系统: 无限光学系统 ·观察头: ·无补偿三目头倾斜30 °，瞳距48 ~ 75毫米 ·目镜: 宽视场目镜EW10X/18毫米 ·目标: 无限计划消色差目标4x，10x，40x，100x ·鼻甲: 后向四联鼻甲 ·冷凝器: 可居中滑动N.A.1.25 ·舞台: 双层机械舞台140 × 140毫米，移动舞台75 × 50毫米 ·荧光附件: ·激发单位 (nm): 范围 (nm)，分色镜 (nm)，屏障滤波器 (nm) ·蓝色激发: BP 460至490，DM505，BA 515 ·3w LED (465至475 nm) 灯 ·荧光浸油 ·聚焦: o同轴粗调和微调，垂直物镜运动，每转粗行程37.7毫米，每转细行程0.2毫米 ·照明: 亮度可调的s-led照明灯 | · | ·
36 | 具有集成16MP数字成像系统的40X-1500X研究复合显微镜 | PC | 1 | 36 | 具有集成16MP数字成像系统的40X-1500X研究复合显微镜 | ·三目复合显微镜40X-1500X放大倍率，带照明和1.4mp单色CCD相机 ·光学系统: 无限远校正 ·头部: 三目，45 ° 倾斜 ·瞳孔间调整: Siedentopf无补偿gemel，50毫米-76毫米 ·目镜: 10X FN22mm平面宽场，25X宽场 ·传感器类型: 行间CCD (单色) ·制造商授权/证明文件 | ·三目复合显微镜40X-1500X放大倍率，带照明和1.4mp单色CCD相机 ·光学系统: 无限远校正 ·头部: 三目，45 ° 倾斜 ·瞳孔间调整: Siedentopf无补偿gemel，50毫米-76毫米 ·目镜: 10X FN22mm平面宽场，25X宽场 ·传感器类型: 行间CCD (单色) | · | ·
37 | 显微载玻片 | PC | 6 | 37 | 显微载玻片 | ·由光学玻璃制成 ·粘合显微镜载玻片 ·可高压灭菌 ·地面边缘 ·每箱72件 | ·由光学玻璃制成 ·预先清洁的空白显微镜载玻片和100方形盖玻片 ·粘合显微镜载玻片 ·可高压灭菌 ·地面边缘 ·每箱72件 | · | ·
38 | 组织匀浆器 | PC | 1 | 38 | 组织匀浆器 | ·多样品研磨机 ·显示: 触摸屏显示。·均质速度: 0-70hz/秒，工作时间: 0秒至9999分钟，用户可以自行设置。·制造商授权 | ·多样品研磨机 ·应用: 组织均质化，研磨，细胞破碎，均质化，材料分散，制备，样品混合，摇动 ·样品处理: 可在15秒内同时处理24个样品，包括可用于12和24个位置的液氮制冷适配器。·显示: 触摸屏显示。·放电尺寸: ~ 5 µ m。·研磨平台的数量 (可以接受的研磨罐的数量): >2。·带自动中心定位的紧固装置: 有 ·均质速度: 0-70hz/秒，工作时间: 0秒至9999分钟，用户可以自行设置。·磨球直径: 0.1-30毫米 ·磨球材质: 合金钢、铬钢、氧化锆、碳化钨、石英砂。·加速: 在2秒内达到理想速度 ·减速: 在2秒内达到理想速度 ·研磨方法: 湿磨，干磨，低温研磨均可 ·制冷: 可升级为超低温液氮制冷或空气冰箱制冷 ·适配器材料: 聚四氟乙烯或合金钢 ·全面保护: 具有自动中心定位的紧固装置，工作时安全锁，全面保护。·研磨套件材料: 硬质，刚性，PTFE (特氟龙)，氧化锆 | · | ·
39 | 高剪切均质机 | PC | 3 | 39 | 高剪切均质机 | ·转速范围: 200-11000 rpm/min。·最大搅拌: 40 L ·数字触摸显示屏 ·电机和混合头联轴器接头。·具有速度控制器。·配件: o平板电脑底座 o方形夹头 o定子5毫米方形 o定子20毫米方形 o固定扳手 ·制造商授权 | ·转速范围: 200-11000 rpm/min。·最大搅拌: 40 L ·数字触摸显示屏 ·电机和混合头联轴器接头。·具有速度控制器。·配件: o平板电脑底座 o方形夹头 o定子5毫米方形 o定子20毫米方形 o固定扳手 | · | ·
40 | 高速氨基酸分析仪 | PC | 2 | 40 | 高速氨基酸分析仪 | ·工作压力: 0至42 MPa (6000 psi) ·压力分辨率: 0.1 MPa ·超压保护 (6000 psi): 如果压力超过42 MPa，则关闭。·温度要求: 10至35 °C环境 ·波长范围: 190至700 nm ·光谱带宽: 5 nm ·流动池体积: 4.5 μ l。·制造商授权 | ·工作压力: 0至42 MPa (6000 psi) ·流量范围: 0.1至15毫升/分钟。·流量精度: ± 1% ·流量精度: 25 ml/368 ~ 387 s (± 3%) ·组成精度: 0.5% 绝对 ·压力分辨率: 0.1 MPa ·超压保护 (6000 psi): 如果压力超过42 MPa，则关闭。·温度要求: 10至35 °C环境 ·湿度要求: 5% 至80% 相对湿度 ·波长范围: 190至700 nm ·光谱带宽: 5 nm ·波长精度: ± 2 nm ·波长再现性: ± 0.2 nm ·吸光度范围: 步骤1、2和5中的0.002 au/mV至2 au/mV ·流动池体积: 4.5 μ l。·标准配件: 包括 + 1付费件。·必须准备氮气源。 | · | ·
41 | 全自动凯氏分析仪 | PC | 2 | 41 | 全自动凯氏分析仪 | ·具有蒸馏和滴定功能的自动凯氏定氮分析仪 ·显示滴定曲线。·自动从消化管排出废物 ·0.1mg ~ 240mg N测量范围 ·5 ~ 10min/样品分析时间 ·制造商授权 | ·具有蒸馏和滴定功能的自动凯氏定式分析仪 ·由304不锈钢材料制成 ·配有加热架，通风管，支架和玻璃烧瓶。·加热器和能量调节器。·在220- 240伏交流电50hz下工作。·高精度柱塞滴定系统 ·安全门，超压保护，缺水保护 ·显示滴定曲线。·自动从消化管排出废物 ·0.1mg ~ 240mg N测量范围 ·5 ~ 10min/样品分析时间 · ≧ 99.5% 回收 ·平均值相对误差 ± 0.5% 再现性 ·供应的标准配件包括: 2件5 L试剂，桶，一个10L蒸馏水桶，一个20L废液桶，一个1L滴滴仪瓶，4件试剂管道，2件冷却水管道，消化管，制冷循环系统等。 | · | ·
42 | 索氏仪器 | PC | 3 | 42 | 索氏仪器 | ·每批提取的样品数量: 6。·温度控制范围: RT + 5 ℃ ~ 250 ℃ ·温度控制方式: 独立温度控制 ·提取瓶体积: 250毫升和500毫升 ·预热时间: 约10分钟 | ·每批提取的样品数量: 6。·控制器: 7英寸液晶触摸屏显示 ·温度控制范围: RT + 5 ℃ ~ 250 ℃ ·温度控制方式: 独立温度控制 ·加热方式: 铝模块加热 ·提取样品体积: 0-5g/ ea (带阀门)，5-20g/ ea (不带阀门)，可选 ·提取瓶体积: 250毫升和500毫升 ·预热时间: 约10分钟 ·定时功能: 有 ·用电: 220V 10v频率50hz ·测量范围: 含油量在0.5%-60% 范围内的谷物，饲料，油脂，各种脂肪产品 ·溶剂回收: 带阀门自动溶剂回收，无阀无溶剂回收 | · | ·
43 | 纤维分析仪 | PC | 2 | 43 | 纤维分析仪 | ·测量范围: 0.1% ~ 100% ·样品重量: 0.5g ~ 3g。·粗纤维含量 ≥ 10%，≤ 1% ·容量: 6 pcs/批 ·预热时间: 10-12min ·加热至沸腾: 13-15分钟。·制造商授权 | ·测量范围: 0.1% ~ 100% ·样品重量: 0.5g ~ 3g。·重复性误差: 粗纤维含量 <10%，≤ 0.4% ·粗纤维含量 ≥ 10%，≤ 1% ·容量: 6 pcs/批 ·预热时间: 10-12min ·加热至沸腾: 13-15分钟。·显示: 7英寸触摸彩屏 ·额定功率: 2.2 kW ·电源: 220 VAC ± 10% 50hz | · | ·
44 | 元素分析仪 | PC | 1 | 44 | 元素分析仪 | ·测量范围: 碳 (0.002 ~ 20mg，氢 (0.002 ~ 5mg)，氮 (0.002 ~ 20mg)，硫 (0.002 ~ 6mg)，氧 (0.002 ~ 2mg) ·采样器: 电子自动进样器 ·500氧气分析耗材套件 ·1000的CHNS分析耗材套件 ·分析时间: CN: 5分钟，CHN: 8分钟; CHNS: 10/20分钟，O: 4分钟 ·制造商授权 | ·测量范围: 碳 (0.002 ~ 20mg，氢 (0.002 ~ 5mg)，氮 (0.002 ~ 20mg)，硫 (0.002 ~ 6mg)，氧 (0.002 ~ 2mg) ·采样器: 电子自动进样器 ·500氧气分析耗材套件 ·1000的CHNS分析耗材套件 ·可靠性自动校准 ·分析时间: CN: 5分钟，CHN: 8分钟; CHNS: 10/20分钟，O: 4分钟 ·样品重量: 80 ~ 100毫克。·样品交付方法: 自动。·重复性: cad ≤ 0.5%，had ≤ 0.15% Nad ≤ 0.08%。·气体载体: 氦气纯度: ≥ 99.99%。·配套气体: o氧气纯度: ≥ 99.5%。o氮气纯度: ≥ 99.995%。·动力气体: 惰性气体 | · | ·
45 | 甲烷气体检测仪 | PC | 4 | 45 | 甲烷气体检测仪 | ·检测到的气体o 2、ch 4、CO、h 2 s ·测量范围: o ₂: 0至25% Vol，ch ²: 0至100% LEL，CO: 0至999 ppm，h ² s: 0至99 ppm ·测量分辨率: o 2: 0.1% Vol，ch: 0.1% LEL，CO: 1 ppm，h 2 s: 0.1 ppm ·响应时间: o2: ≤ 20秒，ch: ≤ 30秒，CO: ≤ 50秒，h 2 s: ≤ 50秒 ·取样方法: 扩散 ·温度-20 °C至50 °C ·压力: 0.9至1.1标准大气压 ·湿度: 10至95% RH (非冷凝) ·防爆等级: Exia II CT3 ·防护等级: IP 65 ·充电时间: 4 ~ 6小时 ·电池工作时间: 8小时以上 (非报警状态) ·电池类型: 锂电池 (DC 3.7V，2400mAh) ·传感器测量原理: 电化学和催化燃烧 | ·检测到的气体: o 2，ch，CO，h 2 s ·测量范围: o ₂: 0至25% Vol，ch ²: 0至100% LEL，CO: 0至999 ppm，h ² s: 0至99 ppm ·测量分辨率: o 2: 0.1% Vol，ch: 0.1% LEL，CO: 1 ppm，h 2 s: 0.1 ppm ·响应时间: o2: ≤ 20秒，ch: ≤ 30秒，CO: ≤ 50秒，h 2 s: ≤ 50秒 ·取样方法: 扩散 ·温度-20 °C至50 °C ·压力: 0.9至1.1标准大气压 ·湿度: 10至95% RH (非冷凝) ·防爆等级: Exia II CT3 ·防护等级: IP 65 ·充电时间: 4 ~ 6小时 ·电池工作时间: 8小时以上 (非报警状态) ·电池类型: 锂电池 (DC 3.7V，2400mAh) ·传感器测量原理: 电化学和催化燃烧 | · | ·
46 | 微生物分析仪 | PC | 3 | 46 | 微生物分析仪 | ·培养箱工作温度范围: 0 ~ 60 ℃ ·培养箱温度控制范围: 10 ~ 60 ℃ ·环境湿度: ≤ 85% ·制造商授权 | ·预先准备的媒体兼容 ·测量参数: 细菌总数; 总大肠菌群; 粪便大肠菌群; 大肠杆菌等。·培养箱温度控制方式: 具有自动温度识别功能的激光平衡控制 ·培养箱工作温度范围: 0 ~ 60 ℃ ·培养箱温度控制范围: 10 ~ 60 ℃ ·环境湿度: ≤ 85% | · | ·
47 | 肉类加工 (香肠填料/切骨机) | PC | 1 | 47 | 肉类加工 (香肠填料/切骨机) | ·容量: 25升 ·填料喇叭直径: 19毫米，·常用配件: ·Portioner: 在馅料之前将肉分成相等的部分。·香肠链接器: 用于将香肠连接成单个单元。·双剪: 用于修剪香肠的末端。·清洁套件: 用于保持清洁和卫生 | ·容量: 25升 ·填料喇叭直径: 19毫米，·电源: 50hz，可定制。·功耗: 1.5 kW左右 ·生产能力: 150-500千克/小时。·常用配件: ·Portioner: 在馅料之前将肉分成相等的部分。·香肠链接器: 用于将香肠连接成单个单元。·双剪: 用于修剪香肠的末端。·清洁套件: 用于保持清洁和卫生 | · | ·
48 | 真空包装机 | PC | 1 | 48 | 真空包装机 | ·一个密封条室 ·吸气速度2 cfm ·包装速度为1至4件 ·极限真空度小于1 kPa | ·材质: 不锈钢 ·一个密封条室 ·密封功率120瓦 ·吸气速度2 cfm ·包装速度为1至4件 ·耗竭率为5 L/s ·极限真空度小于1 kPa ·设计先进，性能稳定，结果可靠 ·盖子由透明有机玻璃制成，过程清晰可见 ·同时进行真空和密封 ·良好的密封强度 | · | ·
49 | 分子生物学水蒸馏器 | PC | 2 | 49 | 分子生物学水蒸馏器 | ·超纯水净化器 ·DI水指标: 电阻率10至16 m Ω. cm @ 25 ℃ ·电导率: < 0.1 us/cm ·上水指标: 电阻率 (25 ℃) 18.2 m Ω. cm @ 25 ℃ ·系统配置: 主机 (含1套净化柱) + TDS笔 + 配件包 ·制造商授权/证明文件 | ·超纯水净化器 ·水要求: 纯/蒸馏水进入水中。·DI水指标: 电阻率10至16 m Ω. cm @ 25 ℃ ·电导率: < 0.1 us/cm ·上水指标: 电阻率 (25 ℃) 18.2 m Ω. cm @ 25 ℃ ·重金属离子: < 0.01 PPb ·总有机碳 (TOC): <3 PPb ·细菌: < 0.01 cfu/ml ·热原 (内毒素): < 0.001 Eu/ml ·颗粒物 (> 0.1微米): <1/ml ·核糖核酸酶 (RNases): <1pg/ml ·脱氧核糖核酸酶: <5pg/ml ·系统配置: 主机 (含1套净化柱) + TDS笔 + 配件包 | · | ·
50 | 去离子机 | PC | 2 | 50 | 去离子机 | ·出水量 (25 °C): 90 L/H ·油箱容量: 40 L ·双波长 (185和254 nm) 紫外线灭菌 ·过滤器自动更换提醒 ·快速塞式过滤系统 ·DI电阻率: 10-16.2m Ω.cm @ 25 ℃ ·制造商授权/证明文件 | ·出水量 (25 °C): 90 L/H ·油箱容量: 40 L ·综合压力测试计 ·具有实时状态的背光LCD显示屏 ·双波长 (185和254 nm) 紫外线灭菌 ·过滤器自动更换提醒 ·快速塞式过滤系统 ·便携式TDS和电导率测试 ·透明抗菌压力罐 ·附件: 11 ”& 12” pp滤纸、0.2 µ m PES终端过滤器、PES 5000道尔顿热源柱、12 ”活性炭过滤器、3套600 GPD ro膜、4套11” 超滤柱和EDI模块。·DI电阻率: 10-16.2m Ω.cm @ 25 ℃ | · | ·
51 | 真空过滤机 | 设置 | 2 | 51 | 真空过滤机 | ·防腐真空泵 ·抽速: 30 L ·极限真空: 50 mbar ·3套歧管真空过滤，带3分支的不锈钢，300毫升SS316L漏斗，不锈钢橡胶塞连接 (MFA-3RS) ·保留瓶 (150毫升) + 液体收集瓶 (3L) ·制造商授权/证明文件 | ·防腐真空泵 ·抽速: 30 L ·极限真空: 50 mbar ·正负压两用 ·3套歧管真空过滤，带3分支的不锈钢，300毫升SS316L漏斗，不锈钢橡胶塞连接 (MFA-3RS) ·保留瓶 (150毫升) + 液体收集瓶 (3L) ·配件: o 3套铝合金夹具 o 3套不锈钢阀门 o套盖子 o套硼硅玻璃滤头。 | · | ·
52 | 片状制冰机 | PC | 2 | 52 | 片状制冰机 | ·自动雪花制冰机 ·制冰能力 (kg/24h): 250。·冷凝模式: 空气冷却 ·进水: 自动水龙头 ·制造商授权/证明文件 | ·自动雪花制冰机 ·制冰能力 (kg/24h): 250。·冷凝模式: 空气冷却 ·进水: 自动水龙头 ·304不锈钢 ·60 kg冰蓄冷 | · | ·
53 | 自动玻璃器皿洗衣机和烘干机 | PC | 3 | 53 | 自动玻璃器皿洗衣机和烘干机 | ·垫圈载荷等级: 2 ·耗水量/周期 (L): 25 ·罐内温度 (℃ ): 0 ~ 99 | ·电压 (V/Hz) 220 ~ 240V50 ~ 60HZ ·垫圈载荷等级: 2 ·水洗功率 (Kw): 2.8 ·热水器功率 (Kw): 15 5 ·干功率 (Kw) 3.6 ·最大功率 (kW): 17 7 ·耗水量/周期 (L): 25 ·罐内温度 (℃ ): 0 ~ 99 ·噪声 (dBa): <60 ·供水压力 (MPa): 0.3-1.0 | · | ·
54 | 微孔板垫圈 | PC | 2 | 54 | 微孔板垫圈 | ·洗头: 12针 ·洗涤通道: 标准2通道，可根据要求选择，最多4通道 ·洗涤方式: 板 ·洗涤方式: 2点式吸液，底部洗涤，洗涤液压力微调 | ·洗头: 12针 ·洗涤通道: 标准2通道，可根据要求选择，最多4通道 ·洗涤方式: 板 ·洗涤次数: 1-99次可调 ·洗涤条: 1-12条可调 ·浸渍时间: 0-24小时可调 ·摇动时间: 0-24小时可调 ·残留量: ≤ 1 μ l/孔 ·液体体积: 10-3000 μ l，可调，步进1μL ·啜饮时间: 0.1-9.9s ·洗涤方式: 2点式吸液，底部洗涤，洗涤液压力微调 ·程序存储: 支持用户编程，600组洗涤程序存储，预览，删除，调用，并支持更改。·显示: 3英寸电容式触摸屏显示，触摸灵敏度高 | · | ·
55 | 微孔板离心机 | PC | 6 | 55 | 微孔板离心机 | ·转速: 2800rpm ·RCF: 600xg ·转子半径: 63毫米 ·容量: 8 × 0.2毫升pcr管条/0.2毫升pcr管/2 × 96孔pcr板 ·配备管适配器。·制造商授权/证明文件 | ·转速: 2800rpm ·RCF: 600xg ·转子半径: 63毫米 ·容量: 8 × 0.2毫升pcr管条/0.2毫升pcr管/2 × 96孔pcr板 ·适用于带/不带裙板的各种pcr板。·两种操作模式: 点动和定时。·顶盖打开95 °，操作简单。·配备管适配器。 | · | ·
56 | 冷冻高速台式离心机 | PC | 2 | 56 | 冷冻高速台式离心机 | ·最大速度: 217000 rpm ·温度: -20 ℃ 至40 ℃ ·使用友好的TFT LCD触摸屏 ·具有生物安全转子的三重保护 ·提供一套05的角度转子 ·制造商授权 | ·最大速度: 217000 rpm ·最大RCF: 35500 × g ·最大容量: 4 × 750毫升 ·时间范围: 0 ~ 99h59min ·RPM/RCF转换: 是 ·噪声: ≤ 55 db ·温度: -20 ℃ 至40 ℃ ·Acc/12月: 10种 ·速度精度: ± 20转/分 ·温度精度: ± 1 ℃ ·使用友好的TFT LCD触摸屏 ·具有生物安全转子的三重保护 ·提供一套05的角度转子 | · | ·
57 | 离心机-低速 | PC | 2 | 57 | 离心机-低速 | ·定时器: 0-99分钟 ·转子容量角转子: 15毫升/10mlx8 ·最大4000 RPM，·最大RCF1780Xg ·制造商授权 | ·定时器: 0-99分钟 ·转子容量角转子: 15毫升/10mlx8 ·超支和不平衡的警报。·最大4000 RPM，·无级调速，·LED显示速度和定时器 ·最大RCF1780Xg ·坚固的塑料外壳，带微处理器控制 | · | ·
58 | 离心机-高速 | PC | 2 | 58 | 离心机-高速 | ·低声运行 ≤ 60 db ·定时器: 1-99分钟59秒 ·最高转速: 500 rpm至15000 rpm ·最大容量: 12 x1.5/2.0毫升 ·最大RCF: 100 rpm至15000 rpm ·提供8个适配器管0.5毫升管 ·制造商授权 | ·低声运行 ≤ 60 db ·可消毒，耐用的铝合金转子 ·用于即时离心的快速按钮 ·电子锁防止意外打开。·自动不平衡检测安全 ·定时器: 1-99分钟59秒 ·最高转速: 500 rpm至15000 rpm ·最大容量: 12 x1.5/2.0毫升 ·最大RCF: 100 rpm至15000 rpm ·提供8个适配器管0.5毫升管 | · | ·
59 | 可调速涡旋混合器 | PC | 9 | 59 | 可调速涡旋混合器 | ·混合运动: 轨道 ·从0到3000 rpm的变速控制 ·坚固的铸铝结构 | ·混合运动: 轨道 ·触摸操作模式。·从0到3000 rpm的变速控制 ·用于各种混合应用与可选的适配器。·特别设计的真空吸脚为身体稳定 ·坚固的铸铝结构 | · | ·
60 | 培养箱摇床 | PC | 2 | 60 | 培养箱摇床 | ·容量 (L): 280 ·循环: 强制对流 ·摇动模式: 卷积 ·瓶夹: 标准容量: 250毫升 × 70 ·定时器: 1 ~ 9999min (或连续运行) ·除霜模式: 自动 ·不锈钢瓶夹: 50毫升，100毫升，250毫升，500毫升，1000毫升，2000毫升，3000毫升，5000毫升可用 ·制造商授权/证明文件 | ·容量 (L): 280 ·循环: 强制对流 ·摇动模式: 卷积 ·轨道直径 (mm): Φ26。·回旋频率: 范围 (rpm/min): 40-300 ·分辨率 (rpm): ± 1 ·温度范围 (℃ ): 4-60 ·分辨率 (℃ ): ± 0.1 ·均匀性 (℃ ): ± 1 ·瓶夹: 标准容量: 250毫升 × 70 ·控制器: PID微电脑 ·控制模式: 定值模式、静态模式。·显示: 大，高清晰度LCD ·定时器: 1 ~ 9999min (或连续运行) ·除霜模式: 自动 ·可选: 通用托盘。·不锈钢瓶夹: 50毫升，100毫升，250毫升，500毫升，1000毫升，2000毫升，3000毫升，5000毫升可用 | · | ·
61 | 微孔板摇床 | PC | 6 | 61 | 微孔板摇床 | ·速度范围: 200 ~ 2000rpm。·样品容量: 2板。·混合轨道: 2毫米 ·速度步进值: 10 rpm。·制造商授权/证明文件 | ·速度范围: 200 ~ 2000rpm。·样品容量: 2板。·混合轨道: 2毫米 ·速度步进值: 10 rpm。·LCD实时显示系统状态和参数。·支持2个标准微孔板和深孔板。·内置的状态指示器允许用户快速获取设备的状态。·当计时结束时，系统会自动发出警报声。 | · | ·
62 | 水摇动浴 | PC | 2 | 62 | 水摇动浴 | ·往复振荡 + 恒温水浴 ·工作温度范围: RT ~ 100 ℃ ·往复振荡幅度: 24毫米 ·配件: 水浴烧瓶座，管架 ·制造商授权/证明文件 | ·往复振荡 + 恒温水浴 ·水箱: 不锈钢 ·内部容积: 31L ·外壳: 冷轧钢，外部静电喷涂 ·上盖: 镜面不锈钢 ·加热器不锈钢加热器 ·驱动方式: 曲轴 + 双连杆 + 四轮 ·设置模式: 触摸按钮 ·操作功能: 定值操作，定时功能，自动停止，快速停止-启动。·工作温度范围: RT ~ 100 ℃ ·温度分辨率: 0.1 ℃ ·温度运动: ± 0.1 ℃ ·温度均匀性: ± 0.2 ℃ ·聚氨酯保温层 ·往复振荡幅度: 24毫米 ·往复频率范围: 20 ~ 180 (r/min) ·往复频率精度: ± 1rpm ·配件: 水浴烧瓶座，管架 | · | ·
63 | 实验室组合冰箱冰柜-2 ℃ ~ 8 ℃ 和冷冻室: -20 ℃ ~-40 ℃ | PC | 3 | 63 | 实验室组合冰箱冰柜-2 ℃ ~ 8 ℃ 和冷冻室: -20 ℃ ~-40 ℃ | ·温度范围: 冷藏室: 2 ℃ 〜8 ℃ 和冷冻室: -20 ℃ 〜-40 ℃ ·搁板 (抽屉): 3个搁板/6个抽屉 ·冷却方式: 直接冷却 ·除霜: 自动 ·制冷剂: R600a 冷却系统: ·传感器: 电线管 ·温度控制器: NTC ·显示器: 微处理器 材料: ·内部材料: 彩色喷涂钢 ·外部材料: 彩色喷涂钢 ·绝缘: PURF ·制造商授权/证明文件 | ·温度范围: 冷藏室: 2 ℃ 〜8 ℃ 和冷冻室: -20 ℃ 〜-40 ℃ ·独立温度显示，2个独立门: 加热泡沫玻璃门 + 泡沫门。·货架在冰箱的房间，和6个抽屉在冷冻室。规格: ·搁板 (抽屉): 3个搁板/6个抽屉 ·冷却方式: 直接冷却 ·除霜: 自动 ·制冷剂: R600a 冷却系统: ·传感器: 电线管 ·温度控制器: NTC ·显示器: 微处理器 材料: ·内部材料: 彩色喷涂钢 ·外部材料: 彩色喷涂钢 ·绝缘: PURF | · | ·
64 | 实验室组合冰箱冰柜-2 ~ 8 ℃ ，冷冻室: -10 ~-26 ℃。 | PC | 3 | 64 | 实验室组合冰箱冰柜-2 ~ 8 ℃ ，冷冻室: -10 ~-26 ℃。 | ·带温度控制系统 ·微处理器控制系统，冷藏室和冷冻室温度可以同时显示。·冷藏室: 2 ~ 8 ℃ ，冷冻室: -10 ~-26 ℃。制冷系统: ·优化的制冷技术，制冷能力更强。·无氟氯化碳技术: 采用无氟氯化碳制冷系统和泡沫技术，有利于环境保护。·冷藏室采用风冷设计，可确保温度稳定。人性化设计: ·LCD显示。·自动除霜 ·3个搁板/抽屉 ·配有塑料浸渍钢丝架子的冷藏室和带透明抽屉的冷冻室。·安全门锁设计防止任意打开。·宽电压设计适合宽范围的电压。·制造商授权/证明文件 安全控制系统: ·多故障报警: 高温报警、低温报警、传感器故障报警、开门报警。·两种报警方式: 蜂鸣器报警，灯光闪烁报警 | ·带温度控制系统 ·微处理器控制系统，冷藏室和冷冻室温度可以同时显示。·冷藏室: 2 ~ 8 ℃ ，冷冻室: -10 ~-26 ℃。制冷系统: ·优化的制冷技术，制冷能力更强。·无氟氯化碳技术: 采用无氟氯化碳制冷系统和泡沫技术，有利于环境保护。·冷藏室采用风冷设计，可确保温度稳定。人性化设计: ·LCD显示。·自动除霜 ·3个搁板/抽屉 ·配有塑料浸渍钢丝架子的冷藏室和带透明抽屉的冷冻室。·安全门锁设计防止任意打开。·宽电压设计适合宽范围的电压。安全控制系统: ·多故障报警: 高温报警、低温报警、传感器故障报警、开门报警。两种报警方式: 蜂鸣器报警，灯光闪烁报警 | · | ·
65 | 超低温冷冻机 | PC | 3 | 65 | 超低温冷冻机 | ·容量): 838 ·温度 (℃ 范围: -86 ~-40 ℃ ·先进的冷却系统: 高性能压缩机，自级联系统，冷却效率高，冷却速度快 ·稳定，高精度的温度控制: 精度高达0。1 ℃; 可以在最低温度下长时间平稳运行。·节能效果显著: 可实现节能50% 以上 ·制造商授权/证明文件 | ·容量): 838 ·温度 (℃ 范围: -86 ~-40 ℃ ·先进的冷却系统: 高性能压缩机，自级联系统，冷却效率高，冷却速度快 ·稳定，高精度的温度控制: 精度高达0。1 ℃; 可以在最低温度下长时间平稳运行。·节能效果显著: 可实现节能50% 以上 | · | ·
66 | 实验室冰箱 | PC | **** | 66 | 实验室冰箱 | ·容量: 416L ·冷却方式: 强制风冷系统 ·除霜: 自动 ·制冷剂: R290 ·温度变化在 ± 3 ℃ 以内。·可调温度范围2-8 ℃。·制造商授权/证明文件 | ·容量: 416L ·冷却方式: 强制风冷系统 ·除霜: 自动 ·制冷剂: R290 ·传感器类型: NTC ·温度控制器: 微处理器 ·高效率，尤其是具有已知的经现场验证的可靠性的压缩机。·永久润滑的安全和长寿的冷却风扇。·设计了具有优化的空气分配系统的强制空气冷却。·实现最高温度均匀性和稳定性。·优化的制冷系统设计，实现更有效的冷却和快速恢复。·温度变化在 ± 3 ℃ 以内。·可调温度范围2-8 ℃。·微处理器控制数字显示和温度调节，增量为0.1 ℃。·大型数字显示屏。 | · | ·
67 | 微波炉 | PC | 2 | 67 | 微波炉 | ·台面微波炉，700瓦 ·空气炸功能 ·不锈钢外观设计 ·10级微波功率 ·转盘陶瓷和搪瓷 ·制造商授权/证明文件 | ·台面微波炉，700瓦 ·空气炸功能 ·不锈钢外观设计 ·10级微波功率 ·转盘陶瓷和搪瓷 | · | ·
68 | 实验室干燥器 | 设置 | 8 | 68 | 实验室干燥器 | ·由硼硅酸盐玻璃制成 ·提供一个旋塞和光盘。·可高压灭菌 ·硅胶干燥剂 ·尺寸: 300毫米，250毫米，200毫米，150毫米 ·制造商授权/证明文件 | ·由硼硅酸盐玻璃制成 ·提供一个旋塞和光盘。·可高压灭菌 ·硅胶干燥剂 ·带磨平法兰 ·在可互换的盖子上有一个塑料旋钮 ·尺寸: 300毫米，250毫米，200毫米，150毫米 | · | ·
69 | 实验室高压灭菌真空干燥器 | 设置 | 10 | 69 | 实验室高压灭菌真空干燥器 | ·可高压灭菌的真空干燥器 ·具有透明的聚丙烯底部 ·尺寸: 300毫米，250毫米，200毫米，150毫米 ·制造商授权/证明文件 | ·由聚丙烯) 和聚碳酸酯的组合制成 ·可高压灭菌的真空干燥器 ·具有透明的聚丙烯底部 ·顶部圆顶在刚性和透明的聚碳酸酯成型。·法兰上设有内部凹槽，用于固定硅橡胶o形圈。·聚丙烯旋塞阀装有自润滑PTFE塞，以产生真空并关闭。·尺寸: 300毫米，250毫米，200毫米，150毫米 | · | ·
70 | 高压灭菌器 | PC | 2 | 70 | 高压灭菌器 | ·N级高压灭菌器，立式 ·容积: 50L ·灭菌温度: 116 ~ 134 °C ·设计压力: 0.25 MPa。·制造商授权/证明文件 | ·N级高压灭菌器，立式 ·多功能自动内部循环干燥 ·容积: 50L ·数字显示和触摸按钮 ·螺栓数字显示自动控制。·灭菌温度: 116 ~ 134 °C ·设计压力: 0.25 MPa。·手轮平移和快速开启结构 ·优质不锈钢材料 ·安全联锁装置 ·具有自动保护功能: 超温保护，超压保护，低水位保护，防干烧。·带不锈钢桶或篮子 ·蜂鸣器提醒灭菌后，自动停止。·可选外部打印机 ·可选自动进水功能 | · | ·
71 | 两用 (烤箱/培养箱) | PC | 2 | 71 | 两用 (烤箱/培养箱) | ·内部: 镜面不锈钢 ·外部: 冷轧钢静电喷涂外部 ·循环模式: 强制对流。·温度范围: 培养箱: RT + 5-80 ℃; 干燥箱: 80-220 ℃ ·货架 (标准/最大): 2 ·显示: 数字LED ·容积: 198L ·制造商授权/证明文件 | ·内部: 镜面不锈钢 ·外部: 冷轧钢静电喷涂外部 ·循环模式: 强制对流。·温度范围: 培养箱: RT + 5-80 ℃; 干燥箱: 80-220 ℃ ·温度均匀性: 培养箱: ± 0.5 ℃; 干燥; 烘箱: ± 1 ℃ ·温度控制: PID两段温度智能PID。·安全装置: 超温可视和可听报警 ·货架 (标准/最大): 2 ·显示: 数字LED ·容积: 198L | · | ·
72 | 实验室烤箱 | PC | 2 | 72 | 实验室烤箱 | ·防热手柄。·最高温度300 °C，·加热元件-不锈钢加热器 ·制造商授权/证明文件 | ·材质-不锈钢 ·水平空气循环采用双风道，效率高，均匀性高。·PID控制器，具有超温保护功能。·带风扇开关，LED数字显示，高温鼓风电机。·新的防热手柄。·电源220 -230 V，50/60Hz，单相，·最高温度300 °C，·加热元件-不锈钢加热器 | · | ·
73 | 真空干燥箱 | PC | 2 | 73 | 真空干燥箱 | ·体积: 215L ·温度 (℃ 范围: RT + 10 ~ 200 ℃ ·钢化，防弹双层玻璃门。·配备漏电保护。·制造商授权/证明文件 | ·体积: 215L ·温度 (℃ 范围: RT + 10 ~ 200 ℃ ·钢化，防弹双层玻璃门。·带LCD显示屏的微处理器控制器 ·微处理器控制器采用LCD显示，更加准确可靠。·抛光不锈钢腔室，耐用且易于清洁。·钢化防弹双层玻璃门确保操作员的安全和对腔室的清晰观察。·门的密封性可以调节，可以使用硅密封。为了保持腔室内的真空状态，工作腔填充有惰性气体 (充气压力 < 0.1 MPa)。·储存、加热、测试和干燥可以在没有氧气的环境中或在惰性气氛中进行。它不会导致氧化。·配备漏电保护。 | · | ·
74 | 马弗炉 | PC | 3 | 74 | 马弗炉 | ·最高温度 (℃ ): 1200 ℃。·连续工作温度: ≤ 1100 ℃。·热电偶: K型。·腔室材料: 高纯度氧化铝多晶纤维。·制造商授权/证明文件 | ·最高温度 (℃ ): 1200 ℃。·连续工作温度: ≤ 1100 ℃。·加热元件: 带Mo的电阻丝。·热电偶: K型。·腔室材料: 高纯度氧化铝多晶纤维。·升温速率: 0 ~ 30 ℃ /min，建议15 ℃ /min。·热控精度: ± 1 ℃。·温度均匀性: ± 5 ℃。·电源: 交流100V-415V，50hz/60hz。 | · | ·
75 | 垃圾焚烧炉 | PC | 3 | 75 | 垃圾焚烧炉 | ·容量: 10至20千克/周期 ·燃料类型: 柴油 ·室数: 3 ·一室温度: 600 ~ 900 ℃ (燃烧室) ·二次室温度: 850 ~ 1300 ℃ (燃烧室) ·标准: GB ·制造商授权 | ·容量: 10至20千克/周期 ·燃料类型: 柴油 ·室数: 3 ·一室温度: 600 ~ 900 ℃ (燃烧室) ·二次室温度: 850 ~ 1300 ℃ (燃烧室) ·焚烧效率: 98% 以上 ·燃烧时间: 约1小时/批 ·气体净化: 氢氧化钙 ·产品用途: 环保，无烟，无味，无二恶英 ·输入端口尺寸: 400 × 500毫米 ·烟囱尺寸: Φ280mm ·风扇功率: 0.25 kW ·燃烧机功率: 0.12 kW ·燃烧燃烧器柴油消耗: 4至6千克/h ·二次燃烧燃烧器功率: 0.18 kW ·二次燃烧柴油消耗: 6 ~ 8千克/h ·柴油总消耗量: 8至12千克/h ·标准: GB | · | ·
76 | 燃气燃烧器 | PC | 15 | 76 | 燃气燃烧器 | ·无噪声燃烧器，可单独控制火焰温度和火焰高度。·带镀镍空气调节 ·用于气体类型选择的螺纹针型阀 ·适用于丙烷和天然气 ·铝混合管，用于彻底的空气/气体混合 | ·由非腐蚀性材料制成。·无噪声燃烧器，可单独控制火焰温度和火焰高度。·带镀镍空气调节 ·用于气体类型选择的螺纹针型阀 ·适用于丙烷和天然气 ·铝混合管，用于彻底的空气/气体混合 | · | ·
77 | 研钵和研杵 | 设置 | 3 | 77 | 研钵和研杵 | ·由瓷器或陶瓷材料制成 砂浆: o有嘴唇，除底部外，外面上釉，里面没有上釉。杵: ·未上釉至研磨表面。杵是超大的手在研磨舒适。·圆柱形杵15至25厘米 容量: 50、100、200和500毫升 | ·由瓷器或陶瓷材料制成 砂浆: o有嘴唇，除底部外，外面上釉，里面没有上釉。杵: ·未上釉至研磨表面。杵是超大的手在研磨舒适。·圆柱形杵15至25厘米 容量: 50、100、200和500毫升 | · | ·
78 | 瓷坩埚 | 设置 | 3 | 78 | 瓷坩埚 | ·坩埚 (带盖的高形式) ·额定温度为1,000 °C。·内墙和外墙都是玻璃的。·瓷坩埚 (10、30或50毫升) ·盖子 (仅限30毫升和50毫升尺寸) | ·坩埚 (带盖的高形式) ·额定温度为1,000 °C。·内墙和外墙都是玻璃的。·瓷坩埚 (10、30或50毫升) ·盖子 (仅限30毫升和50毫升尺寸) | · | ·
79 | 坩埚钳 | 设置 | 3 | 79 | 坩埚钳 | ·额定温度为1,000 °C ·高形设计 ·内墙和外墙均上釉 ·瓷坩埚 (10、30或50毫升) ·盖子 (仅限30毫升和50毫升尺寸) | ·额定温度为1,000 °C ·高形设计 ·内墙和外墙均上釉 ·瓷坩埚 (10、30或50毫升) ·盖子 (仅限30毫升和50毫升尺寸) | · | ·
80 | 蒸发皿 | 设置 | 30 | 80 | 蒸发皿 | ·由瓷器制成 ·最高工作温度: 1100 °C ·内部上釉 ·带喷口 ·平底 ·尺寸: 25毫升，50毫升和100毫升 | ·由瓷器制成 ·非常好的耐化学性 ·最小热膨胀 ·高抗热冲击性能 ·最高工作温度: 1100 °C ·内部上釉 ·带喷口 ·平底 ·尺寸: 25毫升，50毫升和100毫升 | · | ·
81 | 生物安全柜 | PC | 3 | 81 | 生物安全柜 | ·橱柜材料: 高级钢和象牙漆； ·工作区材料: SS304全成品； ·II类A2型生物安全柜 ·过滤效率: ulpa ≥ 99.9995%，@ 0.12um； ·下流速度: 0.35m/s(68.88fpm)； ·流入速度: 0.55m/s(108.24fpm)； ·风向: 顶出； ·插头和插座: 坦桑尼亚 ·证书: CE，ISO | ·橱柜材料: 高级钢和象牙漆； ·工作区材料: SS304全成品； ·II类A2型生物安全柜 ·工作尺寸: 1004*630 * 630毫米； ·出尺寸: 1200*795 * 2050毫米； ·过滤效率: ulpa ≥ 99.9995%，@ 0.12um； ·下降流速度: 0.35m/s(68.88fpm)； ·流入速度: 0.55m/s(108.24fpm)； ·噪声: 58 ~ 65dB(A)； ·振动: ≤ 5um (台面中心)； ·电源: AC220V，50HZ； ·开口高度: 200毫米； ·人员保护: A.撞击采样器菌落总数 ≤ 10CFU./次; B.槽采样器菌落总数 ≤ 5CFU/次； ·产品保护: 培养皿菌落总数 ≤ 5CFU/次； ·交叉污染防护: 培养皿菌落总数 ≤ 2CFU/次； ·最大消耗 (带备用插座): 1.65KVA； ·额定功率 (无备用插座): 0.33kva； ·重量: 260KG； ·灯的尺寸和数量: LED 24.5w X1； ·紫外灯的尺寸和数量: 18w X1； ·Lumin: ≥ 900Lx; ·风向: 顶出； ·插头和插座: 坦桑尼亚 ·证书: CE，ISO | · | ·
82 | 层流柜 | PC | 2 | 82 | 层流柜 | ·立式层流柜 ·工作尺寸: 1604*630 * 630毫米。·过滤效率: ulpa ≥ 99.9995%，@ 0.12um。·下流速度: 0.35m/s (68.88 fpm)。·流入速度: 0.55m/s(108.24fpm)。·风向: 顶出； ·插头和插座: 坦桑尼亚 ·证书: CE，ISO) | ·立式层流柜 ·工作尺寸: 1604*630 * 630毫米。·出尺寸: 1800*795 * 2050毫米。·过滤效率: ulpa ≥ 99.9995%，@ 0.12um。·下流速度: 0.35m/s (68.88 fpm)。·流入速度: 0.55m/s(108.24fpm)。·噪声: 58 ~ 65dB(A)。·振动: ≤ 5um (桌面中心)。·电源: AC220V，50HZ。·开启高度: 200毫米。·人员保护: A.撞击采样器菌落总数 ≤ 10CFU。/时间; B.槽采样器菌落总数 ≤ 5CFU。/时间。·产品保护: 培养皿菌落总数 ≤ 5 CFU。/时间。·交叉污染保护: 培养皿菌落总数 ≤ 2 CFU。/时间。·最大消耗 (带备用插座): 1.85 KVA； ·额定功率 (无备用插座): 0.53 KVA； ·重量: 360千克。·灯的尺寸和数量: LED 36w X1； ·紫外线的大小和数量: 36w X1； ·Lumin: ≥900Lx; ·橱柜材料: 高级钢和象牙漆； ·工作区材料: SS304全成品； ·风向: 顶出； ·插头和插座: 坦桑尼亚 ·证书: CE，ISO) | · | ·
83 | 通风橱 | PC | 2 | 83 | 通风橱 | ·外壳: 由8毫米白色pp板制成，具有优异的防腐性能 ·空气收集罩: 由白色pp板制成的锥形收集罩。·手柄: PP手柄 ·铰链: PP铰链 ·空气水龙头: 远程控制可用。·下流速度: 0.35m/s(68.88fpm)； ·流入速度: 0.55m/s(108.24fpm)； ·橱柜材料: 高级钢和象牙漆； ·工作区材料: SS304全成品； ·风向: 顶出； ·插头和插座: 坦桑尼亚 ·证书: CE，ISO) | ·尺寸: 1200X850 X 2350毫米 (LWH) ·外壳: 由8毫米白色pp板制成，具有优异的防腐性能 ·内壳: 由8毫米白色pp板制成; 带有水龙头，空气水龙头，背板上的导风板，灯，顶部有空气收集部件。·工作台: 由8毫米白色pp板 (环氧树脂层压板，固体耐化学层压板和陶瓷板) 制成。·导风板: 由8毫米白色pp板制成，位于腔室的背面和顶部，确保空气均匀流出。·空气收集罩: 由白色pp板制成的锥形收集罩。·灯: 荧光灯或led灯。·LCD控制面板: 带有电源，风扇，音量开关，照明等按钮，带有运行监视器。·观察窗: 垂直滑动窗口，可设置在任何位置; 5毫米钢化玻璃，视野清晰。·柜体: 由8毫米白色pp板制成，具有优异的防腐性能，采用无缝焊接制造，确保坚固，结构紧凑，密封性好。·手柄: PP手柄 ·铰链: PP铰链 ·灯的尺寸和数量: LED 36w X1； ·紫外线的大小和数量: 36w X1； ·Lumin: ≥ 900Lx ·橱柜材料: 高级钢和象牙漆； ·工作区材料: SS304全成品； ·风向: 顶出； ·插头和插座: 坦桑尼亚 ·证书: CE，ISO) | · | ·
84 | 用于PCR的紫外线灭菌柜 | PC | 3 | 84 | 用于PCR的紫外线灭菌柜 | ·过滤器数量: 6 ·风量 (m ³/h): 720 ·类型: 带臭氧 ·紫外线灯材质: 石英玻璃 ·标准配件: 3个荧光灯，环氧树脂台面 ·制造商授权/证明文件 | ·3.5英寸LED智能显示屏 ·过滤系统具有模块化功能。·过滤器数量: 6 ·风量 (m ³/h): 720 ·类型: 带臭氧 ·紫外线波长: 253.7/184.9nm ·杀菌方式: 2面紫外线 + 1面臭氧 ·紫外线灯材质: 石英玻璃 ·标准配件: 3个荧光灯，环氧树脂台面 ·喷漆防爆钢化玻璃台面。·底柜。·可选配件: 臭氧紫外灯，波长184.9nm | · | ·
85 | 易燃安全柜 | PC | 3 | 85 | 易燃安全柜 | ·黄色实验室安全柜 ·产品标准: CE EN14470-1，OSHA 29 CFR 1910.106和NFPA code30。·结构: 整个柜体采用双层防火钢，中间38毫米保温层。·警告标签: 专业和明显的警告标签 ·架板: 防漏架板可调节。·静电装置: 严格遵守OSHA标准，带有静电接地端口。 | ·黄色实验室安全柜 ·标准尺寸: L1500 * W860 * h1650mm ·产品标准: CE EN14470-1，OSHA 29 CFR 1910.106和NFPA code30。·结构: 整个柜体采用双层防火钢，中间38毫米保温层。·材料: ≥ 1.0毫米厚优质钢，带焊接，防火效果更好，使用寿命更长。·门: 用钥匙打开门180度。标准手动门; 自闭门是可选的。·警告标签: 专业和明显的警告标签 ·架板: 防漏架板可调节。·静电装置: 严格遵守OSHA标准，带有静电接地端口。 | · | ·
86 | 可燃安全柜 | PC | 3 | 86 | 可燃安全柜 | ·红色安全柜 ·产品标准: 符合OSHA 29 CFR 1910.106和NFPA CODE30标准。·结构: 整个柜体采用双层防火钢，中间38毫米保温层。·门: 3点联动锁，带钥匙的180度开门。·泄漏水槽: 高度5厘米的防漏水箱，防止液体意外流出机柜。·警告标签: 专业和明显的警告标签 ·气孔: 带防火双气孔。·喷漆: 柜内外均采用无铅陶瓷漆，抗化学腐蚀。·静电装置: 严格遵守OSHA标准，带有静电接地端口。 | ·红色安全柜 ·标准尺寸: 1500X860 X 1650毫米 (LWH) ·产品标准: 符合OSHA 29 CFR 1910.106和NFPA CODE30标准。·结构: 整个柜体采用双层防火钢，中间38毫米保温层。·材料:> 1.0毫米厚的优质钢与焊接，更好的防火，和更长的寿命。·门: 3点联动锁，带钥匙的180度开门。·泄漏水槽: 高度5厘米的防漏水箱，防止液体意外流出机柜。·警告标签: 专业和明显的警告标签 ·气孔: 带防火双气孔。·架板: 独特，防漏架板可调节。30加仑的1 pc，45加仑及以上的2 pcs ·喷漆: 柜内外均采用无铅陶瓷漆，抗化学腐蚀。·静电装置: 严格遵守OSHA标准，带有静电接地端口。 | · | ·
87 | 腐蚀性安全柜 | PC | 3 | 87 | 腐蚀性安全柜 | ·蓝色酸性和腐蚀性安全柜 ·产品标准: 符合OSHA 29 CFR 1910.106和NFPA CODE30标准。·结构: 整个柜体采用双层防火钢，中间38毫米保温层。·门: 3点联动锁，带钥匙的180度开门。·泄漏水槽: 高度5厘米的防漏水箱，防止液体意外流出机柜。·警告标签: 专业和明显的警告标签 ·气孔: 带防火双气孔。·喷漆: 柜内外均采用无铅陶瓷漆，抗化学腐蚀。·静电装置: 严格遵守OSHA标准，带有静电接地端口。 | ·蓝色酸性和腐蚀性安全柜 ·标准尺寸: L1500 * W860 * h1650mm ·产品标准: 符合OSHA 29 CFR 1910.106和NFPA CODE30标准。·结构: 整个柜体采用双层防火钢，中间38毫米保温层。·材料:> 1.0毫米厚的优质钢与焊接，更好的防火，和更长的寿命。·门: 3点联动锁，带钥匙的180度开门。·泄漏水槽: 高度5厘米的防漏水箱，防止液体意外流出机柜。·警告标签: 专业和明显的警告标签 ·气孔: 带防火双气孔。·架板: 独特的防漏架板可以调节。30加仑1件，45加仑及以上2件 ·喷漆: 柜内外均采用无铅陶瓷漆，抗化学腐蚀。·静电装置: 严格遵守OSHA标准，带有静电接地端口。 | · | ·
88 | 化学柜-耐酸碱 | PC | 3 | 88 | 化学柜-耐酸碱 | ·耐酸碱 ·产品标准: 符合OSHA 29 CFR 1910.106和NFPA CODE30标准。·警告标签: 专业和明显的警告标签 ·架子板: 由8毫米白色pp板制成 ·观察窗: 由5毫米钢化玻璃制成。·门把手: PP把手，具有优异的防腐性能。·铰链: PP铰链，具有优异的防腐性能。·静电装置: 严格遵守OSHA标准，带有静电接地端口。 | ·耐酸碱 ·标准尺寸: 900X450 X 1800毫米 (LWH) ·产品标准: 符合OSHA 29 CFR 1910.106和NFPA CODE30标准。·所有材料均由PP (聚丙烯) 制成，包括外部和内部结构以及耐强酸，碱和化学药品的配件。·结构: 由8毫米白色pp板制成，具有优异的防腐性能; 无缝焊接使结构坚固紧凑，有效降低变形风险。·警告标签: 专业和明显的警告标签 ·架子板: 由8毫米白色pp板制成 ·观察窗: 由5毫米钢化玻璃制成。·门把手: PP把手，具有优异的防腐性能。·铰链: PP铰链，具有优异的防腐性能。·静电装置: 严格遵守OSHA标准，带有静电接地端口。 | · | ·
89 | 化学柜-PP耐酸碱柜 | PC | 3 | 89 | 化学柜-PP耐酸碱柜 | ·PP耐酸碱柜 ·产品标准: 符合OSHA 29 CFR 1910.106和NFPA CODE30标准。·门可以定制尺寸和方向。·架子板: 由8毫米白色pp板制成，可相应拆卸。PP托盘是可选的。·警告标签: 专业和明显的警告标签 ·储物柜: PP储物柜。·门把手: PP把手，具有优异的防腐性能 ·铰链: PP铰链，具有优异的防腐性能。·静电装置: 严格遵守OSHA标准，带有静电接地端口。 | ·PP耐酸碱柜 ·标准尺寸: 900X450 X 1800毫米 (LWH) ·产品标准: 符合OSHA 29 CFR 1910.106和NFPA CODE30标准。·结构: 由8毫米pp板制成，具有优异的防腐性能，专为强腐蚀性化学品储存而设计; 无缝焊接使结构坚固紧凑，有效降低变形风险。·门可以定制尺寸和方向。·架子板: 由8毫米白色pp板制成，可相应拆卸。PP托盘是可选的。·警告标签: 专业和明显的警告标签 ·储物柜: PP储物柜。·门把手: PP把手，具有优异的防腐性能 ·铰链: PP铰链，具有优异的防腐性能。·静电装置: 严格遵守OSHA标准，带有静电接地端口。 | · | ·
90 | 钢制试剂柜 | PC | 3 | 90 | 钢制试剂柜 | ·产品标准: 符合OSHA 29 CFR 1910.106和NFPA CODE30标准。·顶部的玻璃窗，底部的钢门，带有可调节的搁板。·静电装置: 严格遵守OSHA标准，带有静电接地端口。 | ·标准尺寸: 900X450 X 1800毫米 (LWH) ·产品标准: 符合OSHA 29 CFR 1910.106和NFPA CODE30标准。·顶部的玻璃窗，底部的钢门，带有可调节的搁板。·主要材料为1.0毫米冷轧钢，环氧树脂粉末静电喷涂，耐酸碱性能好，防腐蚀。·静电装置: 严格遵守OSHA标准，带有静电接地端口。 | · | ·
91 | 气瓶储藏柜 | PC | 3 | 91 | 氮气发生器气瓶储存柜 | ·颜色: 黄色 ·材质: 优质冷轧钢 ·外观: 环氧漆 ·体积: 3个气瓶可储存 ·报警: 选择性装配 | ·颜色: 黄色 ·材质: 优质冷轧钢 ·外观: 环氧漆 ·体积: 3个气瓶可储存 ·报警: 选择性装配 | · | ·
92 | 氮气发生器 | PC | 2 | 92 | 氮气发生器 | ·无油和干燥的空气供应 ·输出流量: 0-500毫升/min。·输出压力: 0 ~ 0.6 MPa。·氮气纯度: 99.99% | ·不锈钢结构和紧凑的设计 ·自动操作 ·无油和干燥的空气供应 ·输出流量: 0-500毫升/min。·输出压力: 0 ~ 0.6 MPa。·氮气纯度: 99.99% | · | ·
93 | 氢气发生器 | PC | 2 | 93 | 氢气发生器 | ·无油和干燥的空气供应 ·输出流量: 0-500毫升/min。·输出压力: 0.3MPa ·氢气纯度: 99。999%-99 9999% | ·不锈钢结构和紧凑的设计 ·自动操作 ·无油和干燥的空气供应 ·输出流量: 0-500毫升/min。·输出压力: 0.3MPa ·氢气纯度: 99。999%-99 9999% | · | ·
94 | 乙炔气瓶 | PC | 2 | 94 | 乙炔气瓶 | ·类型: 高压气瓶 ·气体成分: 医用级氧气 (纯度 ≥ 99.5%) ·气缸材料: 碳钢或铝合金 ·工作压力: 150-200 bar (2175-2900 psi) ·试验压力: ≥ 250 bar (3625 psi) ·容量: 50L ·壁厚: ≥ 5.0毫米 (钢瓶) ·阀门类型: Pin-index，牛鼻子，或CGA型 (根据坦桑尼亚标准) ·制造标准: ISO 9809 (基于坦桑尼亚要求) ·调节器兼容性: 标准压力调节器 (0-15 LPM流量) ·气缸阀: 黄铜或不锈钢，带泄压装置 | ·类型: 高压气瓶 ·气体成分: 医用级氧气 (纯度 ≥ 99.5%) ·气缸材料: 碳钢或铝合金 ·工作压力: 150-200 bar (2175-2900 psi) ·试验压力: ≥ 250 bar (3625 psi) ·容量: 50L ·壁厚: ≥ 5.0毫米 (钢瓶) ·阀门类型: Pin-index，牛鼻子，或CGA型 (根据坦桑尼亚标准) ·制造标准: ISO 9809 (基于坦桑尼亚要求) ·调节器兼容性: 标准压力调节器 (0-15 LPM流量) ·气缸阀: 黄铜或不锈钢，带泄压装置 | · | ·
95 | 氮气气瓶 | PC | 2 | 95 | 氮气气瓶 | ·类型: 气体和气缸 ·气体类型: 氮气 (n ₂) ·材料: 碳钢 (或铝的重量更轻，取决于应用) 与耐腐蚀涂层，如果需要 ·气体纯度: ≥ 99.5% ·容量: 50 L ·工作压力: 通常为150 - 200 bar (2175 - 2900 psi) ·阀门和配件: 符合地区标准的标准阀门 (例如，CGA型或PIN-index) ·认证: 符合ISO 9809，DOT (或其他区域安全和运输法规) ·工作温度: 通常为-20 °C至 + 50 °C ·标记和标签: 必须包括气体成分，纯度，工作压力，测试日期和安全警告 | ·类型: 气体和气缸 ·气体类型: 氮气 (n ₂) ·材料: 碳钢 (或铝的重量更轻，取决于应用) 与耐腐蚀涂层，如果需要 ·气体纯度: ≥ 99.5% ·容量: 50 L ·工作压力: 通常为150 - 200 bar (2175 - 2900 psi) ·阀门和配件: 符合地区标准的标准阀门 (例如，CGA型或PIN-index) ·认证: 符合ISO 9809，DOT (或其他区域安全和运输法规) ·工作温度: 通常为-20 °C至 + 50 °C ·标记和标签: 必须包括气体成分，纯度，工作压力，测试日期和安全警告 | · | ·
96 | 氦气瓶 | PC | 2 | 96 | 氦气瓶 | ·类型: 气体和气缸 ·气体类型: 氦气 (He) ·材料: 通常是铝 (重量轻) 或复合材料; 在某些工业应用中也可以是碳钢。·气体纯度: ≥ 99.99% ·容量: 50 L ·工作压力: 通常约150 - 200 bar (2175 - 2900 psi) ·阀门和配件: 标准阀门系统 (CGA型或特定地区)，确保安全的分配和连接 ·认证: 符合ISO 9809、DOT和其他适用的地区标准 ·工作温度: 通常为-20 °C至 + 50 °C ·标记和标签: 必须注明气体类型，纯度，工作压力，测试日期和安全信息 | ·类型: 气体和气缸 ·气体类型: 氦气 (He) ·材料: 通常是铝 (重量轻) 或复合材料; 在某些工业应用中也可以是碳钢。·气体纯度: ≥ 99.99% ·容量: 50 L ·工作压力: 通常约150 - 200 bar (2175 - 2900 psi) ·阀门和配件: 标准阀门系统 (CGA型或特定地区)，确保安全的分配和连接 ·认证: 符合ISO 9809、DOT和其他适用的地区标准 ·工作温度: 通常为-20 °C至 + 50 °C ·标记和标签: 必须注明气体类型，纯度，工作压力，测试日期和安全信息 | · | ·
97 | 氧气瓶 | PC | 2 | 97 | 氧气瓶 | ·类型: 气体和气缸 ·材质: 优质合金钢。·容量: 50升 (近似体积)。·气体纯度: ≥ 99.99% ·公称压力: 20 MPa (200 bar)。·工作压力: 150 - 200 bar (2175 - 2900 psi) ·测试压力: 250巴。·壁厚: 5.2毫米。·高度: 1450毫米 (近似高度)。·外径: 232毫米。·重量: 57.8千克 (近似重量)。·制造标准: ISO 9809。·阀门和配件: 标准阀门系统 (CGA型或特定地区)，确保安全的分配和连接 ·应用: 用于医疗，工业和科学环境中的氧气供应 ·认证: 符合ISO 9809、DOT和其他适用的地区标准 ·工作温度: 通常为-20 °C至 + 50 °C ·标记和标签: 必须注明气体类型，纯度，工作压力，测试日期和安全信息 | ·类型: 气体和气缸 ·材质: 优质合金钢。·容量: 50升 (近似体积)。·气体纯度: ≥ 99.99% ·公称压力: 20 MPa (200 bar)。·工作压力: 150 - 200 bar (2175 - 2900 psi) ·测试压力: 250巴。·壁厚: 5.2毫米。·高度: 1450毫米 (近似高度)。·外径: 232毫米。·重量: 57.8千克 (近似重量)。·制造标准: ISO 9809。·阀门和配件: 标准阀门系统 (CGA型或特定地区)，确保安全的分配和连接 ·应用: 用于医疗，工业和科学环境中的氧气供应 ·认证: 符合ISO 9809、DOT和其他适用的地区标准 ·工作温度: 通常为-20 °C至 + 50 °C ·标记和标签: 必须注明气体类型，纯度，工作压力，测试日期和安全信息 | · | ·
98 | 氩气钢瓶 | PC | 2 | 98 | 氩气钢瓶 | ·类型: 气体和气缸 ·材质: 优质合金钢。·容量: 50升 (近似体积)。·气体纯度: ≥ 99.99% ·公称压力: 20 MPa (200 bar)。·工作压力: 150 - 200 bar (2175 - 2900 psi) ·测试压力: 250巴。·壁厚: 5.2毫米。·高度: 1450毫米 (近似高度)。·外径: 232毫米。·重量: 57.8千克 (近似重量)。·制造标准: ISO 9809。·阀门和配件: 标准阀门系统 (CGA型或特定地区)，确保安全的分配和连接 ·应用: 用于医疗，工业和科学环境中的氧气供应 ·认证: 符合ISO 9809、DOT和其他适用的地区标准 ·工作温度: 通常为-20 °C至 + 50 °C ·标记和标签: 必须注明气体类型，纯度，工作压力，测试日期和安全信息 | ·类型: 气体和气缸 ·材质: 优质合金钢。·容量: 50升 (近似体积)。·气体纯度: ≥ 99.99% ·公称压力: 20 MPa (200 bar)。·工作压力: 150 - 200 bar (2175 - 2900 psi) ·测试压力: 250巴。·壁厚: 5.2毫米。·高度: 1450毫米 (近似高度)。·外径: 232毫米。·重量: 57.8千克 (近似重量)。·制造标准: ISO 9809。·阀门和配件: 标准阀门系统 (CGA型或特定地区)，确保安全的分配和连接 ·应用: 用于医疗，工业和科学环境中的氧气供应 ·认证: 符合ISO 9809、DOT和其他适用的地区标准 ·工作温度: 通常为-20 °C至 + 50 °C ·标记和标签: 必须注明气体类型，纯度，工作压力，测试日期和安全信息 | · | ·
99 | 多参数水质分析仪 | PC | 6 | 99 | 多参数水质分析仪 | ·IP65防水 ·输出: 支持USB和RS-232通信。·内存: 每个参数最多可容纳500套数据 ·制造商授权/证明文件 ·参数和测量 o pH: 范围-2至20 pH，精度 ± 0.002 pH，校准点1-5点。o DO: 量程0-20 mg/L，精度 ± 0.2 mg/L，校准点1-2点 o温度: 范围0 - 100 °C自动温度补偿 o电导率: 范围0-20，200，2000 µ s/cm，20，200.2 ms/cm o浊度: 范围0 - 2000 NTU，精度 ± 2% o TDS: 范围0 - 100 ppt (最大200 ppt) o ORP: 范围-1999.9 mV o盐度: 范围0 - 100 ppt o电阻率: 范围0 - 100 Ω o TSS o氨 o硝酸盐 | ·参数: pH/EC/ISE/DO/Temp。(mV/ORP/pX/电阻率/TDS/Sal./DO饱和度) ·颜色: 高对比度液晶触摸屏。·IP65防水 ·输出: 支持USB和RS-232通信。·内存: 每个参数最多可容纳500套数据 ·电源: 可充电锂离子电池或DC 5v电源适配器 ·参数和测量 o pH: 范围-2至20 pH，精度 ± 0.002 pH，校准点1-5点。o DO: 量程0-20 mg/L，精度 ± 0.2 mg/L，校准点1-2点 o温度: 范围0 - 100 °C自动温度补偿 o电导率: 范围0-20，200，2000 µ s/cm，20，200.2 ms/cm o浊度: 范围0 - 2000 NTU，精度 ± 2% o TDS: 范围0 - 100 ppt (最大200 ppt) o ORP: 范围-1999.9 mV o盐度: 范围0 - 100 ppt o电阻率: 范围0 - 100 Ω o TSS o氨 o硝酸盐 | · | ·
100 | 多参数在线水质分析仪 | PC | 1 | 100 | 多参数在线水质分析仪 | ·测量配置: pH，电导率，溶解氧，COD，浊度，悬浮物，氨等。·要添加的其他参数: o内联蓝绿藻传感器 o内联数字石墨电导率传感器 o在线数字感应电导率/TDS/盐度传感器 o内联COD/BOD/TOC传感器 o内联数字叶绿素A传感器 o在线数字余氯传感器 o内联数字离子传感器 o内联数字硝酸盐氮传感器 o直列式氨氮传感器 o内联数字pH传感器 o内联浊度传感器 o内联工业电导电极 ·通信协议: RS-485 Modbus RTU和USB ·无线本地sim卡和移动应用程序 (可选) ·制造商授权 | ·测量配置: pH，电导率，溶解氧，COD，浊度，悬浮物，氨等。·要添加的其他参数: o内联蓝绿藻传感器 o内联数字石墨电导率传感器 o在线数字感应电导率/TDS/盐度传感器 o内联COD/BOD/TOC传感器 o内联数字叶绿素A传感器 o在线数字余氯传感器 o内联数字离子传感器 o内联数字硝酸盐氮传感器 o直列式氨氮传感器 o内联数字pH传感器 o内联浊度传感器 o内联工业电导电极 ·通信协议: RS-485 Modbus RTU和USB ·无线本地sim卡和移动应用程序 (可选) | · | ·
101 | 浊度计 | PC | 3 | 101 | 浊度计 | ·范围: 0.00至999，10至99.9，100至1000 NTU。·范围: 自动。·测量模式: 正常，平均，连续。·电源: 4x1.5V AA碱性电池或AC。 | ·范围: 0.00至999，10至99.9，100至1000 NTU。·分辨率: 0.01，0.1，1 ntu，精度: ± 读数2% 加0.02 NTU。·范围: 自动。·重复性: ± 1% 读数或0.02 NTU。·杂散光: <0.02ntu。·测量模式: 正常，平均，连续。·电源: 4x1.5V AA碱性电池或AC。 | · | ·
102 | 台式电导率/TDS | PC | 3 | 102 | 台式电导率/TDS | ·电导率: 1 ~ 5分 ·测量参数: 电导率，TDS，盐度，电阻率，温度 ·1至5点校准，可自动识别电导率标准 ·自动电极诊断显示校准点和因素。·用于数据传输和定时间隔读数的USB通信接口 ·可选的导电电极 0.1: 适用于测量低电导率液体 (<10 µ s/cm) o CON-1: 适用于通用应用 | ·电导率: 1 ~ 5分 ·精度: ± 0.5% F.S ·自动温度补偿 ·自动端点锁定 ·测量参数: 电导率，TDS，盐度，电阻率，温度 ·1至5点校准，可自动识别电导率标准 ·自动电极诊断显示校准点和因素。·可选择的细胞常数，参考温度，TDS因子，线性和纯水补偿，海水和实际盐度测量模式 ·自动温度补偿确保在整个范围内的准确读数。·自动读取功能感测并锁定测量终点。·校准由于报警提示用户定期校准仪表。·设置菜单允许设置校准点的数量、稳定性标准、温度单位、日期、时间等。·重置功能自动将所有设置恢复为出厂默认值。·扩展内存存储或调用多达500个数据集。·用于数据传输和定时间隔读数的USB通信接口 ·可选的导电电极 0.1: 适用于测量低电导率液体 (<10 µ s/cm) o CON-1: 适用于通用应用 | · | ·
103 | 在线溶氧仪 | PC | 6 | 103 | 在线溶氧仪 | ·DO范围: 0.0 ~ 20.0 mg/L。·盐度和气压补偿消除测量误差。·自动温度补偿确保在整个范围内的准确读数。·重置功能自动将所有设置恢复为出厂默认值。 | ·DO范围: 0.0 ~ 20.0 mg/L。·分辨率: 0.1mg/L ·使用空气饱和的水或零氧溶液进行2点校准。·盐度和气压补偿消除测量误差。·自动温度补偿确保在整个范围内的准确读数。·设置菜单允许设置校准点的数量，测量单位，报警限值，滞后值，4至20 mA输出等。·重置功能自动将所有设置恢复为出厂默认值。 | · | ·
104 | 袖珍盐度测试仪 | PC | 6 | 104 | 袖珍盐度测试仪 | ·范围: 0.00-80.00ppt ·电导率范围: 100.0 ~ 2000 µ s/cm，20.00，200 ms/cm ·多参数盐度测试仪包含电导率测量模式。·自动读取功能感测并锁定测量终点。·设置菜单，包括校准点的数量、自动关闭电源等。·重置功能自动将所有设置恢复为出厂默认值。 | ·范围: 0.00-80.00ppt ·电导率范围: 100.0 ~ 2000 µ s/cm，20.00，200 ms/cm ·多参数盐度测试仪包含电导率测量模式。·铂电导率池提供快速可靠的测量结果。·1至3点校准，可自动识别电导率标准 ·自动温度补偿确保在整个范围内的准确读数。·自动读取功能感测并锁定测量终点。·设置菜单，包括校准点的数量、自动关闭电源等。·重置功能自动将所有设置恢复为出厂默认值。 | · | ·
105 | 自动电位滴滴仪 | PC | 2 | 105 | 自动电位滴滴仪 | ·测量范围: mV: ± 1,999 mV，pH: 0.00至14.00 pH ·滴定管: 标准15毫升，可选25毫升 ·温度控制范围: 0至100 °C ·滴定管类型: 外部滴定管 ·滴定管分辨率: 1/10000 ·滴定管加注时间: 16秒 (100% 加注速度) ·搅拌: 磁力搅拌 ·用户访问管理: 4个级别 ·通讯端口: USB，打印机端口 ·制造商授权 | ·测量范围: mV: ± 1,999 mV，pH: 0.00至14.00 pH ·分辨率: 0.1 mV，0.01 pH ·精度: 0.2 mV; 0.02 pH ·滴定管: 标准15毫升，可选25毫升 ·温度控制范围: 0至100 °C ·温度控制精度: 0.3 °C ·滴定管类型: 外部滴定管 ·滴定管分辨率: 1/10000 ·滴定管加注时间: 16秒 (100% 加注速度) ·搅拌: 磁力搅拌 ·用户访问管理: 4个级别 ·防溅设计。·包括一个零死体积电磁阀。·可编程液体分散功能。·支持自定义公式编辑器的功能。·多重自检能力 ·通讯端口: USB，打印机端口 | · | ·
106 | Ph计 | PC | 3 | 106 | Ph计 | ·IP54防水 ·具有标准识别的1-6点校准 ·测量参数: pH/温度。(mV/ORP) ·支持USB和RS-232通信 ·USB: USB 2.0闪存设备，PC ·RS 232: 打印机、扫描仪和自动取样器 ·颜色: 高对比度液晶触摸屏。·可选的pH缓冲组，包括DIN、NIST、USA、MERK、JIS和GB。·支持pH标准组定制。·具有pH斜率和偏移显示的自动电极诊断。 | ·IP54防水 ·具有标准识别的1-6点校准 ·测量参数: pH/温度。(mV/ORP) ·支持USB和RS-232通信 ·USB: USB 2.0闪存设备，PC ·RS 232: 打印机、扫描仪和自动取样器 ·颜色: 高对比度液晶触摸屏。·7英寸彩色高对比度液晶触摸屏。·智能操作系统提供包括用户管理、校准管理、方法管理、数据管理等功能。·多读取功能允许自动读取，定时读取和连续读取。·自动/手动温度补偿确保准确的结果。·数据存储: 每个参数的1000组 (符合GLP)。·数据分析功能可帮助用户查看，比较和重新计算结果。·重置功能会自动将所有设置恢复为出厂默认选项。·可选的pH缓冲组，包括DIN、NIST、USA、MERK、JIS和GB。·支持pH标准组定制。·具有pH斜率和偏移显示的自动电极诊断。 | · | ·
107 | 化学需氧量 (COD) 分析仪 | PC | 2 | 107 | 化学需氧量 (COD) 分析仪 | ·测量范围: 5-10000mg/L ·测量时间: 15-20分钟 ·示值误差: ≤ 8% ·测量范围: 5-10000mg/L (分段) ·测试方法: 快速消解分光光度法。·示值误差: ≤ 8% | ·测量范围: 5-10000mg/L ·测量时间: 15-20分钟 ·示值误差: ≤ 8% ·重复性: ≤ ± 5% ·光学稳定性: ≤ 0.001A/10min ·测量范围: 5-10000mg/L (分段) ·测试方法: 快速消解分光光度法。·示值误差: ≤ 8% ·重复性: ≤ ± 5% ·光学稳定性: ≤ 0.001A/10min | · | ·
108 | 生物需氧量 (BOD) 分析仪 | PC | 2 | 108 | 生物需氧量 (BOD) 分析仪 | ·具有自动存储功能 ·显示: 数字液晶显示清晰的读数。·存储20组的BOD结果。·测量范围: 0-2000mg/L ·15培养瓶容积580毫升 | ·具有自动存储功能 ·国际智能安全BOD分析 ·在1-30天的培养时间内同时测试六个水样。·随时查看当前测试数据。·显示: 数字液晶显示清晰的读数。·存储20组的BOD结果。·测量范围: 0-2000mg/L ·15培养瓶容积580毫升 | · | ·
109 | Garmin GPSMAP | PC | 6 | 109 | Garmin GPSMAP | ·标准包装 ·GPSMAP 67 ·A型到C型USB电缆。·登山扣夹 ·收件箱文档 | ·标准包装 ·GPSMAP 67 ·A型到C型USB电缆。·登山扣夹 ·收件箱文档 | · | ·
110 | 数显游标卡尺 | PC | 15 | 110 | 数显游标卡尺 | ·公制和英制，带有0.1毫米和0.001。细分 ·测量范围: 0-150毫米或0-6英寸。·分辨率: 0.01毫米或0.0005英寸。·重复性: 0.01毫米或0.0005英寸。·最大测量速度: 1m/s | ·碳钢制成 ·公制和英制，带有0.1毫米和0.001。细分 ·不导电，微调拇指辊，双向锁定，内外爪和圆杆深度计。·上刻度以毫米为单位，下刻度以英寸为单位。·测量范围: 0-150毫米或0-6英寸。·分辨率: 0.01毫米或0.0005英寸。·重复性: 0.01毫米或0.0005英寸。·最大测量速度: 1m/s | · | ·
111 | 计算器 | PC | 15 | 111 | 计算器 | ·执行所有算术计算 ·具有内存，百分比和浮点小数点 ·1-和2-变量统计 ·2-函数值表 [f(x)，g(x)]，统计和线性回归，整数除法与余数。·允许查看以前的条目以查找模式 ·太阳能和电池电源 ·颜色: 蓝色 | ·执行所有算术计算 ·具有内存，百分比和浮点小数点 ·标准形式和十进制之间的转换，审查/编辑以前的条目，和随机数发生器。·基本科学和三角函数 ·设计用于计算具有分数和转换功能的统计和科学功能 ·1-和2-变量统计 ·2-函数值表 [f(x)，g(x)]，统计和线性回归，整数除法与余数。·允许查看以前的条目以查找模式 ·太阳能和电池电源 ·颜色: 蓝色 | · | ·
112 | 秒表 | PC | 15 | 112 | 秒表 | ·同时设置多达4个频道 ·6位显示器显示定时器和时钟的小时，分钟和秒设置 ·选择12或24小时时钟格式 ·配有固定架，口袋夹，挂绳孔和磁性后背 ·包括1.5伏G-13电池 | ·电子计时器 ·同时设置多达4个频道 ·通过触摸按钮，内存将显示返回到先前编程的倒计时时间 ·大声，70分贝报警声音1分钟或可以手动静音 ·大型LCD显示屏允许从整个实验室查看 ·6位显示器显示定时器和时钟的小时，分钟和秒设置 ·选择12或24小时时钟格式 ·配有固定架，口袋夹，挂绳孔和磁性后背 ·包括1.5伏G-13电池 ·功能: o内存 o向上/向下计数 o输入/输出时间 o报警 o一天中的时间 (12和24小时制) | · | ·
113 | 数字食品温度计 | PC | 1 | 113 | 数字食品温度计 | ·材质: 不锈钢，ABS ·测量范围: -50 °C至300 °C (-58 ℉ 至572 ℉) ·精度: ± 1 °C (± 2 ℉) ·设计有笔状结构，便于操作。·配有不锈钢探头 ·颜色: 可定制 ·100件包装 ·制造商授权/证明文件 | ·材质: 不锈钢，ABS ·测量范围: -50 °C至300 °C (-58 ℉ 至572 ℉) ·精度: ± 1 °C (± 2 ℉) ·设计有笔状结构，便于操作。·配有不锈钢探头 ·颜色: 可定制 ·100件包装 | · | ·
114 | 红外测温仪 | PC | 30 | 114 | 红外测温仪 | ·功能的自动电源 ·温度锁定功能 ·双温度单元选项 ·温度范围: -50 °C至950 °C。·响应时间: 500 mS，95% 响应 ·制造商授权/证明文件 | ·功能的自动电源 ·温度锁定功能 ·双温度单元选项 ·温度范围: -50 °C至950 °C。·响应时间: 500 mS，95% 响应 | · | ·
115 | 温湿度计 | PC | 6 | 115 | 温湿度计 | ·可溯源校准笔式温湿度计 ·最小RH范围 (%): 20，最大RH范围 (%): 95 ·制造商授权/证明文件 | ·可溯源校准笔式温湿度计 ·最小RH范围 (%): 20，最大RH范围 (%): 95 | · | ·
116 | 防水电阻火炬 | PC | 4 | 116 | 防水电阻火炬 | ·紧凑，坚固耐用，完全防水的LED手电筒设计用于处理任何户外环境。·防水IP67 ·防震 ·140流明输出 ·模压橡胶外壳 ·使用3 x AAA电池 (包括) | ·紧凑，坚固耐用，完全防水的LED手电筒设计用于处理任何户外环境。·防水IP67 ·防震 ·140流明输出 ·模压橡胶外壳 ·使用3 x AAA电池 (包括) | · | ·
117 | 磁传感器分析天平 | PC | 3 | 117 | 磁传感器分析天平 | ·最大容量: 320g ·可读性: 0.0001g ·校准方法: 外部校准 ·配备RS232输出接口，标准重量，锅，·三个可拆卸的玻璃防风门。 | ·最大容量: 320g ·可读性: 0.0001g ·校准方法: 外部校准 ·配备RS232输出接口，标准重量，锅，·三个可拆卸的玻璃防风门。 | · | ·
118 | 触摸屏分析天平 | PC | 3 | 118 | 触摸屏分析天平 | ·最大容量: 220g ·可读性: 0.0004g ·校准方法: 内部校准 ·5英寸触摸屏液晶显示屏 ·配备RS232输出接口，标准重量，和锅。·滑动玻璃挡风玻璃 ·USB和RS232/RS485接口 | ·最大容量: 220g ·可读性: 0.0004g ·校准方法: 内部校准 ·5英寸触摸屏液晶显示屏 ·配备RS232输出接口，标准重量，和锅。·滑动玻璃挡风玻璃 ·USB和RS232/RS485接口 | · | ·
119 | 标准分析天平 | PC | 3 | 119 | 标准分析天平 | ·双量程称重 ·容量: 100g/600g ·校准称重: 200g ·最小称量: 0.004g/0.04g ·LCD显示 ·滑动玻璃挡风玻璃 ·USB和RS232/RS485接口 | ·双量程称重 ·容量: 100g/600g ·校准称重: 200g ·最小称量: 0.004g/0.04g ·LCD显示 ·滑动玻璃挡风玻璃 ·USB和RS232/RS485接口 | · | ·
120 | 电子分析天平 | PC | 3 | 120 | 电子分析天平 | ·容量: 5100g ·校准砝码: 2000g ·最小称量: 0.4g ·校准方法: 自动外部校准 ·LCD显示 ·滑动玻璃挡风玻璃 ·USB和RS232/RS485接口 | ·容量: 5100g ·校准砝码: 2000g ·最小称量: 0.4g ·校准方法: 自动外部校准 ·LCD显示 ·滑动玻璃挡风玻璃 ·USB和RS232/RS485接口 | · | ·
121 | 精密天平 | PC | 3 | 121 | 精密天平 | ·容量: 6100g ·最小称量: 0.1g ·LCD显示 ·滑动玻璃挡风玻璃 ·USB和RS232/RS485接口 | ·容量: 6100g ·最小称量: 0.1g ·LCD显示 ·滑动玻璃挡风玻璃 ·USB和RS232/RS485接口 | · | ·
122 | 分析天平 | PC | 3 | 122 | 分析天平 | ·容量: 120g ·最小称量: 0.1毫克 ·校准方法: 内部校准 ·LCD显示 ·滑动玻璃挡风玻璃 ·USB和RS232/RS485接口 | ·容量: 120g ·最小称量: 0.1毫克 ·校准方法: 内部校准 ·LCD显示 ·滑动玻璃挡风玻璃 ·USB和RS232/RS485接口 | · | ·
123 | 分析天平 | PC | 3 | 123 | 分析天平 | ·容量: 15 kg ·可读性: 0.1g ·7英寸触摸屏液晶显示屏 ·USB和RS232/RJ45接口 ·秤盘 ·平台秤。·计算净重、毛重和总和。·连接到PC和热敏打印机。 | ·容量: 15 kg ·可读性: 0.1g ·7英寸触摸屏液晶显示屏 ·USB和RS232/RJ45接口 ·秤盘 ·平台秤。·计算净重、毛重和总和。·连接到PC和热敏打印机。 | · | ·
124 | 台式天平 | PC | 1 | 124 | 台式天平 | ·容量: 100公斤 ·可读性: 50g ·6个数字LED显示屏 ·高精度24位A/D提供测量精度。·USB和RS232/RJ45接口 | ·容量: 100公斤 ·可读性: 50g ·6个数字LED显示屏 ·高精度24位A/D提供测量精度。·USB和RS232/RJ45接口 | · | ·
125 | 楼层平衡 | PC | 1 | 125 | 楼层平衡 | ·容量: 510公斤 ·可读性: 50g ·LED显示屏 ·具有水准测量的高精度单元 | ·容量: 510公斤 ·可读性: 50g ·LED显示屏 ·具有水准测量的高精度单元 | · | ·
126 | 顶置式搅拌器 | PC | 3 | 126 | 顶置式搅拌器 | ·速度范围 (I): 60至1200 rpm ·速度范围 (II): 1201至6000 rpm ·速度设置: 触摸键和旋转旋钮 ·最大扭矩 (I): 170 N.cm2 ·最大扭矩 (II): 34 N.cm2 ·显示: TFT显示 ·电机类型: 无刷直流电机 ·搅拌元件紧固: 无键卡盘 ·卡盘范围直径: 0.5至10毫米 ·空心轴内径: 10.2毫米 ·支架上的紧固: 延伸臂 | ·建筑材料: 铸铝涂层 ·触摸键和旋转旋钮设置。·速度范围 (I): 60至1200 rpm ·速度范围 (II): 1201至6000 rpm ·速度精度设置: 1 rpm ·转速测量偏差 (n > 300 rpm): ± 3% ·顺时针或逆时针搅拌: 是 ·速度设置: 触摸键和旋转旋钮 ·最大扭矩 (I): 170 N.cm2 ·最大扭矩 (II): 34 N.cm2 ·显示: TFT显示 ·电机类型: 无刷直流电机 ·搅拌元件紧固: 无键卡盘 ·卡盘范围直径: 0.5至10毫米 ·空心轴内径: 10.2毫米 ·支架上的紧固: 延伸臂 ·延伸臂直径: 13毫米 ·延伸臂长度: 124毫米 ·通讯: RS232 / RS485接口 | · | ·
127 | 标准磁力搅拌器 | PC | 3 | 127 | 标准磁力搅拌器 | ·顶板材料: 搪瓷 ·搅拌能力: 50 L ·搅拌速度: 50 rpm至1100 rpm ·调速精度: ± 5 rpm ·磁力搅拌棒尺寸: 100毫米 ·计时功能: 1分钟至23小时59分钟 ·电机: 无刷 ·控制: 显示和旋钮 ·显示方式: LCD显示 ·耐腐蚀陶瓷加热板 ·利用内部和外部PT1000传感器。·支撑杆和温度探头。·控制型旋钮。·型搅拌热板 ·最大容积: 50 L ·职位数量: 1 ·搅拌范围: 50至1100 rpm ·八面体搅拌棒组 (160毫米，120毫米，100毫米，90毫米，80毫米，70毫米，60毫米，50毫米) | ·顶板材料: 搪瓷 ·搅拌能力: 50 L ·搅拌速度: 50 rpm至1100 rpm ·调速精度: ± 5 rpm ·磁力搅拌棒尺寸: 100毫米 ·计时功能: 1分钟至23小时59分钟 ·电机: 无刷 ·控制: 显示和旋钮 ·显示方式: LCD显示 ·耐腐蚀陶瓷加热板 ·利用内部和外部PT1000传感器。·支撑杆和温度探头。·控制型旋钮。·型搅拌热板 ·最大容积: 50 L ·职位数量: 1 ·搅拌范围: 50至1100 rpm ·八面体搅拌棒组 (160毫米，120毫米，100毫米，90毫米，80毫米，70毫米，60毫米，50毫米) | · | ·
128 | 数字热板搅拌器 | PC | 3 | 128 | 数字热板搅拌器 | ·耐腐蚀陶瓷加热板 ·利用内部和外部PT1000传感器。·支撑杆和温度探头。·顶板材料: 搪瓷 ·类型: 搅拌热板 ·最大容积: 20 L ·职位数量: 1 ·搅拌范围: 200至1200 rpm ·最高温度RT至340 °c ·八面体搅拌棒 (40毫米和30毫米) | ·耐腐蚀陶瓷加热板 ·利用内部和外部PT1000传感器。·支撑杆和温度探头。·顶板材料: 搪瓷 ·类型: 搅拌热板 ·最大容积: 20 L ·职位数量: 1 ·搅拌范围: 200至1200 rpm ·最高温度RT至340 °c ·八面体搅拌棒 (40毫米和30毫米) | · | ·
129 | 热板磁力搅拌器 | PC | 3 | 129 | 热板磁力搅拌器 | ·顶板材料: 铝板 ·类型: 搅拌热板 ·控制类型: 双旋钮。·最大容积: 1 L ·职位数量: 1 ·搅拌范围: 0至1600 rpm ·最高温度320 °c ·八面体搅拌棒 (40毫米和30毫米) | ·顶板材料: 铝板 ·类型: 搅拌热板 ·控制类型: 双旋钮。·最大容积: 1 L ·职位数量: 1 ·搅拌范围: 0至1600 rpm ·最高温度320 °c ·八面体搅拌棒 (40毫米和30毫米) | · | ·
130 | 微型磁力搅拌器 | PC | 3 | 130 | 微型磁力搅拌器 | ·顶板材料: 铝板 ·职位数量: 1 ·搅拌范围: 15至1500 rpm ·最高温度40 °c ·速度设定按钮。·八面体搅拌棒 (40毫米) | ·顶板材料: 铝板 ·职位数量: 1 ·搅拌范围: 15至1500 rpm ·最高温度40 °c ·速度设定按钮。·八面体搅拌棒 (40毫米) | · | ·
131 | 多位置热板磁力搅拌器: 10个搅拌位置 | PC | 3 | 131 | 多位置热板磁力搅拌器 | ·工作板材料与硅胶不锈钢。·最大搅拌量: 0.4 L x 10 (每个搅拌位置) ·最大磁棒 [长度]: 40毫米 ·速度范围: 0-1100 rpm。·带速度显示刻度 ·带温度显示刻度 ·加热温度范围: 室温至120 °C ·免维护无刷直流电机。·最高转速1100 rpm。·最高温度120 °C。·八面体搅拌棒，带有150 °C (40、30、25、20、15和10毫米) 的永磁体和搅拌棒去除器 | ·工作板材料与硅胶不锈钢。·最大搅拌量: 0.4 L x 10 (每个搅拌位置) ·最大磁棒 [长度]: 40毫米 ·速度范围: 0-1100 rpm。·带速度显示刻度 ·带温度显示刻度 ·加热温度范围: 室温至120 °C ·免维护无刷直流电机。·最高转速1100 rpm。·最高温度120 °C。·八面体搅拌棒，带有150 °C (40、30、25、20、15和10毫米) 的永磁体和搅拌棒去除器 | · | ·
132 | 多位置热板磁力搅拌器: 6个搅拌位置 | PC | 3 | 132 | 多位置热板磁力搅拌器 | ·工作板材料与硅胶不锈钢。·最大搅拌位置: 6 ·最大音量: 500毫升 ·速度范围: 0-1100 rpm。·加热温度范围: 室温至120 °C ·最高温度120 °C。 | ·工作板材料与硅胶不锈钢。·最大搅拌位置: 6 ·最大音量: 500毫升 ·速度范围: 0-1100 rpm。·加热温度范围: 室温至120 °C ·最高温度120 °C。 | · | ·
133 | 磁力搅拌棒回收器/拆卸器 | PC | 30 | 133 | 磁力搅拌棒回收器/拆卸器 | ·永久嵌入PRFE杆中的磁铁 ·非常适合检索磁力搅拌棒 ·化学惰性和易于清洁。·搅拌棒回收器，PTFE，300毫米或以上 | ·永久嵌入PRFE杆中的磁铁 ·非常适合检索磁力搅拌棒 ·化学惰性和易于清洁。·搅拌棒回收器，PTFE，300毫米或以上 | · | ·
134 | 搅拌棒套件-枢轴环搅拌棒 | 设置 | 30 | 134 | 搅拌棒套件-枢轴环搅拌棒 | ·由PTFE制成 ·形状: 枢轴环搅拌棒 ·中心枢轴环确保高效纺纱，即使在弯曲或不均匀的基地。·抵抗高速旋转。·化学惰性搅拌棒不会污染被搅拌的液体。·保证是防漏的。·长度 (mm): 90、80、70、60、50、40、30、20、15和10 | ·由PTFE制成 ·形状: 枢轴环搅拌棒 ·中心枢轴环确保高效纺纱，即使在弯曲或不均匀的基地。·抵抗高速旋转。·化学惰性搅拌棒不会污染被搅拌的液体。·保证是防漏的。·长度 (mm): 90、80、70、60、50、40、30、20、15和10 | · | ·
135 | 搅拌棒套件-圆柱形搅拌棒 | 设置 | 30 | 135 | 搅拌棒套件-圆柱形搅拌棒 | ·由PTFE制成 ·形状: 圆柱形搅拌棒 ·用于在磁力搅拌器和/或热板搅拌器上搅拌液体 ·纯白色惰性PTFE护套强力合金磁铁 ·以极性对齐的包装提供，以确保最大的耦合强度 ·耐所有化学攻击和温度高达260 °C。·保证是防漏的。·长度 (mm): 150、120、100、90、80、70、60、50、40、30、20、15和10 | ·由PTFE制成 ·形状: 圆柱形搅拌棒 ·用于在磁力搅拌器和/或热板搅拌器上搅拌液体 ·纯白色惰性PTFE护套强力合金磁铁 ·以极性对齐的包装提供，以确保最大的耦合强度 ·耐所有化学攻击和温度高达260 °C。·保证是防漏的。·长度 (mm): 150、120、100、90、80、70、60、50、40、30、20、15和10 | · | ·
136 | 搅拌棒，微型，PTFE，7毫米2袋 | 空调组件 | 30 | 136 | 微型搅拌棒; 7毫米 | ·由PTFE制成 ·微型或跳蚤磁性搅拌棒设计用于搅拌小瓶，管和梯度制造商等容器中的小体积。微型搅拌棒可用于环境测试和生命科学应用，在这些应用中需要制备和评估少量样品。·封装在PTFE中，以保护磁铁和搅拌的东西 ·强力合金磁铁 ·化学惰性，易于清洁 o搅拌棒，微型，PTFE，7毫米2袋 | ·由PTFE制成 ·微型或跳蚤磁性搅拌棒设计用于搅拌小瓶，管和梯度制造商等容器中的小体积。微型搅拌棒可用于环境测试和生命科学应用，其中需要制备和评估少量样品。·封装在PTFE中，以保护磁铁和搅拌的东西 ·强力合金磁铁 ·化学惰性，易于清洁 o搅拌棒，Micro，PTFE，7毫米2袋 | · | ·
137 | Sir Bars，Micro，PTFE，10毫米2袋 | 空调组件 | 30 | 137 | 微型搅拌棒; 10毫米 | ·由PTFE制成 ·微型或跳蚤磁性搅拌棒设计用于搅拌小瓶，管和梯度制造商等容器中的小体积。微型搅拌棒可用于环境测试和生命科学应用，在这些应用中需要制备和评估少量样品。·封装在PTFE中，以保护磁铁和搅拌的东西 ·强力合金磁铁 ·化学惰性，易于清洁 o Sir Bars，Micro，PTFE，10毫米2袋 | ·由PTFE制成 ·微型或跳蚤磁性搅拌棒设计用于搅拌小瓶，管和梯度制造商等容器中的小体积。微型搅拌棒可用于环境测试和生命科学应用，在这些应用中需要制备和评估少量样品。·封装在PTFE中，以保护磁铁和搅拌的东西 ·强力合金磁铁 ·化学惰性，易于清洁 o Sir Bars，Micro，PTFE，10毫米2袋 | · | ·
138 | 搅拌棒，微型，PTFE，13毫米2袋 | 空调组件 | 30 | 138 | 微型搅拌棒; 13毫米 | ·由PTFE制成 ·微型或跳蚤磁性搅拌棒设计用于搅拌小瓶，管和梯度制造商等容器中的小体积。微型搅拌棒可用于环境测试和生命科学应用，在这些应用中需要制备和评估少量样品。·封装在PTFE中，以保护磁铁和搅拌的东西 ·强力合金磁铁 ·化学惰性，易于清洁 o搅拌棒，微型，PTFE，13毫米2袋 | ·由PTFE制成 ·微型或跳蚤磁性搅拌棒设计用于搅拌小瓶，管和梯度制造商等容器中的小体积。微型搅拌棒可用于环境测试和生命科学应用，在这些应用中需要制备和评估少量样品。·封装在PTFE中，以保护磁铁和搅拌的东西 ·强力合金磁铁 ·化学惰性，易于清洁 o搅拌棒，微型，PTFE，13毫米2袋 | · | ·
139 | 用于实验室数据保护的计算机 | PC | 2 | 139 | 用于实验室数据保护的计算机 | ·处理器: ·最多支持两台第四代英特尔®至强®可扩展的处理器，每个处理器最多32个内核。·配备16个DDR5 DIMM插槽，支持RDIMM模块。·支持内存速度高达4800 MT/s。·最大内存容量可达1 tb。·最多8个3.5英寸SAS/SATA (HDD/SSD) 驱动器。·或者，最多8个2.5英寸SAS/SATA (HDD/SSD) 或NVMe驱动器。·支持多达6个PCIe插槽。·包括1个OCP 3.0网络插槽。·与iDRAC9集成，实现全面的系统管理。 | ·处理器: ·最多支持两台第四代英特尔®至强®可扩展的处理器，每个处理器最多32个内核。·配备16个DDR5 DIMM插槽，支持RDIMM模块。·支持内存速度高达4800 MT/s。·最大内存容量可达1 tb。·存储选项: ·前托架: ·最多8个3.5英寸SAS/SATA (HDD/SSD) 驱动器。·或者，最多8个2.5英寸SAS/SATA (HDD/SSD) 或NVMe驱动器。·后托架 (可选): ·最多2个2.5英寸SAS/SATA或NVMe驱动器。·引导优化的存储解决方案 (BOSS-N1)，用于高效的操作系统引导。·扩展槽: ·支持多达6个PCIe插槽。·包括1个OCP 3.0网络插槽。·具有1个用于RAID控制器的专用PERC插槽。·网络: ·集成了2个1GbE LOM (主板上的LAN) 端口。·通过扩展槽的附加网络选项。·电源: ·提供冗余交流或直流电源单元，以提高可靠性。·管理和安全功能: ·与iDRAC9集成，实现全面的系统管理。·支持基于硬件的安全TPM 2.0。·具有可锁定的挡板和入侵检测机制。 | · | ·
140 | 用于实验室设备的台式计算机，配备所有必需的附件，包括图像采集系统和相应分析设备的软件 | PC | 60 | 140 | 用于实验室设备的台式计算机，配备所有必需的附件，包括图像采集系统和相应分析设备的软件 | ·处理器 (CPU) o型号: 英特尔赛扬N5095 (Jasper Lake) o核心/线程: 4核心/4线程 o基本时钟速度: 2.0 GHz o突发频率 (最大Turbo): 高达2.9 GHz o高速缓存: 4 mb L2 o集成显卡: 英特尔UHD显卡 (16 eu，450 - 750 MHz) o热设计功率 (TDP): 15w o用途: 专为网页浏览、电子邮件、办公应用程序和高清视频播放等基本任务而设计。·内存 (RAM) o容量: 通常为4GB或8GB DDR4 o配置: 通常是单个so-dimm插槽 (笔记本电脑类型的内存)，通常在AIO型号中进行焊接，但可以在台式机塔中进行升级。o速度: 2933 MHz ·储存 o主驱动器: 256GB或512GB PCIe NV M.2 SSD (在较新的型号中) 或SATA SSD。o辅助驱动器: 通常包括一个1TB 7200RPM SATA硬盘，用于额外存储。o可扩展性: 桌面塔式版本通常有免费的托架 o添加更多存储。·图形 o型号: 集成英特尔UHD显卡 (在N5095芯片上) o性能: 适用于显示高达4k的分辨率和处理基本任务。它不适合现代游戏，但可以在低设置下玩非常旧或轻量级的游戏。·显示器 (适用于AIO 3型号) o尺寸: 21.5英寸或23.8英寸 o分辨率: 全高清 (1920x1080) o面板类型: IPS (用于更宽的视角) 或TN o特点: 防眩光涂层，薄边框。o端口和连接 (可能因型号而略有不同) o USB端口: 第一代USB 3.2 (type-a) o 2 x USB 2.0 (type-a) o某些型号上有1个USB 3.2 Gen 1 (type-c) o视频输出: hdmi-out、VGA (台式机塔上) o网络: 千兆以太网 (RJ-45) o无线: Wi-Fi 5 (802.11ac) 和蓝牙4.2或5.0 o音频: 3.5毫米耳机/麦克风组合插孔 | ·处理器 (CPU) o型号: 英特尔赛扬N5095 (Jasper Lake) o核心/线程: 4核心/4线程 o基本时钟速度: 2.0 GHz o突发频率 (最大Turbo): 高达2.9 GHz o高速缓存: 4 mb L2 o集成显卡: 英特尔UHD显卡 (16 eu，450 - 750 MHz) o热设计功率 (TDP): 15w o用途: 专为网页浏览、电子邮件、办公应用程序和高清视频播放等基本任务而设计。·内存 (RAM) o容量: 通常为4GB或8GB DDR4 o配置: 通常是单个so-dimm插槽 (笔记本电脑类型的内存)，通常在AIO型号中进行焊接，但可以在台式机塔中进行升级。o速度: 2933 MHz ·储存 o主驱动器: 256GB或512GB PCIe NV M.2 SSD (在较新的型号中) 或SATA SSD。o辅助驱动器: 通常包括一个1TB 7200RPM SATA硬盘，用于额外存储。o可扩展性: 桌面塔式版本通常有免费的托架 o添加更多存储。·图形 o型号: 集成英特尔UHD显卡 (在N5095芯片上) o性能: 适用于显示高达4k的分辨率和处理基本任务。它不适合现代游戏，但可以在低设置下玩非常旧或轻量级的游戏。·显示器 (适用于AIO 3型号) o尺寸: 21.5英寸或23.8英寸 o分辨率: 全高清 (1920x1080) o面板类型: IPS (用于更宽的视角) 或TN o特点: 防眩光涂层，薄边框。o端口和连接 (可能因型号而略有不同) o USB端口: 第一代USB 3.2 (type-a) o 2 x USB 2.0 (type-a) o某些型号上有1个USB 3.2 Gen 1 (type-c) o视频输出: hdmi-out、VGA (台式机塔上) o网络: 千兆以太网 (RJ-45) o无线: Wi-Fi 5 (802.11ac) 和蓝牙4.2或5.0 o音频: 3.5毫米耳机/麦克风组合插孔 ·光驱 o dvd-rw驱动器在塔式和AIO型号中都很常见。·设计和底盘 o外形规格: 用于塔式的小型外形 (SFF) 或时尚的多功能于一体设计。o尺寸 (塔): 约11L体积。·操作系统: 预装: S模式或标准模式下的Windows 11 Home (64位)。 | · | ·
141 | 用于实验室设备的台式计算机，配备所有必需的附件，包括图像采集系统和相应分析设备的软件 | PC | 10 | 141 | 用于实验室设备的台式计算机，配备所有必需的附件，包括图像采集系统和相应分析设备的软件 | ·多合一 ·操作系统: 激活的Windows 11 Pro，英语，正版Microsoft ·Office专业2021许可证 ·处理器: 英特尔®核心™Ultra 7 155U (采用英特尔技术时最高可达4.8 GHz®Turbo Boost技术，12 mb L3缓存，12核，14线程) ·显卡: 集成: 英特尔®虹膜®Xᶱ Graphics ·显示: 27 “对角线，FHD (1920x1080)，触摸，IPS，三面微边缘，防眩光，300尼特，99% sRGB ·内存: 16 gb DDR5-5600 MHz RAM (2 x8gb) ·内存插槽: 2个SODIMM ·存储: 512 GB PCIe®NVMe™M.2 SSD ·颜色: 黑色 ·键盘: 黑色有线键盘和鼠标组合 | ·多合一 ·操作系统: 激活的Windows 11 Pro，英语，正版Microsoft ·Office专业2021许可证 ·处理器: 英特尔®核心™Ultra 7 155U (采用英特尔技术时最高可达4.8 GHz®Turbo Boost技术，12 mb L3缓存，12核，14线程) ·显卡: 集成: 英特尔®虹膜®Xᶱ Graphics ·显示: 27 “对角线，FHD (1920x1080)，触摸，IPS，三面微边缘，防眩光，300尼特，99% sRGB ·内存: 16 gb DDR5-5600 MHz RAM (2 x8gb) ·内存插槽: 2个SODIMM ·存储: 512 GB PCIe®NVMe™M.2 SSD ·网络接口: 集成10/100/1000 GbE LAN ·无线技术: Realtek RTL8852BE Wi-Fi 6 (2x2) 和蓝牙®️ 5.3无线网卡 (支持千兆数据速率) ·电源: 90 w智能交流电源适配器 ·外部I/O端口: 后部: 1个USB type-c®5Gbps信号速率; 2个USB type-a 5Gbps信号速率; 2个USB 2.0 type-a; 1个耳机/麦克风组合; 1个RJ-45 ·扩展槽: 2个M.2 (1个用于SSD，1个用于WLAN) ·视频接口: 1个hdmi-out 1.4 ·网络摄像头: 具有时间降噪功能和集成双阵列数字麦克风的True Vision 1080p FHD IR倾斜隐私摄像头 ·音频功能: 双2 w扬声器 能源效率: EPEAT®金牌注册能源之星®已认证 ·颜色: 黑色 ·键盘: 黑色有线键盘和鼠标组合 | · | ·
142 | 演播室显示 | PC | 6 | 142 | 演播室显示 | ·5k视网膜显示屏 ·27英寸 (对角线) 5k视网膜显示屏 ·每英寸218像素的2880 5120分辨率 ·600尼特亮度 ·支持10亿颜色 ·宽色 (P3) ·True Tone技术 ·可配置: 纳米纹理玻璃 | ·5k视网膜显示屏 ·27英寸 (对角线) 5k视网膜显示屏 ·每英寸218像素的2880 5120分辨率 ·600尼特亮度 ·支持10亿颜色 ·宽色 (P3) ·True Tone技术 ·可配置: 纳米纹理玻璃 ·摄像头 ·12MP中央舞台摄像机 ·音频 ·具有力消除低音扬声器的高保真六扬声器系统 ·宽立体声 ·使用杜比全景声播放音乐或视频时支持空间音频 ·具有高信噪比和定向波束成形的演播室质量三麦克风阵列 ·支持 “嘿Siri” ·工作室显示与倾斜和高度可调的支架 | · | ·
143 | 配备所有必需附件的研究笔记本电脑，包括图像采集系统和相应分析设备的软件 | PC | 5 | 143 | 配备所有必需附件的研究笔记本电脑，包括图像采集系统和相应分析设备的软件 | ·Carbon笔记本电脑，配备英特尔Ultra 7 165U vPro处理器、14英寸WUXGA 100% sRGB触摸屏、32GB 6400MHz RAM、1TB Gen4高性能固态硬盘、FHD + IR + RGB摄像头和Windows 11 Pro ·处理器: 英特尔®核心™Ultra 7 165U博锐®处理器 (E核高达3.80 GHz，P核高达4.90 GHz) ·操作系统: 已激活的Windows 11 Pro，英语，正版Microsoft与许可CD ·Office Professional 2021许可证随附CD ·显卡: 集成英特尔®图形 ·内存: 32 gb LPDDR5X-6400 MHz (焊接) ·存储: 1 tb SSD M.2 2280 PCIe Lovelace Gen4性能TLC蛋白石 ·显示: 14 “WUXGA (1920x1200)，IPS，防眩光，触摸，100% s RGB，400尼茨，60hz，低功耗 ·原装EcoLoop皮革袖子 ·原装EcoLoop Pro保护套 | ·Carbon笔记本电脑，配备英特尔Ultra 7 165U vPro处理器、14英寸WUXGA 100% sRGB触摸屏、32GB 6400MHz RAM、1TB Gen4高性能固态硬盘、FHD + IR + RGB摄像头和Windows 11 Pro ·处理器: 英特尔®核心™Ultra 7 165U博锐®处理器 (E核高达3.80 GHz，P核高达4.90 GHz) ·操作系统: 已激活的Windows 11 Pro，英语，正版Microsoft与许可CD ·Office Professional 2021许可证随附CD ·显卡: 集成英特尔®图形 ·内存: 32 gb LPDDR5X-6400 MHz (焊接) ·存储: 1 tb SSD M.2 2280 PCIe Lovelace Gen4性能TLC蛋白石 ·显示: 14 “WUXGA (1920x1200)，IPS，防眩光，触摸，100% s RGB，400尼茨，60hz，低功耗 ·相机: 1080P FHD IR + RGB带隐私快门 ·指纹识别器: 指纹识别器 ·指点设备: 带3个按钮的触控板 ·键盘: 背光，黑色-英语 (美国) ·WLAN: 英特尔®Wi-Fi 6E AX211 2x2 AX博锐®& 蓝牙®5.1 (Windows 11) 或蓝牙®5.3 (Windows 11) ·原装EcoLoop皮革袖子 ·原装EcoLoop Pro保护套 | · | ·
144 | 配备所有必需附件的研究笔记本电脑，包括图像采集系统和相应分析设备的软件 | PC | 10 | 144 | 配备所有必需附件的研究笔记本电脑，包括图像采集系统和相应分析设备的软件 | ·处理器 ·英特尔酷睿i9-14900HX 24个核心 (8个性能核心和16个效率核心) o性能核心提升至5.80 GHz o效率核心可提升至4.10 GHz o L3缓存: 36 MB o TDP: 55W ·图形 ·NVIDIA GeForce RTX 4090 o 16 gb GDDR6专用内存 o支持实时光线跟踪和DLSS 3.0，以增强游戏视觉效果 ·记忆 ·32 GB DDR5 RAM o确保平滑的多任务处理和性能 ·储存 ·2 tb NVMe固态硬盘 o配置为两个1 TB驱动器 o提供快速的数据访问和缩短的加载时间 ·显示 ·16.0英寸IPS QHD + (2560x1600) 显示屏 o 500 nits亮度 o 240赫兹的刷新率，流畅的视觉效果 o支持NVIDIA g-sync技术 ·港口 ·各种usb-c和usb-a端口 o包括HDMI 2.1和以太网端口 | ·处理器 ·英特尔酷睿i9-14900HX 24个核心 (8个性能核心和16个效率核心) o性能核心提升至5.80 GHz o效率核心可提升至4.10 GHz o L3缓存: 36 MB o TDP: 55W ·图形 ·NVIDIA GeForce RTX 4090 o 16 gb GDDR6专用内存 o支持实时光线跟踪和DLSS 3.0，以增强游戏视觉效果 ·记忆 ·32 GB DDR5 RAM o确保平滑的多任务处理和性能 ·储存 ·2 tb NVMe固态硬盘 o配置为两个1 TB驱动器 o提供快速的数据访问和缩短的加载时间 ·显示 ·16.0英寸IPS QHD + (2560x1600) 显示屏 o 500 nits亮度 o 240赫兹的刷新率，流畅的视觉效果 o支持NVIDIA g-sync技术 ·操作系统 ·Windows 11 Home o提供现代化的界面和游戏功能 ·冷却系统 ·军团Coldfront 5.0 o特点蒸汽室冷却和液态金属 o增强的进气和排气系统与可定制的风扇曲线 ·电池 ·高达99.99Whr电池 o支持扩展游戏会话 ·AI优化 ·AI引擎 + 带LA AI芯片 o根据使用模式优化性能 ·连通性 Wi-Fi 6E和蓝牙5.3 o确保快速无线连接 ·港口 ·各种usb-c和usb-a端口 o包括HDMI 2.1和以太网端口 ·设计 ·玛瑙灰色底盘 o使用RGB照明的高级构建 o原装EcoLoop皮革袖子14 ·原始EcoLoop Pro袖子11-14 | · | ·
145 | 配备所有必需附件的研究笔记本电脑，包括图像采集系统和相应分析设备的软件 | PC | 4 | 145 | 配备所有必需附件的研究笔记本电脑，包括图像采集系统和相应分析设备的软件 | ·处理器: 英特尔®核心™Ultra 7 164U (12MB高速缓存，12核，14线程，最高4.8 GHz Max Turbo) ·操作系统: 已激活的Windows 11 Pro，英语，正版Microsoft与许可CD ·Microsoft Office: CD附带Office Professional 2021许可证 ·显卡: 集成英特尔 (R) 显卡，U7-164U处理器，32GB内存和Wi-Fi 7 ·显示屏: 13 “3k (2880 x1920) IPS触摸防反射，防污，CGG Victus，LBL，有源笔支持 ·内存: 32GB LPDDR5x 6400 MT/s双通道 (板载) ·存储: 512 GB，M.2 2230，TLC PCIe Gen 4 NVMe，SSD ·端口: 2 Thunderbolt™4个 (40 Gbps) 端口，带DisplayPort™Alt模式/USB type-c/USB4/供电3.0和1个通用音频端口 ·插槽: 1个楔形锁插槽，1个nano-sim卡插槽 (可选) 和1个智能卡读卡器插槽 (可选) ·触摸板: 支持多点触控手势的精准协作Clickpad | ·处理器: 英特尔®核心™Ultra 7 164U (12MB高速缓存，12核，14线程，最高4.8 GHz Max Turbo) ·操作系统: 已激活的Windows 11 Pro，英语，正版Microsoft与许可CD ·Microsoft Office: CD附带Office Professional 2021许可证 ·显卡: 集成英特尔 (R) 显卡，U7-164U处理器，32GB内存和Wi-Fi 7 ·显示屏: 13 “3k (2880 x1920) IPS触摸防反射，防污，CGG Victus，LBL，有源笔支持 ·内存: 32GB LPDDR5x 6400 MT/s双通道 (板载) ·存储: 512 GB，M.2 2230，TLC PCIe Gen 4 NVMe，SSD ·端口: 2 Thunderbolt™4个 (40 Gbps) 端口，带DisplayPort™Alt模式/USB type-c/USB4/供电3.0和1个通用音频端口 ·插槽: 1个楔形锁插槽，1个nano-sim卡插槽 (可选) 和1个智能卡读卡器插槽 (可选) ·触摸板: 支持多点触控手势的精准协作Clickpad ·相机: 面向世界的相机，2448p (4:3) 在30 fps，4k RGB相机和面向用户的相机，1440p在30 fps或更高，HDR rgb-ir相机，8百万像素 ·音频和扬声器: 2声道高清扬声器，2w x 2 = 总计4w ·无线: 英特尔®BE200 Wi-Fi 7 2x2，蓝牙®5.4技术，无线网卡 ·主电池: 46.5 Wh，快速充电 (TM) 3芯 ·功率: 65w type-c电源适配器 ·键盘: 可拆卸协作键盘 ·可拆卸有源笔 ·原装EcoLoop保护套，适用于可拆卸笔记本电脑 ·用于可拆卸笔记本电脑的原装袖袋 | · | ·
146 | 配备所有必需附件的研究笔记本电脑，包括图像采集系统和相应分析设备的软件 | PC | 4 | 146 | 配备所有必需附件的研究笔记本电脑，包括图像采集系统和相应分析设备的软件 | ·处理器: 英特尔®核心™Ultra 7 165U (12MB高速缓存，12核，14线程，最高4.9 GHz Turbo) ·操作系统: 已激活的Windows 11 Pro，英语，正版Microsoft与许可CD ·Microsoft Office: CD附带Office Professional 2021许可证 ·显卡: 集成英特尔®显卡，U7-165U处理器，32GB内存和Wi-Fi 7 ·显示: 14 “QHD + 2560x1600 IPS触摸，防污，防反射，500尼特，FHD红外凸轮，ComfortView + LBL，笔 ·内存: 32 gb LPDDR5x 7467 MT/s双通道 (板载) ·存储: 512 GB，M.2 2230，TLC PCIe Gen 4 NVMe，SSD | ·处理器: 英特尔®核心™Ultra 7 165U (12MB高速缓存，12核，14线程，最高4.9 GHz Turbo) ·操作系统: 已激活的Windows 11 Pro，英语，正版Microsoft与许可CD ·Microsoft Office: CD附带Office Professional 2021许可证 ·显卡: 集成英特尔®显卡，U7-165U处理器，32GB内存和Wi-Fi 7 ·显示: 14 “QHD + 2560x1600 IPS触摸，防污，防反射，500尼特，FHD红外凸轮，ComfortView + LBL，笔 ·内存: 32 gb LPDDR5x 7467 MT/s双通道 (板载) ·存储: 512 GB，M.2 2230，TLC PCIe Gen 4 NVMe，SSD ·保护您的购买-查看下面的支持优惠 ·Prosport远程诊断后下一工作日上门服务，支持硬件软件，36个月 ·键盘: 英文美国省电迷你LED背光AI热键零格键盘 ·端口: 3 Thunderbolt™4带电力输送和DisplayPort™2.1和1个通用音频端口 ·插槽: 1个Nano SIM和1个楔形锁插槽 ·触摸板: 触觉协作触摸板 (与Zoom和Microsoft团队兼容的图标) ·相机: 1080 60fps FHD HDR红外相机，双阵列麦克风。·音频和扬声器: 带Waves MaxxAudio的四通道立体声扬声器®Pro、超低音扬声器2w x 2和高音扬声器2w x 2 ·底盘: 2-in-1 ·无线: 英特尔®BE200 Wi-Fi 7 2x2，蓝牙®5.4技术，无线网卡 ·主电池: 3芯，60 Wh，快速充电™ ·电源: 65w AC适配器，USB type-c，生态设计 ·掌托: 指纹识别器，WLAN ·EcoLoop皮革袖子 ·EcoLoop Pro保护套 | · | ·
147 | 配备所有必需附件的研究笔记本电脑，包括图像采集系统和相应分析设备的软件 | PC | 4 | 147 | 配备所有必需附件的研究笔记本电脑，包括图像采集系统和相应分析设备的软件 | ·操作系统: 已激活的Windows 11 Pro，英语，正版Microsoft与许可CD ·Microsoft Office: CD附带Office Professional 2021许可证 ·处理器家族: 英特尔®核心™Ultra 7处理器 ·底座功能: x360 830 G11 13英寸2合1笔记本电脑与英特尔®核心™Ultra 7处理器165U，32GB RAM，集成英特尔®显卡和博锐-8L3Q2AV ·处理器: 英特尔®核心™Ultra 7 165U (采用英特尔技术时最高可达4.8 GHz®Turbo Boost技术，12 mb L3缓存，12核，14线程) ·处理器技术: 英特尔®博锐®技术 ·内存: 32 gb LPDDR5x-7500 MHz RAM (板载) ·标准记忆笔记 ·内部存储: 1 TB PCIe-4x4 NVMe TLC SSD ·触摸屏: 是 ·显示: 13.3 “防眩光WUXGA (1920 x1200) UWVA IPS触摸屏，1000尼特，5MP红外网络摄像头，低蓝光，确保视图反映隐私和WWAN ·显卡 (集成): 英特尔®图形 | ·操作系统: 已激活的Windows 11 Pro，英语，正版Microsoft与许可CD ·Microsoft Office: CD附带Office Professional 2021许可证 ·处理器家族: 英特尔®核心™Ultra 7处理器 ·底座功能: x360 830 G11 13英寸2-in-1笔记本电脑与英特尔®核心™Ultra 7处理器165U，32GB RAM，集成英特尔®显卡和博锐-8L3Q2AV ·处理器: 英特尔®核心™Ultra 7 165U (采用英特尔技术时最高可达4.8 GHz®Turbo Boost技术，12 mb L3缓存，12核，14线程) ·处理器技术: 英特尔®博锐®技术 ·内存: 32 gb LPDDR5x-7500 MHz RAM (板载) ·标准记忆笔记 ·内部存储: 1 TB PCIe-4x4 NVMe TLC SSD ·触摸屏: 是 ·显示: 13.3 “防眩光WUXGA (1920 x1200) UWVA IPS触摸屏，1000尼特，5MP红外网络摄像头，低蓝光，确保视图反映隐私和WWAN ·显卡 (集成): 英特尔®图形 ·多媒体和输入设备 ·音频: 音频由保利工作室，双立体声扬声器与离散放大器，集成双阵列麦克风 ·键盘: 高级隐私键盘，防溢出durkey键盘-支持多点触控手势的Clickpad-背光 ·输入设备: 加速度计，磁力计，运动AI LSM6DSL，热传感器，自适应颜色传感器和篡改锁，·功率: Smart 65 w USB type-c™适配器 ·电池类型: 长寿命3芯，56 Wh锂离子聚合物 ·电池寿命注意: 电池是内部的，客户不可更换。可通过保修进行维修。30分钟内50% 快速充电。·制造商保修: 1年 (1/1/0) 有限保修包括1年的零件和人工。·安全管理 ·指纹识别器: 指纹传感器 ·安全管理: 客户安全经理 ·安全软件许可证: Wolf Pro安全版 (1年) ·连通性和通信 ·端口: 2 Thunderbolt™4带USB type-c®40Gbps信号速率 (USB供电、DisplayPort™1.4)； ·2个USB type-a 5gbps信号速率 (1个充电，1个电源) ·1个HDMI 2.1 ·1个立体声耳机/麦克风组合插孔 ·无线: 英特尔®Wi-Fi 6E AX211 (2 x2) 和蓝牙®5.3无线网卡 ·移动宽带: 英特尔®5g解决方案5000 ·更新商务回收袋-黑色 ·带笔记本保护套 | · | ·
148 | 配备所有必需附件的研究笔记本电脑，包括图像采集系统和相应分析设备的软件 | PC | 6 | 148 | 配备所有必需附件的研究笔记本电脑，包括图像采集系统和相应分析设备的软件 | ·操作系统: 已激活的Windows 11 Pro，英语，正版Microsoft与许可CD ·基本功能: 6 G1i 13英寸笔记本电脑与英特尔的AI PC®核心™Ultra 7 265U，集成英特尔®电弧™显卡、博锐企业版和WWAN - AU7P4AV ·显示: 13.3 “对角线防眩光WUXGA (1920 x1200) UWVA IPS WLED显示屏，低蓝光，1000尼特，确定视图5隐私，用于5MP IR网络摄像头和WWAN ·内存: 64 gb DDR5-5600 s0-dimm内存 (2个DIMM，双通道) ·内部存储: 2 tb PCIe-4x4 NVMe TLC SSD ·键盘: 隐私键盘，防泼溅，durkey键盘，背光-支持多点触控手势的Clickpad-用于近场通信 (NFC) 和隐私显示 | ·操作系统: 已激活的Windows 11 Pro，英语，正版Microsoft与许可CD ·基本功能: 6 G1i 13英寸笔记本电脑与英特尔的AI PC®核心™Ultra 7 265U，集成英特尔®电弧™显卡、博锐企业版和WWAN - AU7P4AV ·显示: 13.3 “对角线防眩光WUXGA (1920 x1200) UWVA IPS WLED显示屏，低蓝光，1000尼特，确定视图5隐私，用于5MP IR网络摄像头和WWAN ·内存: 64 gb DDR5-5600 s0-dimm内存 (2个DIMM，双通道) ·内部存储: 2 tb PCIe-4x4 NVMe TLC SSD ·键盘: 隐私键盘，防泼溅，durkey键盘，背光-支持多点触控手势的Clickpad-用于近场通信 (NFC) 和隐私显示 ·传感器: HSure平台; 热传感器; 篡改锁; 霍尔效应传感器 ·无线技术: 英特尔®BE201 Wi-Fi 7和蓝牙®5.4无线网卡，博锐® ·指纹读取器: 指纹传感器 ·音频功能: 音频由保利工作室，双立体声扬声器，双阵列麦克风 ·为企业更新回收袋 ·带笔记本保护套 | · | ·
149 | 配备所有必需附件的研究笔记本电脑，包括图像采集系统和相应分析设备的软件 | PC | 6 | 149 | 配备所有必需附件的研究笔记本电脑，包括图像采集系统和相应分析设备的软件 | ·液体视网膜显示 ·采用IPS技术的13.6英寸 (对角线) LED背光显示屏; 2 2560 1664原始分辨率，每英寸224像素 ·可配置: M4与10-核心CPU和10-核心GPU ·内存: 24GB统一内存 ·存储: 512GB SSD可配置为 ·10核CPU，4个性能核心和6个效率核心 ·硬件加速光线跟踪 ·16核神经引擎 ·120GB/s内存带宽 ·500 nits的亮度 ·3.5毫米耳机插孔 ·两个Thunderbolt 4 (usb-c) 端口，支持: 充电，DisplayPort ·Thunderbolt 4 (高达40gb/s) 和USB 4 (高达40gb/s) | ·液体视网膜显示 ·采用IPS技术的13.6英寸 (对角线) LED背光显示屏; 2 2560 1664原始分辨率，每英寸224像素 ·可配置: M4与10-核心CPU和10-核心GPU ·内存: 24GB统一内存 ·存储: 512GB SSD可配置为 ·10核CPU，4个性能核心和6个效率核心 ·硬件加速光线跟踪 ·16核神经引擎 ·120GB/s内存带宽 ·500 nits的亮度 ·3.5毫米耳机插孔 ·两个Thunderbolt 4 (usb-c) 端口，支持: 充电，DisplayPort ·Thunderbolt 4 (高达40gb/s) 和USB 4 (高达40gb/s) ·颜色 ·结束: 午夜 ·支持10亿颜色 ·宽色 (P3) ·True Tone技术 ·Magic Mouse (USB ‑ C) -黑色多点触控表面 ·13英寸的Incase Edge硬壳外壳 ·超薄磁性隐私过滤网 ·原装13英寸笔记本电脑，带防水拉链和织物。 | · | ·
150 | 研究和数据收集平板电脑 | PC | 15 | 150 | 研究和数据收集平板电脑 | ·性能: 14.6防反射，120Hz Wi-Fi 6E + 5g (可选)。·主显示分辨率: 2960x1848 (WQXGA +) ·处理器: 联发科尺寸9300 +(MT6989)。·处理器速度: 八核 (4 x3.25ghz + 4 x2.0ghz)。·平板电脑配件: S pen，包括书籍封面，键盘与AI键。·安全性: 面部识别，屏幕上的指纹扫描仪 ·操作系统: Android 14.0。·前置摄像头: 12MP FF + 12MP UW ·后置摄像头: 13MP AF + 8MP UW + 闪光灯 ·内部存储器: 16 gb (RAM) + 1 tb。·外部存储器: MicroSD高达1.5 TB。·电池容量: 11，200mAh。·网络连接: Wi-Fi 6E 802.11 a/b/g/n/ac/ax (2.4/5/6 GHz) + 5g，蓝牙v5.2。 | ·性能: 14.6防反射，120Hz Wi-Fi 6E + 5g (可选)。·主显示分辨率: 2960x1848 (WQXGA +) ·处理器: 联发科尺寸9300 +(MT6989)。·处理器速度: 八核 (4 x3.25ghz + 4 x2.0ghz)。·平板电脑配件: S pen，包括书籍封面，键盘与AI键。·安全性: 面部识别，屏幕上的指纹扫描仪 ·操作系统: Android 14.0。·前置摄像头: 12MP FF + 12MP UW ·后置摄像头: 13MP AF + 8MP UW + 闪光灯 ·内部存储器: 16 gb (RAM) + 1 tb。·外部存储器: MicroSD高达1.5 TB。·电池容量: 11，200mAh。·网络连接: Wi-Fi 6E 802.11 a/b/g/n/ac/ax (2.4/5/6 GHz) + 5g，蓝牙v5.2。·其他连接: 1 x C型USB 3.2 (DisplayPort输出) ·定位技术: GPS，Glonass，北斗，伽利略，QZSS ·服务和应用 ·支持无线键盘共享。·防反射屏幕保护膜 ·户外罩 ·书封面键盘与AI键 | · | ·
151 | 研究和数据收集平板电脑 | PC | 8 | 151 | 研究和数据收集平板电脑 | ·饰面: 太空黑 ·容量: 2t ·Wi-Fi + 蜂窝模型 ·显示: 超视网膜XDR显示； ·2420的1668像素分辨率，264 ppi ·Wi-Fi型号 ·0.98磅 (444克) ·Wi-Fi + 蜂窝模型 ·0.98磅 (446克) ·内置31.29瓦时可充电锂聚合物电池 ·适用于11英寸Pro的Symmetry 360 Folio保护套 (M4) -深灰色或黑色 | ·饰面: 太空黑 ·容量: 2t ·Wi-Fi + 蜂窝模型 ·显示: 超视网膜XDR显示； ·在264 ppi下2420 1668像素的分辨率 ·Wi-Fi型号 ·0.98磅 (444克) ·Wi-Fi + 蜂窝模型 ·0.98磅 (446克) ·内置31.29瓦时可充电锂聚合物电池 ·Symmetry 360 Folio保护套，适用于11英寸Pro (M4) -深灰色或黑色 | · | ·
152 | 纸片 | PC | 16 | 152 | 纸片 | ·具有11.8 ”彩色显示屏的终极纸片，可调节的阅读灯和无与伦比的纸般的感觉。·Marker Plus带有内置橡皮擦，可进行精确，快速的校正而不会中断 ·在Paper Pro上的同一页面上结合手写和打字。·具有背光按键的全尺寸，纤薄且符合人体工程学的键盘，可搭配时尚的保护套。·操作系统: OS (一种基于Linux的自定义操作系统，用于数字纸张显示) 显示 ·画布颜色显示 (基于E Ink图库™3) ·11.8 ” (4:3长宽比) ·2160x1620分辨率 (每英寸229像素) ·手掌拒绝 ·可调节阅读灯 处理器 ·1.8 GHz四核Cortex-A53 存储和RAM ·2 GB LPDDR4 RAM ·64 gb内部存储 | ·具有11.8 ”彩色显示屏的终极纸片，可调节的阅读灯和无与伦比的纸般的感觉。·Marker Plus带有内置橡皮擦，可进行精确，快速的校正而不会中断 ·在Paper Pro上的同一页面上结合手写和打字。·具有背光按键的全尺寸，纤薄且符合人体工程学的键盘，可搭配时尚的保护套。·操作系统: OS (一种基于Linux的自定义操作系统，用于数字纸张显示) 显示 ·画布颜色显示 (基于E Ink图库™3) ·11.8 ” (4:3长宽比) ·2160x1620分辨率 (每英寸229像素) ·手掌拒绝 ·可调节阅读灯 处理器 ·1.8 GHz四核Cortex-A53 存储和RAM ·2 GB LPDDR4 RAM ·64 gb内部存储 蓄电池 ·内置可充电 (锂离子) 电池 ·Usb-c充电 ·5,030 mAh 连通性 ·Wi-Fi 2.4 GHz和5 GHz ·Usb-c端口 ·附件端口 自动唤醒/睡眠 ·传感器检测对开或关的时间 安全 ·设备上、静态和传输中的数据加密 ·多因素身份验证 ·安全启动 ·开发者模式 ·可选密码 ·设备在闲置20分钟后自动锁定 | · | ·
153 | 配备所有必需附件的打印机在实验室中 | PC | 15 | 153 | 配备所有必需附件的打印机在实验室中 | ·打印机类型 ·喷墨 (压电) ·所有功能于一体 (打印，扫描，复印，传真) ·打印速度 黑色: 高达20 ppm (每分钟页数) ·颜色: 高达10 ppm ·打印分辨率 ·黑色: 高达4800x1200 dpi ·颜色: 高达4800x1200 dpi ·纸张处理 ·进纸盘容量: 250张 ·自动进纸器 (ADF): 35张 ·支持的纸张尺寸: ·字母 (8.5 "x 11") ·法律 (8.5 "x 14") ·信封 (10号，DL) ·照片 (4 "x6"，5 "x7") ·2.4 "彩色液晶触摸屏 | ·打印机类型 ·喷墨 (压电) ·所有功能于一体 (打印，扫描，复印，传真) ·打印速度 黑色: 高达20 ppm (每分钟页数) ·颜色: 高达10 ppm ·打印分辨率 ·黑色: 高达4800x1200 dpi ·颜色: 高达4800x1200 dpi ·纸张处理 ·进纸盘容量: 250张 ·自动进纸器 (ADF): 35张 ·支持的纸张尺寸: ·字母 (8.5 "x 11") ·法律 (8.5 "x 14") ·信封 (10号，DL) ·照片 (4 "x6"，5 "x7") ·油墨系统 ·墨盒类型: 爱普生212 (XL高产量可用) ·黑色 (T212020) - ~ 400页 (标准)，~ 800 (XL) ·青色/洋红色/黄色 (T212220，T212320，T212420) -~ 650页 (标准)，~ 1,000 (XL) ·每页成本: ~ 3.5 ¢ (黑色) / ~ 8.5 ¢ (彩色) ·连通性 ·USB 2.0 ·Wi-Fi (802.11 b/g/n) ·以太网 (10/100 Mbps) ·移动打印: ·连接 (电子邮件打印，远程打印) ·苹果空气打印，谷歌云打印，Mopria ·扫描和复印功能 ·扫描仪类型: 平板 + ADF ·扫描分辨率: 1200x2400 dpi ·复印速度: 高达20 cpm (黑色) / 10 cpm (彩色) ·传真: 33.6 Kbps，100速拨号，256页内存 ·显示和控制 ·2.4 "彩色液晶触摸屏 ·尺寸和重量 ·尺寸: 17.7 “x 14.9” x 10.9“ ·重量: 17.6磅 ·操作系统兼容性 ·Windows, macOS, Linux, Chrome OS | · | ·
154 | 配备所有必需附件的打印机在实验室中 | PC | 15 | 154 | 配备所有必需附件的打印机在实验室中 | ·打印机类型: 喷墨 (EcoTank系统) ·功能: 打印，复印，扫描，传真 ·打印技术: 精密核心无热技术 ·墨水系统: 可再填充EcoTank (瓶装墨水) ·打印分辨率: 高达5760x1440 dpi (彩色) ·打印速度 ·黑色: 15 ppm (每分钟页数) ·颜色: 8 ppm ·纸张尺寸: A4，A5，A6，B5，信件，法律，信封，自定义尺寸 | ·打印机类型: 喷墨 (EcoTank系统) ·功能: 打印，复印，扫描，传真 ·打印技术: 精密核心无热技术 ·墨水系统: 可再填充EcoTank (瓶装墨水) ·打印分辨率: 高达5760x1440 dpi (彩色) ·打印速度 ·黑色: 15 ppm (每分钟页数) ·颜色: 8 ppm ·纸张尺寸: A4，A5，A6，B5，信件，法律，信封，自定义尺寸 ·纸张处理: o进纸盒: 250张 o输出纸盘: 100张 ·自动进纸器 (ADF): 30张 (用于扫描/复印) ·连通性: o USB 2.0 o Wi-Fi (802.11 b/g/n) o Wi-Fi直连 o连接 (远程打印和扫描) o以太网 (有线网络) ·显示屏: 4.3英寸彩色触摸屏 ·支持的操作系统: Windows，macOS，Linux ·移动打印: 智能面板应用程序，苹果，Air打印，谷歌云打印，Mopria ·传真: 超级G3，33.6 Kbps，快速拨号 (100号码)，内存: 最多200页 ·扫描分辨率: 高达1200x2400 dpi (平板)，600 x600 dpi (ADF) ·复印速度: 7 cpm (黑色)，3.5 cpm (彩色) ·墨水瓶产量 (约): o黑色: 4,500页 (每140毫升瓶) o颜色: 7,500页 (每70毫升瓶: 青色、品红色、黄色) ·尺寸 (W x D x H): 465x380 x 235毫米 ·重量: 8.9千克 ·功耗: o大约。12w (操作) o大约。3.3瓦 (备用) o大约。0.3W (睡眠模式) ·附加功能: o无边界打印 (支持A4、Letter等) o自动双面 (双面) 打印 o用于低成本打印的高容量墨水盒 o安静操作模式 ·这款打印机非常适合需要高容量打印、低运行成本和多功能功能 (包括传真) 的用户。无热技术确保耐用性和能源效率。 | · | ·
155 | 重型打印机 | PC | 3 | 155 | 重型打印机 | ·打印机类型: 单色激光 ·功能: 打印，复印，扫描，传真 ·打印技术: 激光 (电子照相) ·建议每月量: 2,000-10,000页，打印速度和质量 ·打印速度: 高达62 ppm (每分钟页数) 第一页: 快到6.5秒 ·打印分辨率: 高达1200x1200 dpi (ProRes 1200增强质量) ·纸张处理 o标准输入容量: 650页 (2x250页纸盘 + 150页多用途纸盘) o最大输入容量: 2,650页 (带附加托盘) ·输出容量: 500张 ·支持的纸张尺寸: A4，A5，A6，B5，Letter，法律，行政，信封，自定义 (76 x 127毫米至216 x356毫米) ·自动双面 (双面) 打印: 是扫描仪和复印机功能 ·扫描仪类型: 平板 + 自动进纸器 (ADF) ·ADF容量: 100张 ·扫描分辨率: 高达600x600 dpi ·复印速度: 高达62 cpm (每分钟复印) ·复制功能: 整理，适合页面，ID复制 | ·打印机类型: 单色激光 ·功能: 打印，复印，扫描，传真 ·打印技术: 激光 (电子照相) ·建议每月量: 2,000-10,000页，打印速度和质量 ·打印速度: 高达62 ppm (每分钟页数) 第一页: 快到6.5秒 ·打印分辨率: 高达1200x1200 dpi (ProRes 1200增强质量) ·纸张处理 o标准输入容量: 650页 (2x250页纸盘 + 150页多用途纸盘) o最大输入容量: 2,650页 (带附加托盘) ·输出容量: 500张 ·支持的纸张尺寸: A4，A5，A6，B5，Letter，法律，行政，信封，自定义 (76 x 127毫米至216 x356毫米) ·自动双面 (双面) 打印: 是扫描仪和复印机功能 ·扫描仪类型: 平板 + 自动进纸器 (ADF) ·ADF容量: 100张 ·扫描分辨率: 高达600x600 dpi ·复印速度: 高达62 cpm (每分钟复印) ·复制功能: 整理，适合页面，ID复制 ·传真功能 ·传真类型: Super G3 ·传真速度: 33.6 Kbps ·传真内存: 最多500页 ·广播传真: 是 ·连通性 o标准: o USB 2.0 o千兆以太网 (10/100/1000 Mbps) o高速usb主机 (用于闪存驱动器) ·可选: o带可选配件的Wi-Fi (802.11 b/g/n) ·显示和控制 ·触摸屏: 5英寸彩色触摸屏 ·安全特性 o确保启动 (BIOS保护) o安全启动和白名单 o PIN/Pull打印和身份验证 ·记忆与处理 o标准内存: 2 gb o最大内存: 6 gb o处理器: 1.2 GHz双核 ·碳粉和产量 o硒鼓: 414A (黑色) o标准产量: ~ 10,000页 o高收益期权: ~ 20,000页 | · | ·
156 | 复印机 | PC | 3 | 156 | 复印机 | ·印刷 ·打印技术: 彩色喷墨 (精密核心，无热) ·打印速度: o黑色: 高达24 ppm (A4) / 12 ppm (A3)** o颜色: 高达24 ppm (A4) / 12 ppm (A3)** o打印分辨率: 2400 × 1200 dpi (具有可变的液滴尺寸) o第一页出: 快5.5秒 (黑) o每月工作周期: 最多100,000页 ·纸张尺寸: o A3 + (13 "x19")，A3，A4，Letter，Legal，信封，自定义尺寸 o无边界打印: 是 (支持A3 +) ·复印和扫描 o复印速度: 与打印速度相同 (24 ppm A4 / 12 ppm A3) o复印分辨率: 600 × 600 dpi o扫描仪类型: 平板 + 50张ADF (自动进纸器) o扫描分辨率: 1200 × 2400 dpi (平板)，600 × 600 dpi (ADF) o扫描格式: PDF，JPEG，TIFF，可搜索PDF (OCR) ·纸张处理 o标准纸张容量: 250页 (主纸盘) + 100页 (旁路纸盘) o最大纸张容量: 1,150张 (带可选纸盘) 150张纸连接和软件 o标准接口: o USB 2.0，千兆以太网，Wi-Fi (802.11 a/b/g/n/ac) o Wi-Fi Direct，NFC (用于移动打印) o移动打印: 智能面板应用程序，Apple Air打印，Google云打印，Mopria o支持的操作系统: Windows，macOS，Linux | ·印刷 ·打印技术: 彩色喷墨 (精密核心，无热) ·打印速度: o黑色: 高达24 ppm (A4) / 12 ppm (A3)** o颜色: 高达24 ppm (A4) / 12 ppm (A3)** o打印分辨率: 2400 × 1200 dpi (具有可变的液滴尺寸) o第一页出: 快5.5秒 (黑) o每月工作周期: 最多100,000页 ·纸张尺寸: o A3 + (13 "x19")，A3，A4，Letter，Legal，信封，自定义尺寸 o无边界打印: 是 (支持A3 +) ·复印和扫描 o复印速度: 与打印速度相同 (24 ppm A4 / 12 ppm A3) o复印分辨率: 600 × 600 dpi o扫描仪类型: 平板 + 50张ADF (自动进纸器) o扫描分辨率: 1200 × 2400 dpi (平板)，600 × 600 dpi (ADF) o扫描格式: PDF，JPEG，TIFF，可搜索PDF (OCR) ·纸张处理 o标准纸张容量: 250页 (主纸盘) + 100页 (旁路纸盘) o最大纸张容量: 1,150张 (带可选纸盘) 150张纸连接和软件 o标准接口: o USB 2.0，千兆以太网，Wi-Fi (802.11 a/b/g/n/ac) o Wi-Fi Direct，NFC (用于移动打印) o移动打印: 智能面板应用程序，Apple Air打印，Google云打印，Mopria o支持的操作系统: Windows，macOS，Linux ·油墨系统 o墨水类型: 高容量墨盒 (青色，品红色，黄色，黑色) o油墨产量: o黑色: ~ 6,000页 (标准)，~ 20,000页 (XL) o颜色: ~ 5,000页 (标准)，~ 15,000页 (XL) ·安全与管理 o安全特性: o安全打印，PIN/Pull打印 ·IPsec，SNMPv3，HTTPS (网络安全) o管理工具: 设备管理，远程 ·固件更新。 | · | ·
157 | 电动绑定系统 | PC | 10 | 157 | 电动绑定系统 | ·电动装订机 ·类型: 多功能于一体的绑定系统 ·装订: VeloBind ·装订能力: 最多750张 ·打孔能力: 最多25张 ·脊柱尺寸: 3英寸。 | ·电动装订机 ·类型: 多功能于一体的绑定系统 ·装订: VeloBind ·装订能力: 最多750张 ·打孔能力: 最多25张 ·脊柱尺寸: 3英寸。 | · | ·
158 | 绑定刺 | 空调组件 | 12 | 158 | 绑定刺 | ·选择耐久性与VeloBind。·创建一个扁平的，书本般的装订，便于归档和堆叠。·非常适合医疗和法律使用，以及税务准备业务。·11针刺非常适合各种绑定需求。·11 “x 3” 刺最多可容纳750张纸，为您的重要项目留出足够的空间。·整齐的黑色刺使用热刀装订技术永久绑定页面，将其锁定到位，以确保报告和提案的安全。·每包黑色和100 | ·选择耐久性与VeloBind。·创建一个扁平的，书本般的装订，便于归档和堆叠。·非常适合医疗和法律使用，以及税务准备业务。·11针刺非常适合各种绑定需求。·11 “x 3” 刺最多可容纳750张纸，为您的重要项目留出足够的空间。·整齐的黑色刺使用热刀装订技术永久绑定页面，将其锁定到位，以确保报告和提案的安全。·每包黑色和100 | · | ·
159 | 身体佩戴的相机 | PC | 4 | 159 | 身体佩戴的相机 | ·12小时连续高清录制 ·通过蜂窝和Wi-Fi1进行视频和音频直播 ·蜂窝连接上的数据速率低至9 Kbps 1 ·完全加密的端到端政府级安全性，并由网络解决方案计划提供支持。·与American Dynamics和Exacq VMS完全集成 ·CammPro I826 1296P高清警用人体摄像机，·128G内存，·防水体穿相机，·高级便携式身体相机与音频记录可穿戴，·夜视，GPS执法 | ·12小时连续高清录制 ·通过蜂窝和Wi-Fi1进行视频和音频直播 ·蜂窝连接上的数据速率低至9 Kbps 1 ·完全加密的端到端政府级安全性，并由网络解决方案计划提供支持。·与American Dynamics和Exacq VMS完全集成 ·CammPro I826 1296P高清警用人体摄像机，·128G内存，·防水体穿相机，·高级便携式身体相机与音频记录可穿戴，·夜视，GPS执法 | · | ·
160 | 防水摄像头 (360 °) | PC | 9 | 160 | 防水摄像头 (360 °) | ·360 ° 相机，带1.55传感器 (双电池束) 防水相机，光学变焦，带镜头盖的5.7K广角，实时编辑，运动，户外，旅行，黑色的5倍稳定 | ·360 ° 相机，带1.55传感器 (双电池束) 防水相机，光学变焦，带镜头盖的5.7K广角，实时编辑，运动，户外，旅行，黑色的5倍稳定 | · | ·
161 | 测量板 (尺) | PC | 3 | 161 | 测量板 (尺) | ·数字钓鱼秤-测量重量和长度 ·非接触式鱼的重量和长度测量 ·声波激光秤SP是一种多功能超声波鱼测量装置，可兼作数字钓鱼秤。·防水声波激光鳞片SP ·固态100磅刻度机构 (无移动部件) ·声波激光触摸自由测量系统 (高达60英寸) ·不锈钢唇钩 ·操作手册 | ·数字钓鱼秤-测量重量和长度 ·非接触式鱼的重量和长度测量 ·声波激光秤SP是一种多功能超声波鱼测量装置，可兼作数字钓鱼秤。·防水声波激光鳞片SP ·固态100磅刻度机构 (无移动部件) ·声波激光触摸自由测量系统 (高达60英寸) ·不锈钢唇钩 ·操作手册 | · | ·
162 | 鱼苗计数器: 鱼尺寸: 1-5cm | PC | 2 | 162 | 鱼苗计数器: 鱼尺寸: 1-5cm | ·机身材质: 优质304不锈钢金属 ·AI计数器帮助计算油炸 ·所有组件都增强和耐腐蚀 ·机器具有多语言界面 ·计数数量: 400，000PCS/小时 ·类别适合大小的炸锅1-5cm ·制造商授权/证明文件 | ·机身材质: 优质304不锈钢金属 ·AI计数器帮助计算油炸 ·所有组件都增强和耐腐蚀 ·机器具有多语言界面 ·计数数量: 400，000PCS/小时 ·类别适合大小的炸锅1-5cm | · | ·
163 | 鱼苗计数器: 鱼尺寸: 3-15cm | PC | 2 | 163 | 鱼苗计数器: 鱼尺寸: 3-15cm | ·机身材质: 优质304不锈钢金属 ·AI计数器帮助计算油炸 ·所有组件都增强和耐腐蚀 ·机器具有多语言界面 ·计数数量: 400，000PCS/小时 ·类别适合的鱼尺寸3-15cm的大小制造商的授权/文件证据 | ·机身材质: 优质304不锈钢金属 ·AI计数器帮助计算油炸 ·所有组件都增强和耐腐蚀 ·机器具有多语言界面 ·计数数量: 400，000PCS/小时 ·类别适合大小的鱼大小3-15cm | · | ·
164 | 鱼苗计数器: 鱼苗尺寸: 5-20cm | PC | 2 | 164 | 鱼苗计数器: 鱼苗尺寸: 5-20cm | ·机身材质: 优质304不锈钢金属 ·AI计数器帮助计算油炸 ·所有组件都增强和耐腐蚀 ·机器具有多语言界面 ·计数数量: 400，000PCS/小时 ·类别适合大小的鱼大小5-20cm ·制造商授权/证明文件 | ·机身材质: 优质304不锈钢金属 ·AI计数器帮助计算油炸 ·所有组件都增强和耐腐蚀 ·机器具有多语言界面 ·计数数量: 400，000PCS/小时 ·类别适合大小的鱼大小5-20cm | · | ·
165 | 包装面积柜: 1350*600 * 900毫米 (L * W * H) | PC | 1 | 165 | 包装区机柜 | ·尺寸: 1350*600 * 900毫米 (L * W * H) ·柜体: 由1.0毫米冷轧钢制成，用环氧树脂粉末静电喷涂，带可调脚。·门: 三门 ·搁板: 带1个可调节搁板 | ·尺寸: 1350*600 * 900毫米 (L * W * H) ·柜体: 由1.0毫米冷轧钢制成，用环氧树脂粉末静电喷涂，带可调脚。·门: 三门 ·搁板: 带1个可调节搁板 | · | ·
166 | 包装面积柜: 11200*600 * 900毫米 (L * W * H) (u型) | PC | 1 | 166 | 包装区机柜 | ·尺寸: 11200*600 * 900毫米 (L * W * H) (U形) ·柜体: 由1.0毫米冷轧钢制成，用环氧树脂粉末静电喷涂，带可调脚。·门: 带门。·搁板: 带1个可调节搁板。·它由多个机柜组成。 | ·尺寸: 11200*600 * 900毫米 (L * W * H) (U形) ·柜体: 由1.0毫米冷轧钢制成，用环氧树脂粉末静电喷涂，带可调脚。·门: 带门。·搁板: 带1个可调节搁板。·它由多个机柜组成。 | · | ·
167 | 藻室柜: 5750*400 * 2000毫米 (L * W * H) | PC | 2 | 167 | 海藻室橱柜 | ·尺寸: 5750*400 * 2000毫米 (L * W * H) ·柜体: 由1.0毫米冷轧钢制成，用环氧树脂粉末静电喷涂，带可调脚。·门: 上玻璃门，下钢门。·货架: 有3个可调式货架。·它由多个机柜组成。 | ·尺寸: 5750*400 * 2000毫米 (L * W * H) ·柜体: 由1.0毫米冷轧钢制成，用环氧树脂粉末静电喷涂，带可调脚。·门: 上玻璃门，下钢门。·货架: 有3个可调式货架。·它由多个机柜组成。 | · | ·
168 | 藻室柜: 6870*400 * 2000毫米 (L * W * H) | PC | 2 | 168 | 海藻室橱柜 | ·尺寸: 6870*400 * 2000毫米 (L * W * H) ·柜体: 由1.0毫米冷轧钢制成，用环氧树脂粉末静电喷涂，带可调脚。·门: 上玻璃门，下钢门。·货架: 有3个可调式货架。·它由多个机柜组成。 | ·尺寸: 6870*400 * 2000毫米 (L * W * H) ·柜体: 由1.0毫米冷轧钢制成，用环氧树脂粉末静电喷涂，带可调脚。·门: 上玻璃门，下钢门。·货架: 有3个可调式货架。·它由多个机柜组成。 | · | ·
169 | 藻室柜: 6870*400 * 900毫米 (L * W * H) | PC | 2 | 169 | 海藻室橱柜 | ·尺寸: 6870*400 * 900毫米 (L * W * H) ·柜体: 由1.0毫米冷轧钢制成，用环氧树脂粉末静电喷涂，带可调脚。·门: 带门。·搁板: 带1个可调节搁板。·它由多个机柜组成。 | ·尺寸: 6870*400 * 900毫米 (L * W * H) ·柜体: 由1.0毫米冷轧钢制成，用环氧树脂粉末静电喷涂，带可调脚。·门: 带门。·搁板: 带1个可调节搁板。·它由多个机柜组成。 | · | ·
170 | 实验室椅子 | PC | 30 | 170 | 实验室椅子 | ·实验室凳子椅子 ·椅子座椅和靠背: PP塑料。·椅子框架: 镀铬金属管。·实验室大便防静电，·带靠背的无静电实验室椅子 ·所有凳子都配有SGS认可的气杆 | ·实验室凳子椅子 ·椅子座椅和靠背: PP塑料。·椅子框架: 镀铬金属管。·实验室大便防静电，·带靠背的无静电实验室椅子 ·所有凳子都配有SGS认可的气杆 | · | ·
171 | 实验室大便 | PC | 30 | 171 | 实验室大便 | ·实验室高度可调的凳子 ·椅座: 泡沫与PU皮革皮肤。·椅子框架: 镀铬金属管。·实验室无静电大便 ·实验室椅子防静电 ·所有凳子都配有SGS认可的气杆 | ·实验室高度可调的凳子 ·椅座: 泡沫与PU皮革皮肤。·椅子框架: 镀铬金属管。·实验室无静电大便 ·实验室椅子防静电 ·所有凳子都配有SGS认可的气杆 | · | ·
172 | 水族馆: 60x30 x 40厘米 | PC | 1 | 172 | 水族馆 | ·由钠钙玻璃制成 ·带地面轮辋 ·20加仑油箱: 60x30 x 40厘米 ·配件: 氧气发生器，6 PP罐，管道和配件 | ·由钠钙玻璃制成 ·带地面轮辋 ·20加仑油箱: 60x30 x 40厘米 ·配件: 氧气发生器，6 PP罐，管道和配件 | · | ·
173 | 水族馆: 75x30 x 45厘米 | PC | 4 | 173 | 水族馆 | ·由钠钙玻璃制成 ·带地面轮辋 ·29加仑油箱: 75x30 x 45厘米 ·配件: 氧气发生器，6 PP罐，管道和配件 | ·由钠钙玻璃制成 ·带地面轮辋 ·29加仑油箱: 75x30 x 45厘米 ·配件: 氧气发生器，6 PP罐，管道和配件 | · | ·
174 | 水族馆: 75x30 x 45厘米 | PC | 1 | 174 | 水族馆 | ·由钠钙玻璃制成 ·带地面轮辋 ·40加仑种鸡箱: 90x30 x 40厘米 ·配件: 氧气发生器，6 PP罐，管道和配件 | ·由钠钙玻璃制成 ·带地面轮辋 ·40加仑种鸡箱: 90x30 x 40厘米 ·配件: 氧气发生器，6 PP罐，管道和配件 | · | ·
175 | 水生紫外线消毒器 | PC | 6 | 175 | 水生紫外线消毒器 | ·采用不锈钢材料建造。·自动清洗和去除杂质的机制。·石英棉用于捕获和去除颗粒物质。·UV杂质指示器测量和显示发射的UV光的强度。·防水柜作为保护外壳。·水处理流量: 40立方米/小时 ·紫外线强度指示器: 是 ·制造商授权 | ·采用不锈钢材料建造。·自动清洗和去除杂质的机制。·石英棉用于捕获和去除颗粒物质。·UV杂质指示器测量和显示发射的UV光的强度。·防水柜作为保护外壳。·水处理流量: 40立方米/小时 ·紫外线强度指示器: 是 | · | ·
176 | 育苗罐 (Ras系统) | PC | 1 | 176 | 育苗罐 (Ras系统) | ·材料: PP，玻璃纤维或不锈钢，具有耐用性和耐腐蚀性。·容量: 范围从1,000升到10,000升，取决于操作的规模。·尺寸: 变化，但通常在1米高和4米直径。·集成RAS。转鼓过滤器，蛋白质分离器，生物过滤器，脱气，紫外线消毒器，高效充氧柱，在线水质监测系统，提升泵，鼓风机和系统控制单元。·配件: 氧气发生器，8 pvc罐，管道及配件，热泵。·制造商授权/证明文件 | ·材料: PP，玻璃纤维或不锈钢，具有耐用性和耐腐蚀性。·容量: 范围从1,000升到10,000升，取决于操作的规模。·尺寸: 变化，但通常在1米高和4米直径。·集成RAS。转鼓过滤器，蛋白质分离器，生物过滤器，脱气，紫外线消毒器，高效充氧柱，在线水质监测系统，提升泵，鼓风机和系统控制单元。·配件: 氧气发生器，8 pvc罐，管道及配件，热泵。·附加附件: 转鼓过滤泵，带电机的齿轮箱，喷嘴 (转鼓过滤器)，密封条 (转鼓过滤器)，筛网 (转鼓过滤器) x 2，蛋白质分离器泵，喷嘴 (撇渣器)，密封条 (撇渣器)，充氧柱泵，鼓风机，和紫外线灯 (套)。 | · | ·
177 | 断奶RAS (幼虫油炸) | PC | 1 | 177 | 断奶RAS (幼虫油炸) | ·材料: PP，玻璃纤维或不锈钢，具有耐用性和耐腐蚀性。·容量: 范围从1,000升到10,000升，取决于操作的规模。·尺寸: 变化，但通常在1米高和4米直径。·集成RAS。转鼓过滤器，蛋白质分离器，生物过滤器，脱气，紫外线消毒器，高效充氧柱，在线水质监测系统，提升泵，鼓风机和系统控制单元。·配件: 氧气发生器，6 PP罐，管道和配件，热泵。·制造商授权/证明文件 | ·材料: PP，玻璃纤维或不锈钢，具有耐用性和耐腐蚀性。·容量: 范围从1,000升到10,000升，取决于操作的规模。·尺寸: 变化，但通常在1米高和4米直径。·集成RAS。转鼓过滤器，蛋白质分离器，生物过滤器，脱气，紫外线消毒器，高效充氧柱，在线水质监测系统，提升泵，鼓风机和系统控制单元。·配件: 氧气发生器，6 PP罐，管道和配件，热泵。·附加附件: 转鼓过滤泵，带电机的齿轮箱，喷嘴 (转鼓过滤器)，密封条 (转鼓过滤器)，筛网 (转鼓过滤器) x 2，蛋白质分离器泵，喷嘴 (撇渣器)，密封条 (撇渣器)，充氧柱泵，鼓风机，和紫外线灯 (套)。 | · | ·
178 | 孵化RAS (卵到幼虫) | PC | 1 | 178 | 孵化RAS (卵到幼虫) | ·材料: PP，玻璃纤维或不锈钢，具有耐用性和耐腐蚀性。·容量: 范围从1,000升到10,000升，取决于操作的规模。·尺寸: 变化，但通常在1米高和4米直径。·集成RAS。转鼓过滤器，蛋白质分离器，生物过滤器，脱气，紫外线消毒器，高效充氧柱，在线水质监测系统，提升泵，鼓风机和系统控制单元。·制造商授权/证明文件 | ·材料: PP，玻璃纤维或不锈钢，具有耐用性和耐腐蚀性。·容量: 范围从1,000升到10,000升，取决于操作的规模。·尺寸: 变化，但通常在1米高和4米直径。·集成RAS。转鼓过滤器，蛋白质分离器，生物过滤器，脱气，紫外线消毒器，高效充氧柱，在线水质监测系统，提升泵，鼓风机和系统控制单元。·配件: 培养箱和热泵。 | · | ·
179 | Broodstock RAS | PC | 1 | 179 | Broodstock RAS | ·材料: PP，玻璃纤维或不锈钢，具有耐用性和耐腐蚀性。·容量: 范围从1,000升到10,000升，取决于操作的规模。·尺寸: 变化，但通常在1米高和4米直径。·集成RAS。转鼓过滤器，蛋白质分离器，生物过滤器，脱气，紫外线消毒器，高效充氧柱，在线水质监测系统，提升泵，鼓风机和系统控制单元。·配件: 氧气发生器，6 pvc罐，管道及配件，热泵。·制造商授权/证明文件 | ·材料: PP，玻璃纤维或不锈钢，具有耐用性和耐腐蚀性。·容量: 范围从1,000升到10,000升，取决于操作的规模。·尺寸: 变化，但通常在1米高和4米直径。·集成RAS。转鼓过滤器，蛋白质分离器，生物过滤器，脱气，紫外线消毒器，高效充氧柱，在线水质监测系统，提升泵，鼓风机和系统控制单元。·配件: 氧气发生器，6 pvc罐，管道及配件，热泵。·附加附件: 转鼓过滤泵，带电机的齿轮箱，喷嘴 (转鼓过滤器)，密封条 (转鼓过滤器)，筛网 (转鼓过滤器) x 2，蛋白质分离器泵，喷嘴 (撇渣器)，密封条 (撇渣器)，充氧柱泵，鼓风机，和紫外线灯 (套)。 | · | ·
180 | 卤虫囊肿 (475g) | g | 4 | 180 | 卤虫囊肿 (475g) | ·用于控制实验的旧金山和越南菌株: 越南菌株和旧金山菌株 ·孵化时的平均无节幼体大小为440微米。·装在真空密封罐中。·储存在阴凉干燥处 (~ 4 ℃)。 | ·用于控制实验的旧金山和越南菌株: 越南菌株和旧金山菌株 ·孵化时的平均无节幼体大小为440微米。·装在真空密封罐中。·储存在阴凉干燥处 (~ 4 ℃)。 | · | ·
181 | 卤虫孵化单位 | PC | 2 | 181 | 卤虫孵化单位 | ·4x卤虫孵化锥与底部出口，包括一个球阀。·每个锥体的实际体积至少为15升。·照明，通风和加热连接到中央电气柜，可以关闭以使用主开关收获卤虫无节幼体。·一个集水盘和一个至少有100微米网眼的排水烧杯，用于收集卤虫 ·制造商授权/证明文件 | ·4x卤虫孵化锥与底部出口，包括一个球阀。·每个锥体的实际体积至少为15升。·照明，通风和加热连接到中央电气柜，可以关闭以使用主开关收获卤虫无节幼体。·一个集水盘和一个至少有100微米网眼的排水烧杯，用于收集卤虫 ·淡水供应连接 ·带中央出口的排水沟 ·足迹宽度 [mm]: 1800 ·足迹深度 [mm]: 600 ·最大高度 (mm): 1495 ·工作台高度 (mm): 640 ·容器容积 [Lt]: 18.5 ·Camlock阀门【数量】: 1 ·阀门【mm】: 32 ·Camlock尺寸 [in]: 1 | · | ·
182 | 轮虫活饲料生产装置 | PC | 2 | 182 | 轮虫活饲料生产装置 | ·轮虫橇制 ·轮虫活饲料生产 ·营养罐，剂量泵和空气石 ·将三件单个容器安装在一个桌子上，其中每个容器至少为15 L。·制造商授权/证明文件 | ·轮虫橇制 ·轮虫活饲料生产 ·营养罐，剂量泵和空气石 ·将三件单个容器安装在一个桌子上，其中每个容器至少为15 L。·占地面积宽度 (mm): 2400 ·足印深度 (mm): 710 ·最大高度 (mm): 1510 ·台面高度 (mm): 900 ·容器容积 (Lt): 158 ·Camlock阀门数量/容器 (pcs): 1 ·阀门 (mm): 32 ·Camlock尺寸 (in): 1 | · | ·
183 | 博美 (探针) | PC | 1 | 183 | 博美 (探针) | ·包括3英尺电缆和探头护罩 ·更广泛的测量范围，用于高浓度测量 ·用于超咸水 | ·包括3英尺电缆和探头护罩 ·更广泛的测量范围，用于高浓度测量 ·用于超咸水 | · | ·
184 | 纯藻类发酵剂 (100毫升) | 毫升 | 3 | 184 | 纯藻类发酵剂 (100毫升) | ·Chaeto和Nanno ·Nanno平衡DHA/EPA与ARA，以最佳滋养鱼类并保持轮虫的健康。·冷冻保质期长 (两年)，运输方便。·非常干净，优良的悬浮在水柱中。 | ·Chaeto和Nanno ·Nanno平衡DHA/EPA与ARA，以最佳滋养鱼类并保持轮虫的健康。·冷冻保质期长 (两年)，运输方便。·非常干净，优良的悬浮在水柱中。 | · | ·
185 | 轮虫起动机 (Brachiuonus) | 空调组件 | 10 | 185 | 轮虫起动机 (Brachiuonus) | ·Brachionus plicatilis (L型) 物种是euryhaline，能够在5-40 ppt的盐度下蓬勃发展。·提供从100万到15亿的数量，浓缩并包装成 “透气” 袋。 | ·Brachionus plicatilis (L型) 物种是euryhaline，能够在5-40 ppt的盐度下蓬勃发展。·提供从100万到15亿的数量，浓缩并包装成 “透气” 袋。 | · | ·
186 | 螺旋藻 | 千克 | 2 | 186 | 螺旋藻 | ·外观: 细粉 ·颜色: 深蓝色-绿色 ·消化率: ≥ 80% ·粒度: 60目通过 ·蛋白质: ≥ 60% ·矿物: ≥ 7% ·水分: ≤ 7% · ·数量: 100千克 | ·外观: 细粉 ·颜色: 深蓝色-绿色 ·消化率: ≥ 80% ·粒度: 60目通过 ·蛋白质: ≥ 60% ·矿物: ≥ 7% ·水分: ≤ 7% ·数量: 100千克 | · | ·
187 | 幼虫饲料 | 千克 | 2 | 187 | 幼虫饲料 | ·微胶囊饲料 ·微绑定饲料 ·薄片 ·颗粒饲料 | ·微胶囊饲料 ·微绑定饲料 ·薄片 ·颗粒饲料 | · | ·
188 | 性反转激素 (Kg) | 空调组件 | 5 | 188 | 性反转激素 (Kg) | ·激素类型: 17 α-甲基睾酮和雌二醇-17β。·给药方法: o膳食补充: 将激素与饲料混合，并在其早期发育阶段给予鱼苗。o浸泡技术: 将幼鱼浸泡在激素处理过的水中一段特定的时间。·温度考虑: 激素有效性的最佳温度通常低于32 °C。·有效性: 荷尔蒙治疗可以实现95% 多次性反转 | ·激素类型: 17 α-甲基睾酮和雌二醇-17β。·给药方法: o膳食补充: 将激素与饲料混合，并在其早期发育阶段给予鱼苗。o浸泡技术: 将幼鱼浸泡在激素处理过的水中一段特定的时间。·温度考虑: 激素有效性的最佳温度通常低于32 °C。·有效性: 荷尔蒙治疗可以实现95% 多次性反转 | · | ·
189 | Sedgewick-Rafter柜台 | PC | 3 | 189 | Sedgewick-Rafter柜台 | ·大细胞计数，或培养物形成长链的地方 • 当细胞密度范围为 <10,000个细胞/mL时，集落是合适的。·制造商授权/证明文件 | ·大细胞计数，或培养物形成长链的地方 • 当细胞密度范围为 <10,000个细胞/mL时，集落是合适的。 | · | ·
190 | 血细胞计数器 | PC | 3 | 190 | 血细胞计数器 | ·沉降室组件，·采用透明聚碳酸酯/聚乙烯结构，·一次放置四 (4) 个滑片/腔室，·四 (4) 个位置调平/搬运工作台机械密封与尼龙硬件，·18个带有平板 (28毫米直径x 0.17毫米厚) 的Utermoehl显微镜载玻片 (75毫米x40毫米) 四个 (4) 每个沉降室 (“烟囱”) x任何体积组合 (指定: 5、10、25、50或100毫升) ·制造商授权 | ·沉降室组件，·采用透明聚碳酸酯/聚乙烯结构，·一次放置四 (4) 个滑片/腔室，·四 (4) 个位置调平/搬运工作台机械密封与尼龙硬件，·18个带有平板 (28毫米直径x 0.17毫米厚) 的每个Utermoehl显微镜载玻片 (75毫米x40毫米) 四个 (4) 每个沉降室 (“烟囱”) x任何体积组合 (指定: 5、10、25、50或100毫升)，·不需要密封脂室x 50毫升及以下，方向设置，准备使用 | · | ·
191 | 智能花环水样采集系统 | PC | 1 | 191 | 智能花环水样采集系统 | ·水取样瓶: Go-Flo水取样器 ·位置数量: 12瓶，·7000 dBAR压力传感器和软件，用于自动时间或压力1018花环操作 ·GO-FLO水SAMP，5L用于关闭-打开-关闭操作无污染室 ·1018玫瑰花结将CTD放在玫瑰花结的侧面，代替瓶子 ·3000米罗切斯特机电6.4毫米 (1/4 ") 单芯海缆 ·端接，电缆，包括u形夹和尾纤 ·系索Extn，5-8L Go-Flo on 12 Pos Rosette ·PCB组装板 ·电缆组件，1018至海上电缆，16针至2针 ·特点: 包括潜水阵列，吊架，适配器板，可充电电池组，软件互连电缆和操作手册 ·制造商的授权和证明文件 | ·水取样瓶: Go-Flo水取样器 ·位置数量: 12瓶，·7000 dBAR压力传感器和软件，用于自动时间或压力1018花环操作 ·GO-FLO水采样器，5L用于关闭-打开-关闭操作无污染室 ·1018玫瑰花结将CTD放在玫瑰花结的侧面，代替瓶子 ·3000米罗切斯特机电6.4毫米 (1/4 ") 单芯海缆 ·端接，电缆，包括u形夹和尾纤 ·系索Extn，5-8L Go-Flo on 12 Pos Rosette ·PCB组装板 ·电缆组件，1018至海上电缆，16针至2针 ·特点: 包括潜水阵列，吊架，适配器板，可充电电池组，软件互连电缆和操作手册40 “(102厘米) Dia x 36” (91厘米) ·采样模式: 独立，与1018花环的ctd集成，或与时间，压力和温度触发采样的传感器自主。 | · | ·
192 | 抓斗取样器 | PC | 4 | 192 | 抓斗取样器 | ·襟翼在关闭时重叠，以防止样品损失。·不锈钢结构； ·配备落锤系统，因此可以在任何深度进行采样。·产品材料: 不锈钢，铁，其他材料 ·杆或电缆长度30米 ·杆或电缆操作电缆 ·样品规格半扰动 ·样品量3.5升 ·重量7千克 ·应用: 沉积物采样 | ·襟翼在关闭时重叠，以防止样品损失。·不锈钢结构； ·配备落锤系统，因此可以在任何深度进行采样。·产品材料: 不锈钢，铁，其他材料 ·杆或电缆长度30米 ·杆或电缆操作电缆 ·样品规格半扰动 ·样品量3.5升 ·重量7千克 ·应用: 沉积物采样 | · | ·
193 | 塑料袋 | 千克 | 10 | 193 | 塑料袋 | ·LD透明平纹袋-28 "x 44" (80微米) ·耐用和透明的LDPE袋，完美的包装，储存和保护。·尺寸: 200升 | ·LD透明平纹袋-28 "x 44" (80微米) ·耐用和透明的LDPE袋，完美的包装，储存和保护。·尺寸: 200升 | · | ·
194 | 轮虫袋 | 千克 | 20 | 194 | 轮虫袋 | ·LD透明平纹袋-10 "x16" (80微米) ·坚固透明的LDPE袋，是安全包装和储存的理想选择。 | ·LD透明平纹袋-10 "x16" (80微米) ·坚固透明的LDPE袋，是安全包装和储存的理想选择。 | · | ·
195 | Hapa网 | PC | 10 | 195 | Hapa网 | ·材料: 尼龙的耐用性和耐磨性。·网格尺寸: 1毫米x 1毫米。·尺寸: 长度4米，宽度2米。·框架材料: 不锈钢，PE，或镀锌丝的强度和耐腐蚀性。·框架直径: 28-45厘米 (11-18英寸)。·净周长: 264-450厘米 (104-177英寸)。·净深度: 45厘米至120厘米 (18-47英寸)，带沉降片 | ·材料: 尼龙的耐用性和耐磨性。·网格尺寸: 1毫米x 1毫米。·尺寸: 长度4米，宽度2米。·框架材料: 不锈钢，PE，或镀锌丝的强度和耐腐蚀性。·框架直径: 28-45厘米 (11-18英寸)。·净周长: 264-450厘米 (104-177英寸)。·净深度: 45厘米至120厘米 (18-47英寸)，带沉降片 | · | ·
196 | 网队 (Happas) | PC | 3 | 196 | 网队 (Happas) | ·材质: PE ·网眼尺寸: 1毫米。·网宽: 1m ·结网长度: 200米/卷 | ·材质: PE ·网眼尺寸: 1毫米。·网宽: 1m ·结网长度: 200米/卷 | · | ·
197 | Broodstock勺网 | PC | 10 | 197 | Broodstock勺网 | ·材料: 尼龙或聚乙烯，具有耐用性和耐磨性。·网眼尺寸: 5毫米x 5毫米，便于处理。·框架材料: 通常由不锈钢 (SS304) 制成，具有耐腐蚀性。·框架尺寸: 宽度60厘米，长度14厘米。·支架: 长度14厘米左右，直径42.2毫米，厚度2毫米。·形状: 圆角五边形或圆角三角形。·周长: 189厘米左右。·应用: 用于捕获和处理水产养殖中的broodstock。 | ·材料: 尼龙或聚乙烯，具有耐用性和耐磨性。·网眼尺寸: 5毫米x 5毫米，便于处理。·框架材料: 通常由不锈钢 (SS304) 制成，具有耐腐蚀性。·框架尺寸: 宽度60厘米，长度14厘米。·支架: 长度14厘米左右，直径42.2毫米，厚度2毫米。·形状: 圆角五边形或圆角三角形。·周长: 189厘米左右。·应用: 用于捕获和处理水产养殖中的broodstock。 | · | ·
198 | 鱼种勺网 | PC | 10 | 198 | 鱼种勺网 | ·材料: 尼龙或聚乙烯，具有耐用性和耐磨性。·网眼尺寸: 1毫米x 1毫米，便于处理鱼种。·框架材料: 不锈钢 (SS304) 耐腐蚀。·框架尺寸: 宽度35厘米，深度30厘米。·支架: 长度12厘米左右，直径28毫米，厚度1.5毫米。·形状: 圆角三角形。·周长: 109厘米。·应用: 用于捕获和处理鱼种在水产养殖。 | ·材料: 尼龙或聚乙烯，具有耐用性和耐磨性。·网眼尺寸: 1毫米x 1毫米，便于处理鱼种。·框架材料: 不锈钢 (SS304) 耐腐蚀。·框架尺寸: 宽度35厘米，深度30厘米。·支架: 长度12厘米左右，直径28毫米，厚度1.5毫米。·形状: 圆角三角形。·周长: 109厘米。·应用: 用于捕获和处理鱼种在水产养殖。 | · | ·
199 | 口直径50厘米x 10微米的浮游植物网 | PC | 1 | 199 | 口直径50厘米x 10微米的浮游植物网 | ·50二1212 (20 “) 直径x 200二1212长度x 10微米网眼尺寸浮游生物网简单，50二1212直径SS环和三个pt。马勒，2-PC PVC鳕鱼端组件X 11二1212直径w/可拆卸下段衬里x 10微米网眼，螺纹耦合器w/带夹，锌压载重量，准备部署携带情况包括浮游植物网 | ·由丝绸螺栓布或塑料网制成 ·三个编织引线连接到旋转前端。·袋子的尾部，开口通过绑布胶带封闭，以放置玻璃小瓶。o 50二1212 (20 “) 直径x 200二1212长度x 10微米网眼尺寸浮游生物网简单，50二1212直径SS环和三个pt。马勒，2-PC PVC鳕鱼端组件X 11二1212直径w/可拆卸下部内衬x 10微米网眼，螺纹耦合器w/带夹，锌压载重量，准备部署携带情况包括浮游植物网 | · | ·
200 | 口直径50厘米x 20微米的浮游植物网 | PC | 1 | 200 | 口直径50厘米x 20微米的浮游植物网 | ·50二1212 (20 “) 直径x 200二1212长度x 20微米网眼尺寸浮游生物网简单，50二1212直径SS环和三个pt. bridle，2-PC PVC鳕鱼端组件X 11二1212直径w/可拆卸下段衬里x 20微米网眼，螺纹耦合器w/带夹，锌压载重量，准备部署携带情况包括浮游植物网 | ·由丝绸螺栓布或塑料网制成 ·三个编织引线连接到旋转前端。·袋子的尾部，开口通过绑布胶带封闭，以放置玻璃小瓶。o 50二1212 (20 “) 直径x 200二1212长度x 20微米网眼尺寸浮游生物网简单，50二1212直径SS环和三个pt。马勒，2-PC PVC鳕鱼端组件X 11二1212直径w/可拆卸下段衬里x 20微米网眼，螺纹耦合器w/带夹，锌压载重量，准备部署携带情况包括浮游植物网 | · | ·
201 | 口直径50厘米x 30微米的浮游植物网 | PC | 1 | 201 | 口直径50厘米x 30微米的浮游植物网 | ·50二1212 (20 “) 直径x 200二1212长度x 30微米网眼尺寸浮游生物网简单，50二1212直径SS环和三个pt。马勒，2-PC聚氯乙烯鳕鱼端组件X 11二1212直径w/可拆卸下部衬里x 30微米网眼，螺纹耦合器w/带夹，锌压载重量，准备部署携带情况包括浮游植物网 | ·由丝绸螺栓布或塑料网制成 ·三个编织引线连接到旋转前端。·袋子的尾部，开口通过绑布胶带封闭，以放置玻璃小瓶。o 50二1212 (20 “) 直径x 200二1212长度x 30微米网眼尺寸浮游生物网简单，50二1212直径SS环和三个pt。马勒，2-PC PVC鳕鱼端组件X 11二1212直径w/可拆卸下部内衬x 30微米网眼，螺纹耦合器w/带夹，锌压载重量，准备部署携带情况包括浮游植物网 | · | ·
202 | 50厘米口直径x 50微米的浮游植物网 | PC | 1 | 202 | 50厘米口直径x 50微米的浮游植物网 | ·50二1212 (20 “) 直径x 200二1212长度x 50微米网眼尺寸浮游生物网简单，50二1212直径SS环和三个pt。马勒，2-PC聚氯乙烯鳕鱼端组件X 11二1212直径w/可拆卸下部衬里x 50微米网眼，螺纹耦合器w/带夹，锌压载重量，准备部署携带情况包括浮游植物网 | ·由丝绸螺栓布或塑料网制成 ·三个编织引线连接到旋转前端。·袋子的尾部，开口通过绑布胶带封闭，以放置玻璃小瓶。o 50二1212 (20 “) 直径x 200二1212长度x 50微米网眼尺寸浮游生物网简单，50二1212直径SS环和三个pt。马勒，2-PC PVC鳕鱼端组件X 11二1212直径w/可拆卸下段衬里x 50微米网眼，螺纹耦合器w/带夹，锌压载重量，准备部署携带情况包括浮游植物网 | · | ·
203 | 口尺寸x 80微米直径50厘米的浮游动物网 | PC | 1 | 203 | 口尺寸x 80微米直径50厘米的浮游动物网 | ·50二1212 (20 “) 直径x 200二1212长度x 80微米网眼尺寸浮游生物网简单，50二1212直径SS环和三个pt。马勒，2-PC PVC鳕鱼端组件X 11二1212直径w/可拆卸下段衬里x 80微米网眼，螺纹耦合器w/带夹，锌压载重量，包括准备部署的手提箱。浮游动物网 | ·由丝绸螺栓布或塑料网制成 ·三个编织引线连接到旋转前端。·袋子的尾部，开口通过绑布胶带封闭，以放置玻璃小瓶。o 50二1212 (20 “) 直径x 200二1212长度x 80微米网眼尺寸浮游生物网简单，50二1212直径SS环和三个pt。马勒，2-PC PVC鳕鱼端组件X 11二1212直径w/可拆卸下段衬里x 80微米网眼，螺纹耦合器w/带夹，锌压载重量，包括准备部署的手提箱。浮游动物网 | · | ·
204 | 50厘米直径口大小x 100微米的浮游动物网 | PC | 1 | 204 | 50厘米直径口大小x 100微米的浮游动物网 | ·由丝绸螺栓布或塑料网制成 ·50二1212 (20 “) 直径x 200二1212长度x 100微米目尺寸浮游生物网简单，50二1212直径SS环和三个pt。马勒，2-PC聚氯乙烯鳕鱼端组件X 11二1212直径w/可拆卸下段衬里x 100微米网，螺纹耦合器w/带夹，锌压载重量，准备部署携带情况包括浮游动物网 | ·由丝绸螺栓布或塑料网制成 ·三个编织引线连接到旋转前端。·袋子的尾部，开口通过绑布胶带封闭，以放置玻璃小瓶。o 50二1212 (20 “) 直径x 200二1212长度x 100微米网眼尺寸浮游生物网简单，50二1212直径SS环和三个pt。马勒，2-PC PVC鳕鱼端组件X 11二1212直径w/可拆卸下段衬里x 100微米网眼，螺纹耦合器w/带夹，锌压载重量，准备部署携带情况包括浮游动物网 | · | ·
205 | 50厘米直径口大小x 150微米的浮游动物网 | PC | 1 | 205 | 50厘米直径口大小x 150微米的浮游动物网 | ·50二1212 (20 “) 直径x 200二1212长度x 150微米目尺寸浮游生物网简单，50二1212直径SS环和三个pt。马勒，2-PC聚氯乙烯鳕鱼端组件X 11二1212直径w/可拆卸下段衬里x 150微米网，螺纹耦合器w/带夹，锌压载重量，包括准备部署的手提箱。浮游动物网 | ·由丝绸螺栓布或塑料网制成 ·三个编织引线连接到旋转前端。·袋子的尾部，开口通过绑布胶带封闭，以放置玻璃小瓶。o 50二1212 (20 “) 直径x 200二1212长度x 150微米网眼尺寸浮游生物网简单，50二1212直径SS环和三个pt。马勒，2-PC PVC鳕鱼端组件X 11二1212直径w/可拆卸下段衬里x 150微米网眼，螺纹耦合器w/带夹，锌压载重量，包括准备部署的手提箱。浮游动物网 | · | ·
206 | 50厘米直径口大小x 200微米的浮游动物网 | PC | 1 | 206 | 50厘米直径口大小x 200微米的浮游动物网 | ·50二1212 (20 “) 直径x 200二1212长度x 200微米目尺寸浮游生物网简单，50二1212直径SS环和三个pt。马勒，2-PC聚氯乙烯鳕鱼端组件X 11二1212直径w/可拆卸下段衬里x 200微米网，螺纹耦合器w/带夹，锌压载重量，包括准备部署的手提箱。浮游动物网 | ·由丝绸螺栓布或塑料网制成 ·三个编织引线连接到旋转前端。·袋子的尾部，开口通过绑布胶带封闭，以放置玻璃小瓶。o 50二1212 (20 “) 直径x 200二1212长度x 200微米网眼尺寸浮游生物网简单，50二1212直径SS环和三个pt。马勒，2-PC PVC鳕鱼端组件X 11二1212直径w/可拆卸下段衬里x 200微米网眼，螺纹耦合器w/带夹，锌压载重量，包括准备部署的手提箱。浮游动物网 | · | ·
207 | 50厘米直径口大小x 300微米的浮游动物网 | PC | 1 | 207 | 50厘米直径口大小x 300微米的浮游动物网 | ·50二1212 (20 “) 直径x 200二1212长度x 300微米目尺寸浮游生物网简单，50二1212直径SS环和三个pt。马勒，2-PC聚氯乙烯鳕鱼端组件X 11二1212直径w/可拆卸下段衬里x 300微米网，螺纹耦合器w/带夹，锌压载重量，包括准备部署的手提箱。浮游动物网 | ·由丝绸螺栓布或塑料网制成 ·三个编织引线连接到旋转前端。·袋子的尾部，开口通过绑布胶带封闭，以放置玻璃小瓶。o 50二1212 (20 “) 直径x 200二1212长度x 300微米网眼尺寸浮游生物网简单，50二1212直径SS环和三个pt。马勒，2-PC PVC鳕鱼端组件X 11二1212直径w/可拆卸下段衬里x 300微米网眼，螺纹耦合器w/带夹，锌压载重量，包括准备部署的手提箱。浮游动物网 | · | ·
208 | 50厘米直径口大小x 500微米的浮游动物网 | PC | 1 | 208 | 50厘米直径口大小x 500微米的浮游动物网 | ·50二1212 (20 “) 直径x 200二1212长度x 500微米目尺寸浮游生物网简单，50二1212直径SS环和三个pt。马勒，2-PC聚氯乙烯鳕鱼端组件X 11二1212直径w/可拆卸下段衬里x 500微米网，螺纹耦合器w/带夹，锌压载重量，包括准备部署的手提箱。浮游动物网 | ·由丝绸螺栓布或塑料网制成 ·三个编织引线连接到旋转前端。·袋子的尾部，开口通过绑布胶带封闭，以放置玻璃小瓶。o 50二1212 (20 “) 直径x 200二1212长度x 500微米网眼尺寸浮游生物网简单，50二1212直径SS环和三个pt。马勒，2-PC PVC鳕鱼端组件X 11二1212直径w/可拆卸下段衬里x 500微米网眼，螺纹耦合器w/带夹，锌压载重量，包括准备部署的手提箱。浮游动物网 | · | ·
209 | 轮虫网 | PC | 6 | 209 | 轮虫网 | ·盐水虾、轮虫、浮游动物捕获网。·100微米轮虫网 ·100微米可拆卸网。 | ·盐水虾、轮虫、浮游动物捕获网。·100微米轮虫网 ·100微米可拆卸网。 | · | ·
210 | 卤虫网 | PC | 6 | 210 | 卤虫网 | ·盐水虾卤虫网 ·用于撇去无节幼体和喂鱼的网。·设计用于分类，冲洗和撇去孵化的幼虫。·网格尺寸 (120 m µ) ·适合淡水和盐水使用 | ·盐水虾卤虫网 ·用于撇去无节幼体和喂鱼的网。·设计用于分类，冲洗和撇去孵化的幼虫。·网格尺寸 (120 m µ) ·适合淡水和盐水使用 | · | ·
211 | 潜水泵 | PC | 3 | 211 | 潜水泵 | ·3.5HP交流潜水泵 ·容量: 每小时3000至5500升。·电源: 230 V，50 hz。·马力 (HP): 3.5 ·功率 (KW): 2.6 ·频率 (HZ): 50 ·电压 (V): 220-240 ·最高流体温度©: 35 ·最大含沙量 (%): 0.25% ·最小井径 ("): 4 ·最大吸入深度: 可达7米。·电缆长度: 10米。 | ·3.5HP交流潜水泵 ·容量: 每小时3000至5500升。·电源: 230 V，50 hz。·马力 (HP): 3.5 ·功率 (KW): 2.6 ·频率 (HZ): 50 ·电压 (V): 220-240 ·最高流体温度©: 35 ·最大含沙量 (%): 0.25% ·最小井径 ("): 4 ·最大吸入深度: 可达7米。·电缆长度: 10米。 | · | ·
212 | 太阳能和农用空气泵及配件 | PC | 3 | 212 | 太阳能和农用空气泵及配件 | ·转子轴: 304不锈钢 ·机械密封: 碳化硅浸渍石墨 ·定子、转子: 冷轧600钢板 ·磁铁: 40SH铝铁硼 ·泵轴: 304/S ·油缸: 铜/不锈钢 ·连接配件: 铜/不锈钢 o | ·转子轴: 304不锈钢 ·机械密封: 碳化硅浸渍石墨 ·定子、转子: 冷轧600钢板 ·磁铁: 40SH铝铁硼 ·泵轴: 304/S ·油缸: 铜/不锈钢 ·连接配件: 铜/不锈钢 ·130瓦 o空气管 o空气分配器 o空气扩散管，o空气连接器/阀门 | · | ·
213 | 高压环形鼓风机 | PC | 3 | 213 | 高压环形鼓风机 | ·材料: 不锈钢或铝。·空气流量: 120立方米/h，取决于模型。·压力: 280英寸水 (H2O)。·真空:-240英寸水 (H2O)。·电机功率: 1.1 kW。·叶轮: 单级叶轮。·工作温度: -10 °C至50 °C | ·材料: 不锈钢或铝。·空气流量: 120立方米/h，取决于模型。·压力: 280英寸水 (H2O)。·真空:-240英寸水 (H2O)。·电机功率: 1.1 kW。·叶轮: 单级叶轮。·工作温度: -10 °C至50 °C ·应用: 用于废水处理，水产养殖，气力输送，以及各种工业过程。 | · | ·
214 | 孵化场曝气机 | PC | 6 | 214 | 孵化场曝气机 | ·材料: 不锈钢或高密度聚乙烯 (HDPE) ·功率: 5 kW ·容量: 10000升空气/小时 ·旋转速度: 500 RPM (每分钟转数)。·氧气传输速率: 通常以kg O2/h (每小时氧气的千克数) 为单位进行测量。·安装: 固定或浮动。 | ·材料: 不锈钢或高密度聚乙烯 (HDPE) ·功率: 5 kW ·容量: 10000升空气/小时 ·旋转速度: 500 RPM (每分钟转数)。·氧气传输速率: 通常以kg O2/h (每小时氧气的千克数) 为单位进行测量。·安装: 固定或浮动。·维护: 专为低维护而设计，具有可访问的浮子和非堵塞螺旋桨等功能 | · | ·
215 | 空气石 | PC | 500 | 215 | 空气石 | ·材料: 陶瓷或塑料 ·尺寸 (长度): 12英寸 (30厘米) ·空气流量: 50 L/min ·气泡大小: 中等，·空气管尺寸: 3/8英寸 (4毫米至10毫米) ·孔隙率: 细 ·耐久性: 1-2年定期清洗 | ·材料: 陶瓷或塑料 ·尺寸 (长度): 12英寸 (30厘米) ·空气流量: 50 L/min ·气泡大小: 中等，·空气管尺寸: 3/8英寸 (4毫米至10毫米) ·孔隙率: 细 ·耐久性: 1-2年定期清洗 | · | ·
216 | 空气连接器4种方式 | PC | 30 | 216 | 空气连接器4种方式 | ·材料: 黄铜，钢或塑料 ·入口尺寸: 3/8英寸NPT (国家管螺纹) 高气流。·出口尺寸: 1/4英寸快速连接耦合器，方便快速连接。·最大压力: 约125 PSI (磅/平方英寸)。·工作温度: - ˉ 23 °C至71 °C。·结构: 全金属结构，增加耐久性。 | ·材料: 黄铜，钢或塑料 ·入口尺寸: 3/8英寸NPT (国家管螺纹) 高气流。·出口尺寸: 1/4英寸快速连接耦合器，方便快速连接。·最大压力: 约125 PSI (磅/平方英寸)。·工作温度: - ˉ 23 °C至71 °C。·结构: 全金属结构，增加耐久性。·特点: 这可能包括一个压力表，钢手柄，和调节器选项。 | · | ·
217 | 空气连接器3种方式 | PC | 30 | 217 | 空气连接器3种方式 | ·材料: 黄铜，钢或塑料 ·入口尺寸: 3/8英寸NPT (国家管螺纹) 高气流。·出口尺寸: 1/4英寸快速连接耦合器，方便快速连接。·最大压力: 约120 PSI (磅/平方英寸)。·工作温度:-ˉ 23 °C至71 °C。·结构: 全金属结构，增加耐久性。 | ·材料: 黄铜，钢或塑料 ·入口尺寸: 3/8英寸NPT (国家管螺纹) 高气流。·出口尺寸: 1/4英寸快速连接耦合器，方便快速连接。·最大压力: 约120 PSI (磅/平方英寸)。·工作温度:-ˉ 23 °C至71 °C。·结构: 全金属结构，增加耐久性。·特点: 这可能包括一个压力表，一个钢制手柄，和调节器选项。 | · | ·
218 | 曝气马 | PC | 30 | 218 | 曝气马 | ·材质: 硅橡胶 ·直径: 6毫米 ·长度: 100米 ·壁厚: 2毫米。·气泡大小: 产生的气泡直径通常为20-50 µ m。·动态功率: 约0.2 kW/h。·空气流量: 3-12立方米/小时。·适用水深: 适用于0 ~ 6米的水深。 | ·材质: 硅橡胶 ·直径: 6毫米 ·长度: 100米 ·壁厚: 2毫米。·气泡大小: 产生的气泡直径通常为20-50 µ m。·动态功率: 约0.2 kW/h。·空气流量: 3-12立方米/小时。·适用水深: 适用于0 ~ 6米的水深。·应用: 用于水产养殖，污水处理，花园灌溉和温室生长 | · | ·
219 | 每个带有太阳能电池板的桨轮 | PC | 3 | 219 | 每个带有太阳能电池板的桨轮 | ·材料: 框架和桨通常由不锈钢或高密度聚乙烯 (HDPE) 制成。·表面浮动6桨轮曝气机 ·类型: 太阳能桨轮曝气机 ·组件: 电机，齿轮箱，叶轮，浮体支架，和外壳。·防水罩设计，防冻，防摔，经久耐用。·功率: 1.5 kW马力。·电压: 典型值为220 ± 10V ·频率: 50hz/60hz。·RPM: 标准型号约为106 RPM。·氧合率: 2.5Kg/h ·尺寸: 2000毫米x 1580毫米x 850毫米 ·重量: 90 kg | ·材料: 框架和桨通常由不锈钢或高密度聚乙烯 (HDPE) 制成。·表面浮动6桨轮曝气机 ·类型: 太阳能桨轮曝气机 ·组件: 电机，齿轮箱，叶轮，浮体支架，和外壳。·防水罩设计，防冻，防摔，经久耐用。·功率: 1.5 kW马力。·电压: 典型值为220 ± 10V ·频率: 50hz/60hz。·RPM: 标准型号约为106 RPM。·氧合率: 2.5Kg/h ·尺寸: 2000毫米x 1580毫米x 850毫米 ·重量: 90 kg ·应用: 用于水产养殖池塘，以增加溶解氧水平，消除温度分层，消除氧气梯度 | · | ·
220 | 漏斗，分析，PP，25毫米，20箱 | 空调组件 | 1 | 220 | 漏斗 | ·耐用的聚丙烯漏斗是半透明的，允许安全和容易的固体或液体从一个容器转移到另一个容器。·PP向美国FDA确认21 CFR高压灭菌 ·漏斗，分析，PP，25毫米，20箱 | ·耐用的聚丙烯漏斗是半透明的，允许安全和容易的固体或液体从一个容器转移到另一个容器。·PP向美国FDA确认21 CFR高压灭菌 ·漏斗，分析，PP，25毫米，20箱 | · | ·
221 | 漏斗，分析，PP，35毫米，20箱 | 空调组件 | 1 | 221 | 漏斗 | ·耐用的聚丙烯漏斗是半透明的，允许安全和容易的固体或液体从一个容器转移到另一个容器。·PP向美国FDA确认21 CFR高压灭菌 ·漏斗，分析，PP，35毫米，20箱 | ·耐用的聚丙烯漏斗是半透明的，允许安全和容易的固体或液体从一个容器转移到另一个容器。·PP向美国FDA确认21 CFR高压灭菌 ·漏斗，分析，PP，35毫米，20箱 | · | ·
222 | 漏斗，分析，PP，50毫米，20箱 | 空调组件 | 1 | 222 | 漏斗 | ·耐用的聚丙烯漏斗是半透明的，允许安全和容易的固体或液体从一个容器转移到另一个容器。·PP向美国FDA确认21 CFR高压灭菌 ·漏斗，分析，PP，50毫米，20箱 | ·耐用的聚丙烯漏斗是半透明的，允许安全和容易的固体或液体从一个容器转移到另一个容器。·PP向美国FDA确认21 CFR高压灭菌 ·漏斗，分析，PP，50毫米，20箱 | · | ·
223 | 漏斗，分析，PP，65毫米，20箱 | 空调组件 | 1 | 223 | 漏斗 | ·耐用的聚丙烯漏斗是半透明的，允许安全和容易的固体或液体从一个容器转移到另一个容器。·PP向美国FDA确认21 CFR高压灭菌 ·漏斗，分析，PP，65毫米，20箱 | ·耐用的聚丙烯漏斗是半透明的，允许安全和容易的固体或液体从一个容器转移到另一个容器。·PP向美国FDA确认21 CFR高压灭菌 ·漏斗，分析，PP，65毫米，20箱 | · | ·
224 | 漏斗，分析，PP，80毫米，20箱 | 空调组件 | 1 | 224 | 漏斗 | ·耐用的聚丙烯漏斗是半透明的，允许安全和容易的固体或液体从一个容器转移到另一个容器。·PP向美国FDA确认21 CFR高压灭菌 ·漏斗，分析，PP，80毫米，20箱 | ·耐用的聚丙烯漏斗是半透明的，允许安全和容易的固体或液体从一个容器转移到另一个容器。·PP向美国FDA确认21 CFR高压灭菌 ·漏斗，分析，PP，80毫米，20箱 | · | ·
225 | 漏斗，分析，PP，100毫米，10箱 | 空调组件 | 1 | 225 | 漏斗 | ·耐用的聚丙烯漏斗是半透明的，允许安全和容易的固体或液体从一个容器转移到另一个容器。·PP向美国FDA确认21 CFR高压灭菌 ·漏斗，分析，PP，100毫米，10箱 | ·耐用的聚丙烯漏斗是半透明的，允许安全和容易的固体或液体从一个容器转移到另一个容器。·PP向美国FDA确认21 CFR高压灭菌 ·漏斗，分析，PP，100毫米，10箱 | · | ·
226 | 漏斗，分析，PP，120毫米，10箱 | 空调组件 | 1 | 226 | 漏斗 | ·耐用的聚丙烯漏斗是半透明的，允许安全和容易的固体或液体从一个容器转移到另一个容器。·PP向美国FDA确认21 CFR高压灭菌。·漏斗，分析，PP，120毫米，10箱 | ·耐用的聚丙烯漏斗是半透明的，允许安全和容易的固体或液体从一个容器转移到另一个容器。·PP向美国FDA确认21 CFR高压灭菌。·漏斗，分析，PP，120毫米，10箱 | · | ·
227 | 漏斗，分析，PP，150毫米，5箱 | 空调组件 | 1 | 227 | 漏斗 | ·耐用的聚丙烯漏斗是半透明的，允许安全和容易的固体或液体从一个容器转移到另一个容器。·PP向美国FDA确认21 CFR高压灭菌。·漏斗，分析，PP，150毫米，5箱 | ·耐用的聚丙烯漏斗是半透明的，允许安全和容易的固体或液体从一个容器转移到另一个容器。·PP向美国FDA确认21 CFR高压灭菌。·漏斗，分析，PP，150毫米，5箱 | · | ·
228 | 漏斗，分析，PP，180毫米，5箱 | 空调组件 | 1 | 228 | 漏斗 | ·耐用的聚丙烯漏斗是半透明的，允许安全和容易的固体或液体从一个容器转移到另一个容器。·PP向美国FDA确认21 CFR高压灭菌。·漏斗，分析，PP，180毫米，5箱 | ·耐用的聚丙烯漏斗是半透明的，允许安全和容易的固体或液体从一个容器转移到另一个容器。·PP向美国FDA确认21 CFR高压灭菌。·漏斗，分析，PP，180毫米，5箱 | · | ·
229 | 数字滴定管 | PC | 3 | 229 | 数字滴定管 | ·增量: 0.01毫升增量 ·精度: ± 读数的0.1% ·材料: 具有高耐化学性的塑料身体 ·A级滴定管自动归零 ·安装在带有直孔PTFE键旋塞和橡胶波纹管的储液罐上。类 'AS，' ·带批次证书 ·符合DIN/ISO 385标准。处理: 逐滴模式用于灵敏滴定，快速模式用于更快的分配 ·附加功能: 电动活塞升降，滴定体积预选，和数据传输到PC (可选) | ·增量: 0.01毫升增量 ·精度: ± 读数的0.1% ·材料: 具有高耐化学性的塑料身体 ·滴定管自动归零，a级 ·安装在带有直孔PTFE键旋塞和橡胶波纹管的储液罐上。类 'AS，' ·带批次证书 ·符合DIN/ISO 385标准。处理: 逐滴模式用于灵敏滴定，快速模式用于更快的分配 ·附加功能: 电动活塞升降，滴定体积预选，和数据传输到PC (可选) | · | ·
230 | 滴定管，带直孔PTFE键旋塞阀 | 设置 | 40 | 230 | 滴定管 | ·滴定管，带直孔PTFE键旋塞阀，a级 ·滴定管，带直孔PTFE键旋塞阀，“as” 级 ·带批次证书 ·符合DIN ISO 385标准 ·以蓝色印刷。·尺寸 (ml): 10、25、50、100 | ·滴定管，带直孔PTFE键旋塞阀，a级 ·滴定管，带直孔PTFE键旋塞阀，“as” 级 ·带批次证书 ·符合DIN ISO 385标准 ·以蓝色印刷。·尺寸 (ml): 10、25、50、100 | · | ·
231 | 塑料烧杯，PMP (TPX)，模压刻度，25毫升，一包20 | 空调组件 | 4 | 231 | 塑料烧杯，PMP (TPX)，模压刻度，25毫升 | ·透明聚甲基戊烯 (PMP)。·蓝色印刷的毕业典礼。·化学耐大多数酸，碱，和许多常见的溶剂。·可以在短时间内承受高达180 °C的温度。·可在121 °C下高压灭菌20分钟。·符合ISO 7056-1981 (E) 和BS 5404第1部分 (塑料烧杯的国际标准)。·塑料烧杯，PMP (TPX)，模压刻度，25毫升，20包 | ·透明聚甲基戊烯 (PMP)。·蓝色印刷的毕业典礼。·化学耐大多数酸，碱，和许多常见的溶剂。·可以在短时间内承受高达180 °C的温度。·可在121 °C下高压灭菌20分钟。·符合ISO 7056-1981 (E) 和BS 5404第1部分 (塑料烧杯的国际标准)。·塑料烧杯，PMP (TPX)，模压刻度，25毫升，20包 | · | ·
232 | 塑料烧杯，PMP (TPX)，模压刻度，50毫升，一包20个 | 空调组件 | 4 | 232 | 塑料烧杯，PMP (TPX)，模压刻度，50毫升 | ·透明聚甲基戊烯 (PMP)。·蓝色印刷的毕业典礼。·化学耐大多数酸，碱，和许多常见的溶剂。·可以在短时间内承受高达180 °C的温度。·可在121 °C下高压灭菌20分钟。·符合ISO 7056-1981 (E) 和BS 5404第1部分 (塑料烧杯的国际标准)。·塑料烧杯，PMP (TPX)，模压刻度，50毫升，20包 | ·透明聚甲基戊烯 (PMP)。·蓝色印刷的毕业典礼。·化学耐大多数酸，碱，和许多常见的溶剂。·可以在短时间内承受高达180 °C的温度。·可在121 °C下高压灭菌20分钟。·符合ISO 7056-1981 (E) 和BS 5404第1部分 (塑料烧杯的国际标准)。·塑料烧杯，PMP (TPX)，模压刻度，50毫升，20包 | · | ·
233 | 塑料烧杯，PMP (TPX)，模压刻度，100毫升，12包 | 空调组件 | 4 | 233 | 塑料烧杯，PMP (TPX)，模压刻度，100毫升 | ·透明聚甲基戊烯 (PMP)。·蓝色印刷的毕业典礼。·化学耐大多数酸，碱，和许多常见的溶剂。·可以在短时间内承受高达180 °C的温度。·可在121 °C下高压灭菌20分钟。·符合ISO 7056-1981 (E) 和BS 5404第1部分 (塑料烧杯的国际标准)。·塑料烧杯，PMP (TPX)，模压刻度，100毫升，12包 | ·透明聚甲基戊烯 (PMP)。·蓝色印刷的毕业典礼。·化学耐大多数酸，碱，和许多常见的溶剂。·可以在短时间内承受高达180 °C的温度。·可在121 °C下高压灭菌20分钟。·符合ISO 7056-1981 (E) 和BS 5404第1部分 (塑料烧杯的国际标准)。·塑料烧杯，PMP (TPX)，模压刻度，100毫升，12包 | · | ·
234 | 塑料烧杯，PMP (TPX)，模压刻度，250毫升，16包 | 空调组件 | 4 | 234 | 塑料烧杯，PMP (TPX)，模压刻度，250毫升 | ·透明聚甲基戊烯 (PMP)。·蓝色印刷的毕业典礼。·化学耐大多数酸，碱，和许多常见的溶剂。·可以在短时间内承受高达180 °C的温度。·可在121 °C下高压灭菌20分钟。·符合ISO 7056-1981 (E) 和BS 5404第1部分 (塑料烧杯的国际标准)。·塑料烧杯，PMP (TPX)，模压刻度，250毫升，16包 | ·透明聚甲基戊烯 (PMP)。·蓝色印刷的毕业典礼。·化学耐大多数酸，碱，和许多常见的溶剂。·可以在短时间内承受高达180 °C的温度。·可在121 °C下高压灭菌20分钟。·符合ISO 7056-1981 (E) 和BS 5404第1部分 (塑料烧杯的国际标准)。·塑料烧杯，PMP (TPX)，模压刻度，250毫升，16包 | · | ·
235 | 塑料烧杯，PMP (TPX)，模压刻度，500毫升，12包 | 空调组件 | 4 | 235 | 塑料烧杯，PMP (TPX)，模压刻度，500毫升 | ·透明聚甲基戊烯 (PMP)。·蓝色印刷的毕业典礼。·化学耐大多数酸，碱，和许多常见的溶剂。·可以在短时间内承受高达180 °C的温度。·可在121 °C下高压灭菌20分钟。·符合ISO 7056-1981 (E) 和BS 5404第1部分 (塑料烧杯的国际标准)。·塑料烧杯，PMP (TPX)，模压刻度，500毫升，12包 | ·透明聚甲基戊烯 (PMP)。·蓝色印刷的毕业典礼。·化学耐大多数酸，碱，和许多常见的溶剂。·可以在短时间内承受高达180 °C的温度。·可在121 °C下高压灭菌20分钟。·符合ISO 7056-1981 (E) 和BS 5404第1部分 (塑料烧杯的国际标准)。·塑料烧杯，PMP (TPX)，模压刻度，500毫升，12包 | · | ·
236 | 塑料烧杯，PMP (TPX)，模压刻度，1000毫升，一包4个 | 空调组件 | 4 | 236 | 塑料烧杯，PMP (TPX)，模压刻度，1000毫升 | ·透明聚甲基戊烯 (PMP)。·蓝色印刷的毕业典礼。·化学耐大多数酸，碱，和许多常见的溶剂。·可以在短时间内承受高达180 °C的温度。·可在121 °C下高压灭菌20分钟。·符合ISO 7056-1981 (E) 和BS 5404第1部分 (塑料烧杯的国际标准)。·塑料烧杯，PMP (TPX)，模压刻度，1000毫升，4包 | ·透明聚甲基戊烯 (PMP)。·蓝色印刷的毕业典礼。·化学耐大多数酸，碱，和许多常见的溶剂。·可以在短时间内承受高达180 °C的温度。·可在121 °C下高压灭菌20分钟。·符合ISO 7056-1981 (E) 和BS 5404第1部分 (塑料烧杯的国际标准)。·塑料烧杯，PMP (TPX)，模压刻度，1000毫升，4包 | · | ·
237 | 塑料烧杯，PMP (TPX)，模压刻度，2000毫升，一包4个 | 空调组件 | 4 | 237 | 塑料烧杯，PMP (TPX)，模压刻度，2000毫升 | ·透明聚甲基戊烯 (PMP)。·蓝色印刷的毕业典礼。·化学耐大多数酸，碱，和许多常见的溶剂。·可以在短时间内承受高达180 °C的温度。·可在121 °C下高压灭菌20分钟。·符合ISO 7056-1981 (E) 和BS 5404第1部分 (塑料烧杯的国际标准)。·塑料烧杯，PMP (TPX)，模压刻度，2000毫升，4包 | ·透明聚甲基戊烯 (PMP)。·蓝色印刷的毕业典礼。·化学耐大多数酸，碱，和许多常见的溶剂。·可以在短时间内承受高达180 °C的温度。·可在121 °C下高压灭菌20分钟。·符合ISO 7056-1981 (E) 和BS 5404第1部分 (塑料烧杯的国际标准)。·塑料烧杯，PMP (TPX)，模压刻度，2000毫升，4包 | · | ·
238 | 塑料烧杯，PMP (TPX)，模压刻度，3000毫升，2件装 | 空调组件 | 4 | 238 | 塑料烧杯，PMP (TPX)，模压刻度，3000毫升 | ·透明聚甲基戊烯 (PMP)。·蓝色印刷的毕业典礼。·化学耐大多数酸，碱，和许多常见的溶剂。·可以在短时间内承受高达180 °C的温度。·可在121 °C下高压灭菌20分钟。·符合ISO 7056-1981 (E) 和BS 5404第1部分 (塑料烧杯的国际标准)。·塑料烧杯，PMP (TPX)，模压刻度，3000毫升，2包 | ·透明聚甲基戊烯 (PMP)。·蓝色印刷的毕业典礼。·化学耐大多数酸，碱，和许多常见的溶剂。·可以在短时间内承受高达180 °C的温度。·可在121 °C下高压灭菌20分钟。·符合ISO 7056-1981 (E) 和BS 5404第1部分 (塑料烧杯的国际标准)。·塑料烧杯，PMP (TPX)，模压刻度，3000毫升，2包 | · | ·
239 | 塑料烧杯，PMP (TPX)，模压刻度，5000毫升，2件装 | 空调组件 | 4 | 239 | 塑料烧杯，PMP (TPX)，模压刻度，5000毫升 | ·透明聚甲基戊烯 (PMP)。·蓝色印刷的毕业典礼。·化学耐大多数酸，碱，和许多常见的溶剂。·可以在短时间内承受高达180 °C的温度。·可在121 °C下高压灭菌20分钟。·符合ISO 7056-1981 (E) 和BS 5404第1部分 (塑料烧杯的国际标准)。·塑料烧杯，PMP (TPX)，模压刻度，5000毫升，2包 | ·透明聚甲基戊烯 (PMP)。·蓝色印刷的毕业典礼。·化学耐大多数酸，碱，和许多常见的溶剂。·可以在短时间内承受高达180 °C的温度。·可在121 °C下高压灭菌20分钟。·符合ISO 7056-1981 (E) 和BS 5404第1部分 (塑料烧杯的国际标准)。·塑料烧杯，PMP (TPX)，模压刻度，5000毫升，2包 | · | ·
240 | Pyrex烧杯，10毫升烧杯，玻璃，低形式格里芬风格，12/盒，48/箱 | 空调组件 | 4 | 240 | Pyrex烧杯，10毫升 | ·由硼硅酸盐玻璃制成 ·烧杯低形，带喷口刻度 ·在边缘喷口，便于倾倒液体 ·壁厚均匀 ·高耐热性 ·耐化学侵蚀 ·玻璃的透明度提供了高可见度和易于测量。·印刷可以是白色或蓝色。·Pyrex烧杯，10毫升烧杯，玻璃，低形式格里芬风格，12/盒，48/箱 | ·由硼硅酸盐玻璃制成 ·烧杯低形，带喷口刻度 ·在边缘喷口，便于倾倒液体 ·壁厚均匀 ·高耐热性 ·耐化学侵蚀 ·玻璃的透明度提供了高可见度和易于测量。·印刷可以是白色或蓝色。·Pyrex烧杯，10毫升烧杯，玻璃，低形式格里芬风格，12/盒，48/箱 | · | ·
241 | Pyrex烧杯，20毫升烧杯，玻璃，低形式格里芬风格，12/盒，48/箱 | 空调组件 | 4 | 241 | Pyrex烧杯，20毫升 | ·由硼硅酸盐玻璃制成 ·烧杯低形，带喷口刻度 ·在边缘喷口，便于倾倒液体 ·壁厚均匀 ·高耐热性 ·耐化学侵蚀 ·玻璃的透明度提供了高可见度和易于测量。·印刷可以是白色或蓝色。·Pyrex烧杯，20毫升烧杯，玻璃，低形式格里芬风格，12/盒，48/箱 | ·由硼硅酸盐玻璃制成 ·烧杯低形，带喷口刻度 ·在边缘喷口，便于倾倒液体 ·壁厚均匀 ·高耐热性 ·耐化学侵蚀 ·玻璃的透明度提供了高可见度和易于测量。·印刷可以是白色或蓝色。·Pyrex烧杯，20毫升烧杯，玻璃，低形式格里芬风格，12/盒，48/箱 | · | ·
242 | Pyrex烧杯，30毫升烧杯，玻璃，低形式格里芬风格，12/盒，48/箱 | 空调组件 | 4 | 242 | Pyrex烧杯，30毫升 | ·由硼硅酸盐玻璃制成 ·烧杯低形，带喷口刻度 ·在边缘喷口，便于倾倒液体 ·壁厚均匀 ·高耐热性 ·耐化学侵蚀 ·玻璃的透明度提供了高可见度和易于测量。·印刷可以是白色或蓝色。·Pyrex烧杯，30毫升烧杯，玻璃，低形式格里芬风格，12/盒，48/箱 | ·由硼硅酸盐玻璃制成 ·烧杯低形，带喷口刻度 ·在边缘喷口，便于倾倒液体 ·壁厚均匀 ·高耐热性 ·耐化学侵蚀 ·玻璃的透明度提供了高可见度和易于测量。·印刷可以是白色或蓝色。·Pyrex烧杯，30毫升烧杯，玻璃，低形式格里芬风格，12/盒，48/箱 | · | ·
243 | Pyrex烧杯，50毫升烧杯，玻璃，低形式格里芬风格，12/盒，48/箱 | 空调组件 | 4 | 243 | Pyrex烧杯，50毫升 | ·由硼硅酸盐玻璃制成 ·烧杯低形，带喷口刻度 ·在边缘喷口，便于倾倒液体 ·壁厚均匀 ·高耐热性 ·耐化学侵蚀 ·玻璃的透明度提供了高可见度和易于测量。·印刷可以是白色或蓝色。·Pyrex烧杯，50毫升烧杯，玻璃，低形式格里芬风格，12/盒，48/箱 | ·由硼硅酸盐玻璃制成 ·烧杯低形，带喷口刻度 ·在边缘喷口，便于倾倒液体 ·壁厚均匀 ·高耐热性 ·耐化学侵蚀 ·玻璃的透明度提供了高可见度和易于测量。·印刷可以是白色或蓝色。·Pyrex烧杯，50毫升烧杯，玻璃，低形式格里芬风格，12/盒，48/箱 | · | ·
244 | Pyrex烧杯，100毫升烧杯，玻璃，低形式格里芬风格，12/盒，48/箱 | 空调组件 | 4 | 244 | Pyrex烧杯，100毫升 | ·由硼硅酸盐玻璃制成 ·烧杯低形，带喷口刻度 ·在边缘喷口，便于倾倒液体 ·壁厚均匀 ·高耐热性 ·耐化学侵蚀 ·玻璃的透明度提供了高可见度和易于测量。·印刷可以是白色或蓝色。·Pyrex烧杯，100毫升烧杯，玻璃，低形式格里芬风格，12/箱，48/箱 | ·由硼硅酸盐玻璃制成 ·烧杯低形，带喷口刻度 ·在边缘喷口，便于倾倒液体 ·壁厚均匀 ·高耐热性 ·耐化学侵蚀 ·玻璃的透明度提供了高可见度和易于测量。·印刷可以是白色或蓝色。·Pyrex烧杯，100毫升烧杯，玻璃，低形式格里芬风格，12/箱，48/箱 | · | ·
245 | Pyrex烧杯，150毫升烧杯，玻璃，低形式格里芬风格，12/盒，48/箱 | 空调组件 | 4 | 245 | Pyrex烧杯，150毫升 | ·由硼硅酸盐玻璃制成 ·烧杯低形，带喷口刻度 ·在边缘喷口，便于倾倒液体 ·壁厚均匀 ·高耐热性 ·耐化学侵蚀 ·玻璃的透明度提供了高可见度和易于测量。·印刷可以是白色或蓝色。·Pyrex烧杯，150毫升烧杯，玻璃，低形式格里芬风格，12/箱，48/箱 | ·由硼硅酸盐玻璃制成 ·烧杯低形，带喷口刻度 ·在边缘喷口，便于倾倒液体 ·壁厚均匀 ·高耐热性 ·耐化学侵蚀 ·玻璃的透明度提供了高可见度和易于测量。·印刷可以是白色或蓝色。·Pyrex烧杯，150毫升烧杯，玻璃，低形式格里芬风格，12/箱，48/箱 | · | ·
246 | Pyrex烧杯，250毫升烧杯，玻璃，低形式格里芬风格，12/盒，48/箱 | 空调组件 | 4 | 246 | Pyrex烧杯，250毫升 | ·由硼硅酸盐玻璃制成 ·烧杯低形，带喷口刻度 ·在边缘喷口，便于倾倒液体 ·壁厚均匀 ·高耐热性 ·耐化学侵蚀 ·玻璃的透明度提供了高可见度和易于测量。·印刷可以是白色或蓝色。·Pyrex烧杯，250毫升烧杯，玻璃，低形式格里芬风格，12/箱，48/箱 | ·由硼硅酸盐玻璃制成 ·烧杯低形，带喷口刻度 ·在边缘喷口，便于倾倒液体 ·壁厚均匀 ·高耐热性 ·耐化学侵蚀 ·玻璃的透明度提供了高可见度和易于测量。·印刷可以是白色或蓝色。·Pyrex烧杯，250毫升烧杯，玻璃，低形式格里芬风格，12/箱，48/箱 | · | ·
247 | Pyrex烧杯，400毫升烧杯，玻璃，低形式格里芬风格，12/盒，48/箱 | 空调组件 | 4 | 247 | Pyrex烧杯，400毫升 | ·由硼硅酸盐玻璃制成 ·烧杯低形，带喷口刻度 ·在边缘喷口，便于倾倒液体 ·壁厚均匀 ·高耐热性 ·耐化学侵蚀 ·玻璃的透明度提供了高可见度和易于测量。·印刷可以是白色或蓝色。·Pyrex烧杯，400毫升烧杯，玻璃，低形式格里芬风格，12/箱，48/箱 | ·由硼硅酸盐玻璃制成 ·烧杯低形，带喷口刻度 ·在边缘喷口，便于倾倒液体 ·壁厚均匀 ·高耐热性 ·耐化学侵蚀 ·玻璃的透明度提供了高可见度和易于测量。·印刷可以是白色或蓝色。·Pyrex烧杯，400毫升烧杯，玻璃，低形式格里芬风格，12/箱，48/箱 | · | ·
248 | Pyrex烧杯，600毫升烧杯，玻璃，低形式格里芬风格，6/盒，36/箱 | 空调组件 | 4 | 248 | Pyrex烧杯，600毫升 | ·由硼硅酸盐玻璃制成 ·烧杯低形，带喷口刻度 ·在边缘喷口，便于倾倒液体 ·壁厚均匀 ·高耐热性 ·耐化学侵蚀 ·玻璃的透明度提供了高可见度和易于测量。·印刷可以是白色或蓝色。·Pyrex烧杯，600毫升烧杯，玻璃，低形式格里芬风格，6/盒，36/箱 | ·由硼硅酸盐玻璃制成 ·烧杯低形，带喷口刻度 ·在边缘喷口，便于倾倒液体 ·壁厚均匀 ·高耐热性 ·耐化学侵蚀 ·玻璃的透明度提供了高可见度和易于测量。·印刷可以是白色或蓝色。·Pyrex烧杯，600毫升烧杯，玻璃，低形式格里芬风格，6/盒，36/箱 | · | ·
249 | Pyrex烧杯，800毫升烧杯，玻璃，低形式格里芬风格，6/盒，36/箱 | 空调组件 | 4 | 249 | Pyrex烧杯，800毫升 | ·由硼硅酸盐玻璃制成 ·烧杯低形，带喷口刻度 ·在边缘喷口，便于倾倒液体 ·壁厚均匀 ·高耐热性 ·耐化学侵蚀 ·玻璃的透明度提供了高可见度和易于测量。·印刷可以是白色或蓝色。·Pyrex烧杯，800毫升烧杯，玻璃，低形式格里芬风格，6/盒，36/箱 | ·由硼硅酸盐玻璃制成 ·烧杯低形，带喷口刻度 ·在边缘喷口，便于倾倒液体 ·壁厚均匀 ·高耐热性 ·耐化学侵蚀 ·玻璃的透明度提供了高可见度和易于测量。·印刷可以是白色或蓝色。·Pyrex烧杯，800毫升烧杯，玻璃，低形式格里芬风格，6/盒，36/箱 | · | ·
250 | Pyrex烧杯，1000毫升烧杯，玻璃，低形式格里芬风格，6/盒，24/箱 | 空调组件 | 4 | 250 | Pyrex烧杯，1000毫升 | ·由硼硅酸盐玻璃制成 ·烧杯低形，带喷口刻度 ·在边缘喷口，便于倾倒液体 ·壁厚均匀 ·高耐热性 ·耐化学侵蚀 ·玻璃的透明度提供了高可见度和易于测量。·印刷可以是白色或蓝色。·Pyrex烧杯，1000毫升烧杯，玻璃，低形式格里芬风格，6/箱，24/箱 | ·由硼硅酸盐玻璃制成 ·烧杯低形，带喷口刻度 ·在边缘喷口，便于倾倒液体 ·壁厚均匀 ·高耐热性 ·耐化学侵蚀 ·玻璃的透明度提供了高可见度和易于测量。·印刷可以是白色或蓝色。·Pyrex烧杯，1000毫升烧杯，玻璃，低形式格里芬风格，6/箱，24/箱 | · | ·
251 | Pyrex烧杯，2000毫升烧杯，玻璃，低形式格里芬风格，4/盒，8/箱 | 空调组件 | 4 | 251 | Pyrex烧杯，2000毫升 | ·由硼硅酸盐玻璃制成 ·烧杯低形，带喷口刻度 ·在边缘喷口，便于倾倒液体 ·壁厚均匀 ·高耐热性 ·耐化学侵蚀 ·玻璃的透明度提供了高可见度和易于测量。·印刷可以是白色或蓝色。·Pyrex烧杯，2000毫升烧杯，玻璃，低形式格里芬风格，4/盒，8/箱 | ·由硼硅酸盐玻璃制成 ·烧杯低形，带喷口刻度 ·在边缘喷口，便于倾倒液体 ·壁厚均匀 ·高耐热性 ·耐化学侵蚀 ·玻璃的透明度提供了高可见度和易于测量。·印刷可以是白色或蓝色。·Pyrex烧杯，2000毫升烧杯，玻璃，低形式格里芬风格，4/盒，8/箱 | · | ·
252 | Pyrex烧杯，4000毫升烧杯，玻璃，低形式格里芬风格，每个，6个/箱 | 空调组件 | 4 | 252 | Pyrex烧杯，4000毫升 | ·由硼硅酸盐玻璃制成 ·烧杯低形，带喷口刻度 ·在边缘喷口，便于倾倒液体 ·壁厚均匀 ·高耐热性 ·耐化学侵蚀 ·玻璃的透明度提供了高可见度和易于测量。·印刷可以是白色或蓝色。·Pyrex烧杯，4000毫升烧杯，玻璃，低形式格里芬风格，每个，6个/箱 | ·由硼硅酸盐玻璃制成 ·烧杯低形，带喷口刻度 ·在边缘喷口，便于倾倒液体 ·壁厚均匀 ·高耐热性 ·耐化学侵蚀 ·玻璃的透明度提供了高可见度和易于测量。·印刷可以是白色或蓝色。·Pyrex烧杯，4000毫升烧杯，玻璃，低形式格里芬风格，每个，6个/箱 | · | ·
253 | 硼硅酸盐玻璃量筒，5毫升量筒，玻璃，a级，每个，6个/箱 | 空调组件 | 4 | 253 | 硼硅酸盐玻璃量筒，5毫升 | ·由硼硅酸盐玻璃制成 ·烧杯低形，带喷口刻度 ·在边缘喷口，便于倾倒液体 ·壁厚均匀 ·高耐热性 ·耐化学侵蚀 ·玻璃的透明度提供了高可见度和易于测量。·印刷可以是白色或蓝色。·硼硅酸盐玻璃量筒，5毫升量筒，玻璃，a级，每个，6个/箱 | ·由硼硅酸盐玻璃制成 ·烧杯低形，带喷口刻度 ·在边缘喷口，便于倾倒液体 ·壁厚均匀 ·高耐热性 ·耐化学侵蚀 ·玻璃的透明度提供了高可见度和易于测量。·印刷可以是白色或蓝色。·硼硅酸盐玻璃量筒，5毫升量筒，玻璃，a级，每个，6个/箱 | · | ·
254 | 硼硅酸盐玻璃量筒，10毫升量筒，玻璃，a级，每个，6个/箱 | 空调组件 | 4 | 254 | 硼硅玻璃量筒，10毫升 | ·由硼硅酸盐玻璃制成 ·烧杯低形，带喷口刻度 ·在边缘喷口，便于倾倒液体 ·壁厚均匀 ·高耐热性 ·耐化学侵蚀 ·玻璃的透明度提供了高可见度和易于测量。·印刷可以是白色或蓝色。·硼硅酸盐玻璃量筒，10毫升量筒，玻璃，a级，每个，6个/箱 | ·由硼硅酸盐玻璃制成 ·烧杯低形，带喷口刻度 ·在边缘喷口，便于倾倒液体 ·壁厚均匀 ·高耐热性 ·耐化学侵蚀 ·玻璃的透明度提供了高可见度和易于测量。·印刷可以是白色或蓝色。·硼硅酸盐玻璃量筒，10毫升量筒，玻璃，a级，每个，6个/箱 | · | ·
255 | 硼硅酸盐玻璃量筒，25毫升量筒，玻璃，a级，每个，6个/箱 | 空调组件 | 4 | 255 | 硼硅酸盐玻璃量筒，25毫升 | ·由硼硅酸盐玻璃制成 ·烧杯低形，带喷口刻度 ·在边缘喷口，便于倾倒液体 ·壁厚均匀 ·高耐热性 ·耐化学侵蚀 ·玻璃的透明度提供了高可见度和易于测量。·印刷可以是白色或蓝色。·硼硅酸盐玻璃量筒，25毫升量筒，玻璃，a级，每个，6个/箱 | ·由硼硅酸盐玻璃制成 ·烧杯低形，带喷口刻度 ·在边缘喷口，便于倾倒液体 ·壁厚均匀 ·高耐热性 ·耐化学侵蚀 ·玻璃的透明度提供了高可见度和易于测量。·印刷可以是白色或蓝色。·硼硅酸盐玻璃量筒，25毫升量筒，玻璃，a级，每个，6个/箱 | · | ·
256 | 硼硅酸盐玻璃量筒，50毫升量筒，玻璃，a级，每个，6个/箱 | 空调组件 | 4 | 256 | 硼硅酸盐玻璃量筒，50毫升 | ·由硼硅酸盐玻璃制成 ·烧杯低形，带喷口刻度 ·在边缘喷口，便于倾倒液体 ·壁厚均匀 ·高耐热性 ·耐化学侵蚀 ·玻璃的透明度提供了高可见度和易于测量。·印刷可以是白色或蓝色。·硼硅酸盐玻璃量筒，50毫升量筒，玻璃，a级，每个，6个/箱 | ·由硼硅酸盐玻璃制成 ·烧杯低形，带喷口刻度 ·在边缘喷口，便于倾倒液体 ·壁厚均匀 ·高耐热性 ·耐化学侵蚀 ·玻璃的透明度提供了高可见度和易于测量。·印刷可以是白色或蓝色。·硼硅酸盐玻璃量筒，50毫升量筒，玻璃，a级，每个，6个/箱 | · | ·
257 | 硼硅酸盐玻璃量筒，100毫升量筒，玻璃，a级，每个，6个/箱 | 空调组件 | 4 | 257 | 硼硅酸盐玻璃量筒，100毫升 | ·由硼硅酸盐玻璃制成 ·烧杯低形，带喷口刻度 ·在边缘喷口，便于倾倒液体 ·壁厚均匀 ·高耐热性 ·耐化学侵蚀 ·玻璃的透明度提供了高可见度和易于测量。·印刷可以是白色或蓝色。·硼硅酸盐玻璃量筒，100毫升量筒，玻璃，a级，每个，6个/箱 | ·由硼硅酸盐玻璃制成 ·烧杯低形，带喷口刻度 ·在边缘喷口，便于倾倒液体 ·壁厚均匀 ·高耐热性 ·耐化学侵蚀 ·玻璃的透明度提供了高可见度和易于测量。·印刷可以是白色或蓝色。·硼硅酸盐玻璃量筒，100毫升量筒，玻璃，a级，每个，6个/箱 | · | ·
258 | 硼硅酸盐玻璃量筒，250毫升量筒，玻璃，a级，每个，4个/箱 | 空调组件 | 4 | 258 | 硼硅酸盐玻璃量筒，250毫升 | ·由硼硅酸盐玻璃制成 ·烧杯低形，带喷口刻度 ·在边缘喷口，便于倾倒液体 ·壁厚均匀 ·高耐热性 ·耐化学侵蚀 ·玻璃的透明度提供了高可见度和易于测量。·印刷可以是白色或蓝色。·硼硅酸盐玻璃量筒，250毫升量筒，玻璃，a级，每个，4个/箱 | ·由硼硅酸盐玻璃制成 ·烧杯低形，带喷口刻度 ·在边缘喷口，便于倾倒液体 ·壁厚均匀 ·高耐热性 ·耐化学侵蚀 ·玻璃的透明度提供了高可见度和易于测量。·印刷可以是白色或蓝色。·硼硅酸盐玻璃量筒，250毫升量筒，玻璃，a级，每个，4个/箱 | · | ·
259 | 硼硅酸盐玻璃量筒，500毫升量筒，玻璃，a级，每个，4个/箱 | 空调组件 | 4 | 259 | 硼硅酸盐玻璃量筒，500毫升 | ·由硼硅酸盐玻璃制成 ·烧杯低形，带喷口刻度 ·在边缘喷口，便于倾倒液体 ·壁厚均匀 ·高耐热性 ·耐化学侵蚀 ·玻璃的透明度提供了高可见度和易于测量。·印刷可以是白色或蓝色。·硼硅酸盐玻璃量筒，500毫升量筒，玻璃，a级，每个，4个/箱 | ·由硼硅酸盐玻璃制成 ·烧杯低形，带喷口刻度 ·在边缘喷口，便于倾倒液体 ·壁厚均匀 ·高耐热性 ·耐化学侵蚀 ·玻璃的透明度提供了高可见度和易于测量。·印刷可以是白色或蓝色。·硼硅酸盐玻璃量筒，500毫升量筒，玻璃，a级，每个，4个/箱 | · | ·
260 | 硼硅酸盐玻璃量筒，1000毫升量筒，玻璃，a级，每个 | 空调组件 | 4 | 260 | 硼硅酸盐玻璃量筒，1000毫升 | ·由硼硅酸盐玻璃制成 ·烧杯低形，带喷口刻度 ·在边缘喷口，便于倾倒液体 ·壁厚均匀 ·高耐热性 ·耐化学侵蚀 ·玻璃的透明度提供了高可见度和易于测量。·印刷可以是白色或蓝色。·硼硅酸盐玻璃量筒，1000毫升量筒，玻璃，a级，每个 | ·由硼硅酸盐玻璃制成 ·烧杯低形，带喷口刻度 ·在边缘喷口，便于倾倒液体 ·壁厚均匀 ·高耐热性 ·耐化学侵蚀 ·玻璃的透明度提供了高可见度和易于测量。·印刷可以是白色或蓝色。·硼硅酸盐玻璃量筒，1000毫升量筒，玻璃，a级，每个 | · | ·
261 | 硼硅酸盐玻璃量筒，2000毫升量筒，玻璃，a级，每个 | 空调组件 | 4 | 261 | 硼硅酸盐玻璃量筒，2000毫升 | ·由硼硅酸盐玻璃制成 ·烧杯低形，带喷口刻度 ·在边缘喷口，便于倾倒液体 ·壁厚均匀 ·高耐热性 ·耐化学侵蚀 ·玻璃的透明度提供了高可见度和易于测量。·印刷可以是白色或蓝色。·硼硅酸盐玻璃量筒，2000毫升量筒，玻璃，a级，每个 | ·由硼硅酸盐玻璃制成 ·烧杯低形，带喷口刻度 ·在边缘喷口，便于倾倒液体 ·壁厚均匀 ·高耐热性 ·耐化学侵蚀 ·玻璃的透明度提供了高可见度和易于测量。·印刷可以是白色或蓝色。·硼硅酸盐玻璃量筒，2000毫升量筒，玻璃，a级，每个 | · | ·
262 | 量筒，带螺帽 | 设置 | 15 | 262 | 量筒，带螺帽 | ·量筒，带螺帽，等级 'A' ·由硼硅玻璃3.3制成 ·符合DIN EN ISO 4788标准 ·为每个单元提供批证书 ·QR编码，便于访问数字证书 o容量: 1000毫升，500毫升，250毫升，100毫升，50毫升，25毫升，10毫升 | ·量筒，带螺帽，等级 'A' ·由硼硅玻璃3.3制成 ·符合DIN EN ISO 4788标准 ·为每个单元提供批证书 ·QR编码，便于访问数字证书 o容量: 1000毫升，500毫升，250毫升，100毫升，50毫升，25毫升，10毫升 | · | ·
263 | 塑料量筒，量筒，PMP (TPX)，印刷刻度，10毫升，10箱 | 空调组件 | 4 | 263 | 塑料量筒，10毫升 | ·透明聚甲基戊烯 ·宽开口和锥形倾倒口。·量筒，PMP (TPX)，印刷刻度 ·防碎 ·可以承受高达170 °C的温度。·符合ISO 6706-1981 (E) 和BS 5404第2部分 (塑料气瓶国际标准)。·B级公差。(B类表示ISO 6706和BS 5404下的刻度公差) ·塑料量筒，量筒，PMP (TPX)，印刷刻度，10毫升，10箱 | ·透明聚甲基戊烯 ·宽开口和锥形倾倒口。·量筒，PMP (TPX)，印刷刻度 ·防碎 ·可以承受高达170 °C的温度。·符合ISO 6706-1981 (E) 和BS 5404第2部分 (塑料气瓶国际标准)。·B级公差。(B类表示ISO 6706和BS 5404下的刻度公差) ·塑料量筒，量筒，PMP (TPX)，印刷刻度，10毫升，10箱 | · | ·
264 | 塑料量筒，量筒，PMP (TPX)，印刷刻度，25毫升，30箱 | 空调组件 | 4 | 264 | 塑料量筒，25毫升 | ·透明聚甲基戊烯 ·宽开口和锥形倾倒口。·量筒，PMP (TPX)，印刷刻度 ·防碎 ·可以承受高达170 °C的温度。·符合ISO 6706-1981 (E) 和BS 5404第2部分 (塑料气瓶国际标准)。·B级公差。(B类表示ISO 6706和BS 5404下的刻度公差) ·塑料量筒，量筒，PMP (TPX)，印刷刻度，25毫升，30箱 | ·透明聚甲基戊烯 ·宽开口和锥形倾倒口。·量筒，PMP (TPX)，印刷刻度 ·防碎 ·可以承受高达170 °C的温度。·符合ISO 6706-1981 (E) 和BS 5404第2部分 (塑料气瓶国际标准)。·B级公差。(B类表示ISO 6706和BS 5404下的刻度公差) ·塑料量筒，量筒，PMP (TPX)，印刷刻度，25毫升，30箱 | · | ·
265 | 塑料量筒，量筒，PMP (TPX)，印刷刻度，50毫升，30箱 | 空调组件 | 4 | 265 | 塑料量筒，50毫升 | ·透明聚甲基戊烯 ·宽开口和锥形倾倒口。·量筒，PMP (TPX)，印刷刻度 ·防碎 ·可以承受高达170 °C的温度。·符合ISO 6706-1981 (E) 和BS 5404第2部分 (塑料气瓶国际标准)。·B级公差。(B类表示ISO 6706和BS 5404下的刻度公差) ·塑料量筒，量筒，PMP (TPX)，印刷刻度，50毫升，30箱 | ·透明聚甲基戊烯 ·宽开口和锥形倾倒口。·量筒，PMP (TPX)，印刷刻度 ·防碎 ·可以承受高达170 °C的温度。·符合ISO 6706-1981 (E) 和BS 5404第2部分 (塑料气瓶国际标准)。·B级公差。(B类表示ISO 6706和BS 5404下的刻度公差) ·塑料量筒，量筒，PMP (TPX)，印刷刻度，50毫升，30箱 | · | ·
266 | 塑料量筒，量筒，PMP (TPX)，印刷刻度，100毫升，30箱 | 空调组件 | 4 | 266 | 塑料量筒，100毫升 | ·透明聚甲基戊烯 ·宽开口和锥形倾倒口。·量筒，PMP (TPX)，印刷刻度 ·防碎 ·可以承受高达170 °C的温度。·符合ISO 6706-1981 (E) 和BS 5404第2部分 (塑料气瓶国际标准)。·B级公差。(B类表示ISO 6706和BS 5404下的刻度公差) ·塑料量筒，量筒，PMP (TPX)，印刷刻度，100毫升，30箱 | ·透明聚甲基戊烯 ·宽开口和锥形倾倒口。·量筒，PMP (TPX)，印刷刻度 ·防碎 ·可以承受高达170 °C的温度。·符合ISO 6706-1981 (E) 和BS 5404第2部分 (塑料气瓶国际标准)。·B级公差。(B类表示ISO 6706和BS 5404下的刻度公差) ·塑料量筒，量筒，PMP (TPX)，印刷刻度，100毫升，30箱 | · | ·
267 | 塑料量筒，量筒，PMP (TPX)，印刷刻度，250毫升，12箱 | 空调组件 | 4 | 267 | 塑料量筒，250毫升 | ·透明聚甲基戊烯 ·宽开口和锥形倾倒口。·量筒，PMP (TPX)，印刷刻度 ·防碎 ·可以承受高达170 °C的温度。·符合ISO 6706-1981 (E) 和BS 5404第2部分 (塑料气瓶国际标准)。·B级公差。(B类表示ISO 6706和BS 5404下的刻度公差) ·塑料量筒，量筒，PMP (TPX)，印刷刻度，250毫升，12箱 | ·透明聚甲基戊烯 ·宽开口和锥形倾倒口。·量筒，PMP (TPX)，印刷刻度 ·防碎 ·可以承受高达170 °C的温度。·符合ISO 6706-1981 (E) 和BS 5404第2部分 (塑料气瓶国际标准)。·B级公差。(B类表示ISO 6706和BS 5404下的刻度公差) ·塑料量筒，量筒，PMP (TPX)，印刷刻度，250毫升，12箱 | · | ·
268 | 塑料量筒，量筒，PMP (TPX)，印刷刻度，500毫升，12箱 | 空调组件 | 4 | 268 | 塑料量筒，500毫升 | ·透明聚甲基戊烯 ·宽开口和锥形倾倒口。·量筒，PMP (TPX)，印刷刻度 ·防碎 ·可以承受高达170 °C的温度。·符合ISO 6706-1981 (E) 和BS 5404第2部分 (塑料气瓶国际标准)。·B级公差。(B类表示ISO 6706和BS 5404下的刻度公差) ·塑料量筒，量筒，PMP (TPX)，印刷刻度，500毫升，12箱 | ·透明聚甲基戊烯 ·宽开口和锥形倾倒口。·量筒，PMP (TPX)，印刷刻度 ·防碎 ·可以承受高达170 °C的温度。·符合ISO 6706-1981 (E) 和BS 5404第2部分 (塑料气瓶国际标准)。·B级公差。(B类表示ISO 6706和BS 5404下的刻度公差) ·塑料量筒，量筒，PMP (TPX)，印刷刻度，500毫升，12箱 | · | ·
269 | 塑料量筒，量筒，PMP (TPX)，印刷刻度，1000毫升，6箱 | 空调组件 | 4 | 269 | 塑料量筒，1000毫升 | ·透明聚甲基戊烯 ·宽开口和锥形倾倒口。·量筒，PMP (TPX)，印刷刻度 ·防碎 ·可以承受高达170 °C的温度。·符合ISO 6706-1981 (E) 和BS 5404第2部分 (塑料气瓶国际标准)。·B级公差。(B类表示ISO 6706和BS 5404下的刻度公差) ·塑料量筒，量筒，PMP (TPX)，印刷刻度，1000毫升，6箱 | ·透明聚甲基戊烯 ·宽开口和锥形倾倒口。·量筒，PMP (TPX)，印刷刻度 ·防碎 ·可以承受高达170 °C的温度。·符合ISO 6706-1981 (E) 和BS 5404第2部分 (塑料气瓶国际标准)。·B级公差。(B类表示ISO 6706和BS 5404下的刻度公差) ·塑料量筒，量筒，PMP (TPX)，印刷刻度，1000毫升，6箱 | · | ·
270 | 塑料量筒，量筒，PMP (TPX)，印刷刻度，2000毫升，2箱 | 空调组件 | 4 | 270 | 塑料量筒，2000毫升 | ·透明聚甲基戊烯 ·宽开口和锥形倾倒口。·量筒，PMP (TPX)，印刷刻度 ·防碎 ·可以承受高达170 °C的温度。·符合ISO 6706-1981 (E) 和BS 5404第2部分 (塑料气瓶国际标准)。·B级公差。(B类表示ISO 6706和BS 5404下的刻度公差) ·塑料量筒，量筒，PMP (TPX)，印刷刻度，2000毫升，2箱 | ·透明聚甲基戊烯 ·宽开口和锥形倾倒口。·量筒，PMP (TPX)，印刷刻度 ·防碎 ·可以承受高达170 °C的温度。·符合ISO 6706-1981 (E) 和BS 5404第2部分 (塑料气瓶国际标准)。·B级公差。(B类表示ISO 6706和BS 5404下的刻度公差) ·塑料量筒，量筒，PMP (TPX)，印刷刻度，2000毫升，2箱 | · | ·
271 | 圆底烧瓶 | 设置 | 18 | 271 | 圆底烧瓶 | ·由硼硅酸盐玻璃制成 ·高耐热性 ·耐化学侵蚀 ·带串珠的边缘 ·容量: 2000毫升，1000毫升，500毫升，250毫升，100毫升，50毫升，25毫升和10毫升 | ·由硼硅酸盐玻璃制成 ·高耐热性 ·耐化学侵蚀 ·带串珠的边缘 ·容量: 2000毫升，1000毫升，500毫升，250毫升，100毫升，50毫升，25毫升和10毫升 | · | ·
272 | 平底烧瓶 | 设置 | 18 | 272 | 平底烧瓶 | ·由硼硅酸盐玻璃制成 ·带标准接地接头的圆底烧瓶 ·高耐热性 ·耐化学侵蚀 ·短脖子 ·容量: 2000毫升，1000毫升，500毫升，250毫升，100毫升，50毫升，25毫升和10毫升 | ·由硼硅酸盐玻璃制成 ·带标准接地接头的圆底烧瓶 ·高耐热性 ·耐化学侵蚀 ·短脖子 ·容量: 2000毫升，1000毫升，500毫升，250毫升，100毫升，50毫升，25毫升和10毫升 | · | ·
273 | 锥形瓶，25毫升锥形瓶，玻璃，窄口，12个/盒，48个/箱 | 空调组件 | 4 | 273 | 锥形瓶 | ·符合ASTM E1404规范 ·高耐化学品性 ·壁厚均匀 ·加强的串珠轮辋，以抵抗碎裂 ·双公制刻度 ·耐用的白色珐琅印刷 ·大的白色标记区域。·锥形瓶，25毫升锥形瓶，玻璃，窄口，12个/盒，48个/箱 | ·符合ASTM E1404规范 ·高耐化学品性 ·壁厚均匀 ·加强的串珠轮辋，以抵抗碎裂 ·双公制刻度 ·耐用的白色珐琅印刷 ·大的白色标记区域。·锥形瓶，25毫升锥形瓶，玻璃，窄口，12个/盒，48个/箱 | · | ·
274 | 锥形瓶，50毫升锥形瓶，玻璃，窄口，12/箱，48/箱 | 空调组件 | 4 | 274 | 锥形瓶 | ·符合ASTM E1404规范 ·高耐化学品性 ·壁厚均匀 ·加强的串珠轮辋，以抵抗碎裂 ·双公制刻度 ·耐用的白色珐琅印刷 ·大的白色标记区域。·锥形瓶，50毫升锥形瓶，玻璃，窄口，12个/盒，48个/箱 | ·符合ASTM E1404规范 ·高耐化学品性 ·壁厚均匀 ·加强的串珠轮辋，以抵抗碎裂 ·双公制刻度 ·耐用的白色珐琅印刷 ·大的白色标记区域。·锥形瓶，50毫升锥形瓶，玻璃，窄口，12个/盒，48个/箱 | · | ·
275 | 锥形瓶，125毫升锥形瓶，玻璃，窄口，12个/盒，48个/箱 | 空调组件 | 4 | 275 | 锥形瓶 | ·符合ASTM E1404规范 ·高耐化学品性 ·壁厚均匀 ·加强的串珠轮辋，以抵抗碎裂 ·双公制刻度 ·耐用的白色珐琅印刷 ·大的白色标记区域。·锥形瓶，125毫升锥形瓶，玻璃，窄口，12个/盒，48个/箱 | ·符合ASTM E1404规范 ·高耐化学品性 ·壁厚均匀 ·加强的串珠轮辋，以抵抗碎裂 ·双公制刻度 ·耐用的白色珐琅印刷 ·大的白色标记区域。·锥形瓶，125毫升锥形瓶，玻璃，窄口，12个/盒，48个/箱 | · | ·
276 | 锥形瓶，250毫升锥形瓶，玻璃，窄口，12个/盒，48个/箱 | 空调组件 | 4 | 276 | 锥形瓶 | ·符合ASTM E1404规范 ·高耐化学品性 ·壁厚均匀 ·加强的串珠轮辋，以抵抗碎裂 ·双公制刻度 ·耐用的白色珐琅印刷 ·大的白色标记区域。·锥形瓶，250毫升锥形瓶，玻璃，窄口，12个/盒，48个/箱 | ·符合ASTM E1404规范 ·高耐化学品性 ·壁厚均匀 ·加强的串珠轮辋，以抵抗碎裂 ·双公制刻度 ·耐用的白色珐琅印刷 ·大的白色标记区域。·锥形瓶，250毫升锥形瓶，玻璃，窄口，12个/盒，48个/箱 | · | ·
277 | 锥形瓶，300毫升锥形瓶，玻璃，窄口，12个/盒，48个/箱 | 空调组件 | 4 | 277 | 锥形瓶 | ·符合ASTM E1404规范 ·高耐化学品性 ·壁厚均匀 ·加强的串珠轮辋，以抵抗碎裂 ·双公制刻度 ·耐用的白色珐琅印刷 ·大的白色标记区域。·锥形瓶，300毫升锥形瓶，玻璃，窄口，12个/盒，48个/箱 | ·符合ASTM E1404规范 ·高耐化学品性 ·壁厚均匀 ·加强的串珠轮辋，以抵抗碎裂 ·双公制刻度 ·耐用的白色珐琅印刷 ·大的白色标记区域。·锥形瓶，300毫升锥形瓶，玻璃，窄口，12个/盒，48个/箱 | · | ·
278 | 锥形瓶，500毫升锥形瓶，玻璃，窄口，6个/盒，36个/箱 | 空调组件 | 4 | 278 | 锥形瓶 | ·符合ASTM E1404规范 ·高耐化学品性 ·壁厚均匀 ·加强的串珠轮辋，以抵抗碎裂 ·双公制刻度 ·耐用的白色珐琅印刷 ·大的白色标记区域。·锥形瓶，500毫升锥形瓶，玻璃，窄口，6个/盒，36个/箱 | ·符合ASTM E1404规范 ·高耐化学品性 ·壁厚均匀 ·加强的串珠轮辋，以抵抗碎裂 ·双公制刻度 ·耐用的白色珐琅印刷 ·大的白色标记区域。·锥形瓶，500毫升锥形瓶，玻璃，窄口，6个/盒，36个/箱 | · | ·
279 | 锥形瓶，1000毫升锥形瓶，玻璃，窄口，6个/盒，24个/箱 | 空调组件 | 4 | 279 | 锥形瓶 | ·符合ASTM E1404规范 ·高耐化学品性 ·壁厚均匀 ·加强的串珠轮辋，以抵抗碎裂 ·双公制刻度 ·耐用的白色珐琅印刷 ·大的白色标记区域。·锥形瓶，1000毫升锥形瓶，玻璃，窄口，6个/盒，24个/箱 | ·符合ASTM E1404规范 ·高耐化学品性 ·壁厚均匀 ·加强的串珠轮辋，以抵抗碎裂 ·双公制刻度 ·耐用的白色珐琅印刷 ·大的白色标记区域。·锥形瓶，1000毫升锥形瓶，玻璃，窄口，6个/盒，24个/箱 | · | ·
280 | 锥形瓶，2000毫升锥形瓶，玻璃，窄口，4个/盒，8个/箱 | 空调组件 | 4 | 280 | 锥形瓶 | ·符合ASTM E1404规范 ·高耐化学品性 ·壁厚均匀 ·加强的串珠轮辋，以抵抗碎裂 ·双公制刻度 ·耐用的白色珐琅印刷 ·大的白色标记区域。·锥形瓶，2000毫升锥形瓶，玻璃，窄口，4个/盒，8个/箱 | ·符合ASTM E1404规范 ·高耐化学品性 ·壁厚均匀 ·加强的串珠轮辋，以抵抗碎裂 ·双公制刻度 ·耐用的白色珐琅印刷 ·大的白色标记区域。·锥形瓶，2000毫升锥形瓶，玻璃，窄口，4个/盒，8个/箱 | · | ·
281 | 锥形瓶，4000毫升锥形瓶，玻璃，重型，窄口，双刻度，6箱 | 空调组件 | 4 | 281 | 锥形瓶 | ·符合ASTM E1404规范 ·高耐化学品性 ·壁厚均匀 ·加强的串珠轮辋，以抵抗碎裂 ·双公制刻度 ·耐用的白色珐琅印刷 ·大的白色标记区域。·锥形瓶，4000毫升锥形瓶，玻璃，重型，窄口，双刻度，6箱 | ·符合ASTM E1404规范 ·高耐化学品性 ·壁厚均匀 ·加强的串珠轮辋，以抵抗碎裂 ·双公制刻度 ·耐用的白色珐琅印刷 ·大的白色标记区域。·锥形瓶，4000毫升锥形瓶，玻璃，重型，窄口，双刻度，6箱 | · | ·
282 | 带螺旋盖的锥形瓶，250毫升锥形瓶，玻璃，螺旋盖，6个/箱，12个/箱 | 空调组件 | 4 | 282 | 带螺旋盖的锥形瓶 | ·材料: 玻璃 ·符合ASTM E1404规范 ·烧瓶，锥形瓶，螺帽，·高耐化学品性 ·壁厚均匀 ·聚四氟乙烯内衬GL 45聚乙烯 (PE) 螺帽 ·单公制刻度 ·耐用的白色珐琅印刷 ·大的白色标记区域 ·带螺旋盖的锥形瓶，250毫升锥形瓶，玻璃，螺旋盖，6个/箱，12个/箱 | ·材料: 玻璃 ·符合ASTM E1404规范 ·烧瓶，锥形瓶，螺帽，·高耐化学品性 ·壁厚均匀 ·聚四氟乙烯内衬GL 45聚乙烯 (PE) 螺帽 ·单公制刻度 ·耐用的白色珐琅印刷 ·大的白色标记区域 ·带螺旋盖的锥形瓶，250毫升锥形瓶，玻璃，螺旋盖，6个/箱，12个/箱 | · | ·
283 | 带螺旋盖的锥形瓶，500毫升锥形瓶，玻璃，螺旋盖，6个/箱，12个/箱 | 空调组件 | 4 | 283 | 带螺旋盖的锥形瓶 | ·材料: 玻璃 ·符合ASTM E1404规范 ·烧瓶，锥形瓶，螺帽，·高耐化学品性 ·壁厚均匀 ·聚四氟乙烯内衬GL 45聚乙烯 (PE) 螺帽 ·单公制刻度 ·耐用的白色珐琅印刷 ·大的白色标记区域 ·带螺旋盖的锥形瓶，500毫升锥形瓶，玻璃，螺旋盖，6个/箱，12个/箱 | ·材料: 玻璃 ·符合ASTM E1404规范 ·烧瓶，锥形瓶，螺帽，·高耐化学品性 ·壁厚均匀 ·聚四氟乙烯内衬GL 45聚乙烯 (PE) 螺帽 ·单公制刻度 ·耐用的白色珐琅印刷 ·大的白色标记区域 ·带螺旋盖的锥形瓶，500毫升锥形瓶，玻璃，螺旋盖，6个/箱，12个/箱 | · | ·
284 | 带螺旋盖的锥形瓶，1000毫升锥形瓶，玻璃，螺旋盖，4个/箱，12个/箱 | 空调组件 | 4 | 284 | 带螺旋盖的锥形瓶 | ·材料: 玻璃 ·符合ASTM E1404规范 ·烧瓶，锥形瓶，螺帽，·高耐化学品性 ·壁厚均匀 ·聚四氟乙烯内衬GL 45聚乙烯 (PE) 螺帽 ·单公制刻度 ·耐用的白色珐琅印刷 ·大的白色标记区域 ·带螺旋盖的锥形瓶，1000毫升锥形瓶，玻璃，螺旋盖，4个/盒，12个/箱 | ·材料: 玻璃 ·符合ASTM E1404规范 ·烧瓶，锥形瓶，螺帽，·高耐化学品性 ·壁厚均匀 ·聚四氟乙烯内衬GL 45聚乙烯 (PE) 螺帽 ·单公制刻度 ·耐用的白色珐琅印刷 ·大的白色标记区域 ·带螺旋盖的锥形瓶，1000毫升锥形瓶，玻璃，螺旋盖，4个/盒，12个/箱 | · | ·
285 | 带螺旋盖的锥形瓶，2000毫升锥形瓶，玻璃，螺旋盖，每个，2个/箱 | 空调组件 | 4 | 285 | 带螺旋盖的锥形瓶 | ·材料: 玻璃 ·符合ASTM E1404规范 ·烧瓶，锥形瓶，螺帽，·高耐化学品性 ·壁厚均匀 ·聚四氟乙烯内衬GL 45聚乙烯 (PE) 螺帽 ·单公制刻度 ·耐用的白色珐琅印刷 ·大的白色标记区域 ·带螺旋盖的锥形瓶，2000毫升锥形瓶，玻璃，螺旋盖，每个，2个/箱。 | ·材料: 玻璃 ·符合ASTM E1404规范 ·烧瓶，锥形瓶，螺帽，·高耐化学品性 ·壁厚均匀 ·聚四氟乙烯内衬GL 45聚乙烯 (PE) 螺帽 ·单公制刻度 ·耐用的白色珐琅印刷 ·大的白色标记区域 ·带螺旋盖的锥形瓶，2000毫升锥形瓶，玻璃，螺旋盖，每个，2个/箱 | · | ·
286 | 带外螺纹的样品管螺帽，灰色，1000袋 | 空调组件 | 1 | 286 | 样品管用螺帽 | ·承受-196 °C至121 °C的温度 ·圆底管可以离心到17，000g ·管可以高压灭菌 (121 °C) 在直立位置与盖子松开 ·旋转速率: 25，000g ·用于带外螺纹的样品管的螺帽，灰色，1000袋 | ·承受-196 °C至121 °C的温度 ·圆底管可以离心到17，000g ·管可以高压灭菌 (121 °C) 在直立位置与盖子松开 ·旋转速率: 25，000g ·用于带外螺纹的样品管的螺帽，灰色，1000袋 | · | ·
287 | 螺帽，用于带外螺纹的样品管，蓝色，1000袋 | 空调组件 | 1 | 287 | 样品管用螺帽 | ·承受-196 °C至121 °C的温度 ·圆底管可以离心到17，000g ·管可以高压灭菌 (121 °C) 在直立位置与盖子松开 ·旋转速率: 25，000g ·螺帽，用于带外螺纹的样品管，蓝色，1000袋 | ·承受-196 °C至121 °C的温度 ·圆底管可以离心到17，000g ·管可以高压灭菌 (121 °C) 在直立位置与盖子松开 ·旋转速率: 25，000g ·螺帽，用于带外螺纹的样品管，蓝色，1000袋 | · | ·
288 | 螺帽，用于带外螺纹的样品管，绿色，1000袋 | 空调组件 | 1 | 288 | 样品管用螺帽 | ·承受-196 °C至121 °C的温度 ·圆底管可以离心到17，000g ·管可以高压灭菌 (121 °C) 在直立位置与盖子松开 ·旋转速率: 25，000g ·螺帽，用于带外螺纹的样品管，绿色，1000袋 | ·承受-196 °C至121 °C的温度 ·圆底管可以离心到17，000g ·管可以高压灭菌 (121 °C) 在直立位置与盖子松开 ·旋转速率: 25，000g ·螺帽，用于带外螺纹的样品管，绿色，1000袋 | · | ·
289 | 带外螺纹的样品管螺帽，丁香，1000袋 | 空调组件 | 1 | 289 | 样品管用螺帽 | ·承受-196 °C至121 °C的温度 ·圆底管可以离心到17，000g ·管可以高压灭菌 (121 °C) 在直立位置与盖子松开 ·旋转速率: 25，000g ·带外螺纹的样品管螺帽，丁香，1000袋 | ·承受-196 °C至121 °C的温度 ·圆底管可以离心到17，000g ·管可以高压灭菌 (121 °C) 在直立位置与盖子松开 ·旋转速率: 25，000g ·带外螺纹的样品管螺帽，丁香，1000袋 | · | ·
290 | 螺帽，用于带外螺纹的样品管，橙色，1000袋 | 空调组件 | 1 | 290 | 样品管用螺帽 | ·承受-196 °C至121 °C的温度 ·圆底管可以离心到17，000g ·管可以高压灭菌 (121 °C) 在直立位置与盖子松开 ·旋转速率: 25，000g ·螺帽，用于带外螺纹的样品管，橙色，1000袋 | ·承受-196 °C至121 °C的温度 ·圆底管可以离心到17，000g ·管可以高压灭菌 (121 °C) 在直立位置与盖子松开 ·旋转速率: 25，000g ·螺帽，用于带外螺纹的样品管，橙色，1000袋 | · | ·
291 | 螺帽，用于带外螺纹的样品管，红色，1000袋 | 空调组件 | 1 | 291 | 样品管用螺帽 | ·承受-196 °C至121 °C的温度 ·圆底管可以离心到17，000g ·管可以高压灭菌 (121 °C) 在直立位置与盖子松开 ·旋转速率: 25，000g ·螺帽，用于带外螺纹的样品管，红色，1000袋 | ·承受-196 °C至121 °C的温度 ·圆底管可以离心到17，000g ·管可以高压灭菌 (121 °C) 在直立位置与盖子松开 ·旋转速率: 25，000g ·螺帽，用于带外螺纹的样品管，红色，1000袋 | · | ·
292 | 螺帽，用于带外螺纹的样品管，白色，1000袋 | 空调组件 | 1 | 292 | 样品管用螺帽 | ·承受-196 °C至121 °C的温度 ·圆底管可以离心到17，000g ·管可以高压灭菌 (121 °C) 在直立位置与盖子松开 ·旋转速率: 25，000g ·螺帽，用于带外螺纹的样品管，白色，1000袋 | ·承受-196 °C至121 °C的温度 ·圆底管可以离心到17，000g ·管可以高压灭菌 (121 °C) 在直立位置与盖子松开 ·旋转速率: 25，000g ·螺帽，用于带外螺纹的样品管，白色，1000袋 | · | ·
293 | 螺帽，用于带外螺纹的样品管，黄色，1000袋 | 空调组件 | 1 | 293 | 样品管用螺帽 | ·承受-196 °C至121 °C的温度 ·圆底管可以离心到17，000g ·管可以高压灭菌 (121 °C) 在直立位置与盖子松开 ·旋转速率: 25，000g ·螺帽，用于带外螺纹的样品管，黄色，1000袋 | ·承受-196 °C至121 °C的温度 ·圆底管可以离心到17，000g ·管可以高压灭菌 (121 °C) 在直立位置与盖子松开 ·旋转速率: 25，000g ·螺帽，用于带外螺纹的样品管，黄色，1000袋 | · | ·
294 | 用于微管的螺帽，带o形圈，蓝色，1000袋 | 空调组件 | 1 | 294 | 样品管用螺帽 | ·承受-196 °C至121 °C的温度 ·圆底管可以离心到17，000g ·管可以高压灭菌 (121 °C) 在直立位置与盖子松开 ·旋转速率: 25，000g ·用于微管的螺帽，带o形圈，蓝色，1000袋 | ·承受-196 °C至121 °C的温度 ·圆底管可以离心到17，000g ·管可以高压灭菌 (121 °C) 在直立位置与盖子松开 ·旋转速率: 25，000g ·用于微管的螺帽，带o形圈，蓝色，1000袋 | · | ·
295 | 用于微管的螺帽，带o形圈，绿色，1000袋 | 空调组件 | 1 | 295 | 样品管用螺帽 | ·承受-196 °C至121 °C的温度 ·圆底管可以离心到17，000g ·管可以高压灭菌 (121 °C) 在直立位置与盖子松开 ·旋转速率: 25，000g ·用于微管的螺帽，带o形圈，绿色，1000袋 | ·承受-196 °C至121 °C的温度 ·圆底管可以离心到17，000g ·管可以高压灭菌 (121 °C) 在直立位置与盖子松开 ·旋转速率: 25，000g ·用于微管的螺帽，带o形圈，绿色，1000袋 | · | ·
296 | 用于微管的螺帽，带o形圈，红色，1000袋 | 空调组件 | 1 | 296 | 样品管用螺帽 | ·承受-196 °C至121 °C的温度 ·圆底管可以离心到17，000g ·管可以高压灭菌 (121 °C) 在直立位置与盖子松开 ·旋转速率: 25，000g ·用于微管的螺帽，带o形圈，红色，1000袋 | ·承受-196 °C至121 °C的温度 ·圆底管可以离心到17，000g ·管可以高压灭菌 (121 °C) 在直立位置与盖子松开 ·旋转速率: 25，000g ·用于微管的螺帽，带o形圈，红色，1000袋 | · | ·
297 | 用于微管的螺帽，带o形圈，黄色，1000袋 | 空调组件 | 1 | 297 | 样品管用螺帽 | ·承受-196 °C至121 °C的温度 ·圆底管可以离心到17，000g ·管可以高压灭菌 (121 °C) 在直立位置与盖子松开 ·旋转速率: 25，000g ·用于微管的螺帽，带o形圈，黄色，1000袋 | ·承受-196 °C至121 °C的温度 ·圆底管可以离心到17，000g ·管可以高压灭菌 (121 °C) 在直立位置与盖子松开 ·旋转速率: 25，000g ·用于微管的螺帽，带o形圈，黄色，1000袋 | · | ·
298 | 玻璃容量瓶，5毫升容量瓶，玻璃，a级，6个/箱，12个/箱 | 空调组件 | 4 | 298 | 玻璃容量瓶 | ·容量瓶，带玻璃塞 ·由硼硅酸盐材料制成 ·带地面接头的容量瓶，透明玻璃 ·具有窄颈和刻度刻度的圆柱形容器 ·校准 “在” (包含) ·带1个圆形标记 ·印有耐大多数酸性和碱性溶液的融合珐琅颜色 ·玻璃容量瓶，5毫升容量瓶，玻璃，a级，6个/箱，12个/箱 | ·容量瓶，带玻璃塞 ·由硼硅酸盐材料制成 ·带地面接头的容量瓶，透明玻璃 ·具有窄颈和刻度刻度的圆柱形容器 ·校准 “在” (包含) ·带1个圆形标记 ·印有耐大多数酸性和碱性溶液的融合珐琅颜色 ·玻璃容量瓶，5毫升容量瓶，玻璃，a级，6个/箱，12个/箱 | · | ·
299 | 玻璃容量瓶，10毫升容量瓶，玻璃，a级，6个/箱，12个/箱 | 空调组件 | 4 | 299 | 玻璃容量瓶 | ·容量瓶，带玻璃塞 ·由硼硅酸盐材料制成 ·带地面接头的容量瓶，透明玻璃 ·具有窄颈和刻度刻度的圆柱形容器 ·校准 “在” (包含) ·带1个圆形标记 ·印有耐大多数酸性和碱性溶液的融合珐琅颜色 ·玻璃容量瓶，10毫升容量瓶，玻璃，a级，6个/箱，12个/箱 | ·容量瓶，带玻璃塞 ·由硼硅酸盐材料制成 ·带地面接头的容量瓶，透明玻璃 ·具有窄颈和刻度刻度的圆柱形容器 ·校准 “在” (包含) ·带1个圆形标记 ·印有耐大多数酸性和碱性溶液的融合珐琅颜色 ·玻璃容量瓶，10毫升容量瓶，玻璃，a级，6个/箱，12个/箱 | · | ·
300 | 玻璃容量瓶，25毫升容量瓶，玻璃，a级，6个/箱，12个/箱 | 空调组件 | 4 | 300 | 玻璃容量瓶 | ·容量瓶，带玻璃塞 ·由硼硅酸盐材料制成 ·带地面接头的容量瓶，透明玻璃 ·具有窄颈和刻度刻度的圆柱形容器 ·校准 “在” (包含) ·带1个圆形标记 ·印有耐大多数酸性和碱性溶液的融合珐琅颜色 ·玻璃容量瓶，25毫升容量瓶，玻璃，a级，6个/箱，12个/箱 | ·容量瓶，带玻璃塞 ·由硼硅酸盐材料制成 ·带地面接头的容量瓶，透明玻璃 ·具有窄颈和刻度刻度的圆柱形容器 ·校准 “在” (包含) ·带1个圆形标记 ·印有耐大多数酸性和碱性溶液的融合珐琅颜色 ·玻璃容量瓶，25毫升容量瓶，玻璃，a级，6个/箱，12个/箱 | · | ·
301 | 玻璃容量瓶，50毫升容量瓶，玻璃，a级，6个/箱，12个/箱 | 空调组件 | 4 | 301 | 玻璃容量瓶 | ·容量瓶，带玻璃塞 ·由硼硅酸盐材料制成 ·带地面接头的容量瓶，透明玻璃 ·具有窄颈和刻度刻度的圆柱形容器 ·校准 “在” (包含) ·带1个圆形标记 ·印有耐大多数酸性和碱性溶液的融合珐琅颜色 ·玻璃容量瓶，50毫升容量瓶，玻璃，a级，6个/箱，12个/箱 | ·容量瓶，带玻璃塞 ·由硼硅酸盐材料制成 ·带地面接头的容量瓶，透明玻璃 ·具有窄颈和刻度刻度的圆柱形容器 ·校准 “在” (包含) ·带1个圆形标记 ·印有耐大多数酸性和碱性溶液的融合珐琅颜色 ·玻璃容量瓶，50毫升容量瓶，玻璃，a级，6个/箱，12个/箱 | · | ·
302 | 玻璃容量瓶，100毫升容量瓶，玻璃，a级，6个/箱，12个/箱 | 空调组件 | 4 | 302 | 玻璃容量瓶 | ·容量瓶，带玻璃塞 ·由硼硅酸盐材料制成 ·带地面接头的容量瓶，透明玻璃 ·具有窄颈和刻度刻度的圆柱形容器 ·校准 “在” (包含) ·带1个圆形标记 ·印有耐大多数酸性和碱性溶液的融合珐琅颜色 ·玻璃容量瓶，100毫升容量瓶，玻璃，a级，6个/箱，12个/箱 | ·容量瓶，带玻璃塞 ·由硼硅酸盐材料制成 ·带地面接头的容量瓶，透明玻璃 ·具有窄颈和刻度刻度的圆柱形容器 ·校准 “在” (包含) ·带1个圆形标记 ·印有耐大多数酸性和碱性溶液的融合珐琅颜色 ·玻璃容量瓶，100毫升容量瓶，玻璃，a级，6个/箱，12个/箱 | · | ·
303 | 玻璃容量瓶，200毫升容量瓶，玻璃，a级，6个/箱，12个/箱 | 空调组件 | 4 | 303 | 玻璃容量瓶 | ·容量瓶，带玻璃塞 ·由硼硅酸盐材料制成 ·带地面接头的容量瓶，透明玻璃 ·具有窄颈和刻度刻度的圆柱形容器 ·校准 “在” (包含) ·带1个圆形标记 ·印有耐大多数酸性和碱性溶液的融合珐琅颜色 ·玻璃容量瓶，200毫升容量瓶，玻璃，a级，6个/箱，12个/箱 | ·容量瓶，带玻璃塞 ·由硼硅酸盐材料制成 ·带地面接头的容量瓶，透明玻璃 ·具有窄颈和刻度刻度的圆柱形容器 ·校准 “在” (包含) ·带1个圆形标记 ·印有耐大多数酸性和碱性溶液的融合珐琅颜色 ·玻璃容量瓶，200毫升容量瓶，玻璃，a级，6个/箱，12个/箱 | · | ·
304 | 玻璃容量瓶，250毫升容量瓶，玻璃，a级，6个/箱，12个/箱 | 空调组件 | 4 | 304 | 玻璃容量瓶 | ·容量瓶，带玻璃塞 ·由硼硅酸盐材料制成 ·带地面接头的容量瓶，透明玻璃 ·具有窄颈和刻度刻度的圆柱形容器 ·校准 “在” (包含) ·带1个圆形标记 ·印有耐大多数酸性和碱性溶液的融合珐琅颜色 ·玻璃容量瓶，250毫升容量瓶，玻璃，a级，6个/箱，12个/箱 | ·容量瓶，带玻璃塞 ·由硼硅酸盐材料制成 ·带地面接头的容量瓶，透明玻璃 ·具有窄颈和刻度刻度的圆柱形容器 ·校准 “在” (包含) ·带1个圆形标记 ·印有耐大多数酸性和碱性溶液的融合珐琅颜色 ·玻璃容量瓶，250毫升容量瓶，玻璃，a级，6个/箱，12个/箱 | · | ·
305 | 玻璃容量瓶，500毫升容量瓶，玻璃，a级，6个/箱，12个/箱 | 空调组件 | 4 | 305 | 玻璃容量瓶 | ·容量瓶，带玻璃塞 ·由硼硅酸盐材料制成 ·带地面接头的容量瓶，透明玻璃 ·具有窄颈和刻度刻度的圆柱形容器 ·校准 “在” (包含) ·带1个圆形标记 ·印有耐大多数酸性和碱性溶液的融合珐琅颜色 ·玻璃容量瓶，500毫升容量瓶，玻璃，a级，6个/箱，12个/箱 | ·容量瓶，带玻璃塞 ·由硼硅酸盐材料制成 ·带地面接头的容量瓶，透明玻璃 ·具有窄颈和刻度刻度的圆柱形容器 ·校准 “在” (包含) ·带1个圆形标记 ·印有耐大多数酸性和碱性溶液的融合珐琅颜色 ·玻璃容量瓶，500毫升容量瓶，玻璃，a级，6个/箱，12个/箱 | · | ·
306 | 玻璃容量瓶，1000毫升容量瓶，玻璃，a级，每个，6个/箱 | 空调组件 | 4 | 306 | 玻璃容量瓶 | ·容量瓶，带玻璃塞 ·由硼硅酸盐材料制成 ·带地面接头的容量瓶，透明玻璃 ·具有窄颈和刻度刻度的圆柱形容器 ·校准 “在” (包含) ·带1个圆形标记 ·印有耐大多数酸性和碱性溶液的融合珐琅颜色 ·玻璃容量瓶，1000毫升容量瓶，玻璃，a级，每个，6个/箱 | ·容量瓶，带玻璃塞 ·由硼硅酸盐材料制成 ·带地面接头的容量瓶，透明玻璃 ·具有窄颈和刻度刻度的圆柱形容器 ·校准 “在” (包含) ·带1个圆形标记 ·印有耐大多数酸性和碱性溶液的融合珐琅颜色 ·玻璃容量瓶，1000毫升容量瓶，玻璃，a级，每个，6个/箱 | · | ·
307 | 玻璃容量瓶，2000毫升容量瓶，玻璃，a级，每个，4个/箱 | 空调组件 | 4 | 307 | 玻璃容量瓶 | ·容量瓶，带玻璃塞 ·由硼硅酸盐材料制成 ·带地面接头的容量瓶，透明玻璃 ·具有窄颈和刻度刻度的圆柱形容器 ·校准 “在” (包含) ·带1个圆形标记 ·印有耐大多数酸性和碱性溶液的融合珐琅颜色 ·玻璃容量瓶，2000毫升容量瓶，玻璃，a级，每个，4个/箱 | ·容量瓶，带玻璃塞 ·由硼硅酸盐材料制成 ·带地面接头的容量瓶，透明玻璃 ·具有窄颈和刻度刻度的圆柱形容器 ·校准 “在” (包含) ·带1个圆形标记 ·印有耐大多数酸性和碱性溶液的融合珐琅颜色 ·玻璃容量瓶，2000毫升容量瓶，玻璃，a级，每个，4个/箱 | · | ·
308 | 过滤烧瓶，25毫升烧瓶，过滤器，玻璃，双刻度，6/包，18箱 | 空调组件 | 4 | 308 | 过滤瓶 | ·符合ASTM E1406，II型，I类规范 ·仅由ASTM E438，I型，a级，3.3硼硅酸盐玻璃制成 ·包装系统防止运输损坏 ·厚壁的机械强度 ·侧管连接到7毫米8毫米的挠性管 ·高耐化学品性 ·壁厚均匀 ·加强的串珠轮辋，以抵抗碎裂 ·双公制刻度 ·耐用的白色珐琅印刷 ·大的白色标记区域。·过滤烧瓶，25毫升烧瓶，过滤器，玻璃，双刻度，6/包，18箱 | ·符合ASTM E1406，II型，I类规范 ·仅由ASTM E438，I型，a级，3.3硼硅酸盐玻璃制成 ·包装系统防止运输损坏 ·厚壁的机械强度 ·侧管连接到7毫米8毫米的挠性管 ·高耐化学品性 ·壁厚均匀 ·加强的串珠轮辋，以抵抗碎裂 ·双公制刻度 ·耐用的白色珐琅印刷 ·大的白色标记区域。·过滤烧瓶，25毫升烧瓶，过滤器，玻璃，双刻度，6/包，18箱 | · | ·
309 | 过滤烧瓶，50毫升烧瓶，过滤器，玻璃，双刻度，6/包，18箱 | 空调组件 | 4 | 309 | 过滤瓶 | ·符合ASTM E1406，II型，I类规范 ·仅由ASTM E438，I型，a级，3.3硼硅酸盐玻璃制成 ·包装系统防止运输损坏 ·厚壁的机械强度 ·侧管连接到7毫米8毫米的挠性管 ·高耐化学品性 ·壁厚均匀 ·加强的串珠轮辋，以抵抗碎裂 ·双公制刻度 ·耐用的白色珐琅印刷 ·大的白色标记区域。·过滤烧瓶，50毫升烧瓶，过滤器，玻璃，双刻度，6个/包，18个的情况 | ·符合ASTM E1406，II型，I类规范 ·仅由ASTM E438，I型，a级，3.3硼硅酸盐玻璃制成 ·包装系统防止运输损坏 ·厚壁的机械强度 ·侧管连接到7毫米8毫米的挠性管 ·高耐化学品性 ·壁厚均匀 ·加强的串珠轮辋，以抵抗碎裂 ·双公制刻度 ·耐用的白色珐琅印刷 ·大的白色标记区域。·过滤烧瓶，50毫升烧瓶，过滤器，玻璃，双刻度，6个/包，18个的情况 | · | ·
310 | 过滤瓶，125毫升烧瓶，过滤器，玻璃，双刻度，6/包，18箱 | 空调组件 | 4 | 310 | 过滤瓶 | ·符合ASTM E1406，II型，I类规范 ·仅由ASTM E438，I型，a级，3.3硼硅酸盐玻璃制成 ·包装系统防止运输损坏 ·厚壁的机械强度 ·侧管连接到7毫米8毫米的挠性管 ·高耐化学品性 ·壁厚均匀 ·加强的串珠轮辋，以抵抗碎裂 ·双公制刻度 ·耐用的白色珐琅印刷 ·大的白色标记区域。·过滤烧瓶，125毫升烧瓶，过滤器，玻璃，双刻度，6/包，18箱 | ·符合ASTM E1406，II型，I类规范 ·仅由ASTM E438，I型，a级，3.3硼硅酸盐玻璃制成 ·包装系统防止运输损坏 ·厚壁的机械强度 ·侧管连接到7毫米8毫米的挠性管 ·高耐化学品性 ·壁厚均匀 ·加强的串珠轮辋，以抵抗碎裂 ·双公制刻度 ·耐用的白色珐琅印刷 ·大的白色标记区域。·过滤烧瓶，125毫升烧瓶，过滤器，玻璃，双刻度，6/包，18箱 | · | ·
311 | 过滤瓶，250毫升烧瓶，过滤器，玻璃，双刻度，6/包，18箱 | 空调组件 | 4 | 311 | 过滤瓶 | ·符合ASTM E1406，II型，I类规范 ·仅由ASTM E438，I型，a级，3.3硼硅酸盐玻璃制成 ·包装系统防止运输损坏 ·厚壁的机械强度 ·侧管连接到7毫米8毫米的挠性管 ·高耐化学品性 ·壁厚均匀 ·加强的串珠轮辋，以抵抗碎裂 ·双公制刻度 ·耐用的白色珐琅印刷 ·大的白色标记区域。·过滤烧瓶，250毫升烧瓶，过滤器，玻璃，双刻度，6/包，18箱 | ·符合ASTM E1406，II型，I类规范 ·仅由ASTM E438，I型，a级，3.3硼硅酸盐玻璃制成 ·包装系统防止运输损坏 ·厚壁的机械强度 ·侧管连接到7毫米8毫米的挠性管 ·高耐化学品性 ·壁厚均匀 ·加强的串珠轮辋，以抵抗碎裂 ·双公制刻度 ·耐用的白色珐琅印刷 ·大的白色标记区域。·过滤烧瓶，250毫升烧瓶，过滤器，玻璃，双刻度，6/包，18箱 | · | ·
312 | 过滤瓶，500毫升烧瓶，过滤器，玻璃，双刻度，6/包，18箱 | 空调组件 | 4 | 312 | 过滤瓶 | ·符合ASTM E1406，II型，I类规范 ·仅由ASTM E438，I型，a级，3.3硼硅酸盐玻璃制成 ·包装系统防止运输损坏 ·厚壁的机械强度 ·侧管连接到7毫米8毫米的挠性管 ·高耐化学品性 ·壁厚均匀 ·加强的串珠轮辋，以抵抗碎裂 ·双公制刻度 ·耐用的白色珐琅印刷 ·大的白色标记区域。·过滤烧瓶，500毫升烧瓶，过滤器，玻璃，双刻度，6/包，18箱 | ·符合ASTM E1406，II型，I类规范 ·仅由ASTM E438，I型，a级，3.3硼硅酸盐玻璃制成 ·包装系统防止运输损坏 ·厚壁的机械强度 ·侧管连接到7毫米8毫米的挠性管 ·高耐化学品性 ·壁厚均匀 ·加强的串珠轮辋，以抵抗碎裂 ·双公制刻度 ·耐用的白色珐琅印刷 ·大的白色标记区域。·过滤烧瓶，500毫升烧瓶，过滤器，玻璃，双刻度，6/包，18箱 | · | ·
313 | 过滤烧瓶，1000毫升烧瓶，过滤器，玻璃，双刻度，6/包，12箱 | 空调组件 | 4 | 313 | 过滤瓶 | ·符合ASTM E1406，II型，I类规范 ·仅由ASTM E438，I型，a级，3.3硼硅酸盐玻璃制成 ·包装系统防止运输损坏 ·厚壁的机械强度 ·侧管连接到7毫米8毫米的挠性管 ·高耐化学品性 ·壁厚均匀 ·加强的串珠轮辋，以抵抗碎裂 ·双公制刻度 ·耐用的白色珐琅印刷 ·大的白色标记区域。·过滤烧瓶，1000毫升烧瓶，过滤器，玻璃，双刻度，6/包，12箱 | ·符合ASTM E1406，II型，I类规范 ·仅由ASTM E438，I型，a级，3.3硼硅酸盐玻璃制成 ·包装系统防止运输损坏 ·厚壁的机械强度 ·侧管连接到7毫米8毫米的挠性管 ·高耐化学品性 ·壁厚均匀 ·加强的串珠轮辋，以抵抗碎裂 ·双公制刻度 ·耐用的白色珐琅印刷 ·大的白色标记区域。·过滤烧瓶，1000毫升烧瓶，过滤器，玻璃，双刻度，6/包，12箱 | · | ·
314 | 注射缸 | PC | 6 | 314 | 注射缸 | ·材质: 不锈钢。·容量: 10立方厘米 (cc) ·压力范围: 0.5 MPa (15至75 PSI)。·喷嘴尺寸: 5毫米 (0.08成0.2)。·应用: 用于医疗，实验室和工业环境，用于精确注射液体。 | ·材质: 不锈钢。·容量: 10立方厘米 (cc) ·压力范围: 0.5 MPa (15至75 PSI)。·喷嘴尺寸: 5毫米 (0.08成0.2)。·应用: 用于医疗，实验室和工业环境，用于精确注射液体。 | · | ·
315 | 虹吸管 | PC | 10 | 315 | 虹吸管 | ·材料: 不锈钢 (通常为AISI 316)。·管道尺寸: 1英寸 (25.4毫米) 直径。·长度: 3米 (118.11英寸)。·连接类型: NPT (国家管螺纹) 或BSP (英国标准管)，取决于应用。·压力等级: 高达6000 psi (根据材料和时间表而变化)。·温度范围: 适用于高温应用 (最高400 °C或752 °F)。·特点: u型，线圈型，或不同的安装要求的尾纤型配置。·应用: 用于保护压力仪表、开关和变送器免受高温过程流体或蒸汽的影响。 | ·材料: 不锈钢 (通常为AISI 316)。·管道尺寸: 1英寸 (25.4毫米) 直径。·长度: 3米 (118.11英寸)。·连接类型: NPT (国家管螺纹) 或BSP (英国标准管)，取决于应用。·压力等级: 高达6000 psi (根据材料和时间表而变化)。·温度范围: 适用于高温应用 (最高400 °C或752 °F)。·特点: u型，线圈型，或不同的安装要求的尾纤型配置。·应用: 用于保护压力仪表、开关和变送器免受高温过程流体或蒸汽的影响。 | · | ·
316 | 介质瓶 (白色/透明瓶)，50毫升介质瓶，玻璃，10个/盒，40个/箱，40个 | 空调组件 | 4 | 316 | 介质瓶 (白色/透明瓶) | ·硼硅酸盐玻璃 ·用于无滴漏液体转移的浇注环 ·高耐化学品性 ·双刻度公制刻度 ·耐用的白色珐琅印刷 ·大的白色标记区域 ·媒体瓶 (白色/透明瓶)，50毫升媒体瓶，玻璃，10个/盒，40个/箱，40个案例 | ·硼硅酸盐玻璃 ·用于无滴漏液体转移的浇注环 ·高耐化学品性 ·双刻度公制刻度 ·耐用的白色珐琅印刷 ·大的白色标记区域 ·媒体瓶 (白色/透明瓶)，50毫升媒体瓶，玻璃，10个/盒，40个/箱，40个案例 | · | ·
317 | 介质瓶 (白色/透明瓶)，100毫升介质瓶，玻璃，10个/盒，20个/箱，20个 | 空调组件 | 4 | 317 | 介质瓶 (白色/透明瓶) | ·硼硅酸盐玻璃 ·用于无滴漏液体转移的浇注环 ·高耐化学品性 ·双刻度公制刻度 ·耐用的白色珐琅印刷 ·大的白色标记区域 ·媒体瓶 (白色/透明瓶)，100毫升媒体瓶，玻璃，10个/盒，20个/箱，20个箱 | ·硼硅酸盐玻璃 ·用于无滴漏液体转移的浇注环 ·高耐化学品性 ·双刻度公制刻度 ·耐用的白色珐琅印刷 ·大的白色标记区域 ·媒体瓶 (白色/透明瓶)，100毫升媒体瓶，玻璃，10个/盒，20个/箱，20个箱 | · | ·
318 | 介质瓶 (白色/透明瓶)，250毫升介质瓶，玻璃，10个/盒，20个/箱，20个 | 空调组件 | 4 | 318 | 介质瓶 (白色/透明瓶) | ·硼硅酸盐玻璃 ·用于无滴漏液体转移的浇注环 ·高耐化学品性 ·双刻度公制刻度 ·耐用的白色珐琅印刷 ·大的白色标记区域 ·媒体瓶 (白色/透明瓶)，250毫升媒体瓶，玻璃，10个/盒，20个/箱，20个箱 | ·硼硅酸盐玻璃 ·用于无滴漏液体转移的浇注环 ·高耐化学品性 ·双刻度公制刻度 ·耐用的白色珐琅印刷 ·大的白色标记区域 ·媒体瓶 (白色/透明瓶)，250毫升媒体瓶，玻璃，10个/盒，20个/箱，20个箱 | · | ·
319 | 媒体瓶 (白色/透明瓶)，500毫升媒体瓶，玻璃，10个/箱，10个一箱 | 空调组件 | 1 | 319 | 介质瓶 (白色/透明瓶) | ·硼硅酸盐玻璃 ·用于无滴漏液体转移的浇注环 ·高耐化学品性 ·双刻度公制刻度 ·耐用的白色珐琅印刷 ·大的白色标记区域 ·媒体瓶 (白色/透明瓶)，500毫升媒体瓶，玻璃，10/箱，10箱 | ·硼硅酸盐玻璃 ·用于无滴漏液体转移的浇注环 ·高耐化学品性 ·双刻度公制刻度 ·耐用的白色珐琅印刷 ·大的白色标记区域 ·媒体瓶 (白色/透明瓶)，500毫升媒体瓶，玻璃，10/箱，10箱 | · | ·
320 | 媒体瓶 (白色/透明瓶)，1000毫升媒体瓶，玻璃，10个/箱，10个一箱 | 空调组件 | 1 | 320 | 介质瓶 (白色/透明瓶) | ·硼硅酸盐玻璃 ·用于无滴漏液体转移的浇注环 ·高耐化学品性 ·双刻度公制刻度 ·耐用的白色珐琅印刷 ·大的白色标记区域 ·媒体瓶 (白色/透明瓶)，1000毫升媒体瓶，玻璃，10/箱，10箱 | ·硼硅酸盐玻璃 ·用于无滴漏液体转移的浇注环 ·高耐化学品性 ·双刻度公制刻度 ·耐用的白色珐琅印刷 ·大的白色标记区域 ·媒体瓶 (白色/透明瓶)，1000毫升媒体瓶，玻璃，10/箱，10箱 | · | ·
321 | 媒体瓶 (白色/透明瓶)，2000毫升媒体瓶，玻璃，10个/箱，10个一箱 | 空调组件 | 1 | 321 | 介质瓶 (白色/透明瓶) | ·硼硅酸盐玻璃 ·用于无滴漏液体转移的浇注环 ·高耐化学品性 ·双刻度公制刻度 ·耐用的白色珐琅印刷 ·大的白色标记区域 ·媒体瓶 (白色/透明瓶)，2000毫升媒体瓶，玻璃，10/箱，10箱 | ·硼硅酸盐玻璃 ·用于无滴漏液体转移的浇注环 ·高耐化学品性 ·双刻度公制刻度 ·耐用的白色珐琅印刷 ·大的白色标记区域 ·媒体瓶 (白色/透明瓶)，2000毫升媒体瓶，玻璃，10/箱，10箱 | · | ·
322 | 媒体瓶 (琥珀色瓶)，50毫升琥珀色媒体瓶，玻璃，GL32螺帽，双刻度，10个/包，40个 | 空调组件 | 4 | 322 | 介质瓶 (琥珀色瓶) | ·硼硅酸盐玻璃 ·用蓝色聚丙烯制成的浇注环和螺帽 ·用于无滴漏液体转移的浇注环 ·高耐化学品性 ·双刻度公制刻度 ·耐用的白色珐琅印刷 ·大的白色标记区域 ·媒体瓶 (琥珀色瓶)，50毫升琥珀色媒体瓶，玻璃，GL32螺帽，双刻度，10个/包，40箱 | ·硼硅酸盐玻璃 ·用蓝色聚丙烯制成的浇注环和螺帽 ·用于无滴漏液体转移的浇注环 ·高耐化学品性 ·双刻度公制刻度 ·耐用的白色珐琅印刷 ·大的白色标记区域 ·媒体瓶 (琥珀色瓶)，50毫升琥珀色媒体瓶，玻璃，GL32螺帽，双刻度，10个/包，40箱 | · | ·
323 | 媒体瓶 (琥珀色瓶)，100毫升琥珀色媒体瓶，玻璃，GL45螺帽，双刻度，10个/包，20个 | 空调组件 | 4 | 323 | 介质瓶 (琥珀色瓶) | ·硼硅酸盐玻璃 ·用蓝色聚丙烯制成的浇注环和螺帽 ·用于无滴漏液体转移的浇注环 ·高耐化学品性 ·双刻度公制刻度 ·耐用的白色珐琅印刷 ·大的白色标记区域 ·媒体瓶 (琥珀色瓶)，100毫升琥珀色媒体瓶，玻璃，GL45螺帽，双刻度，10个/包，20个 | ·硼硅酸盐玻璃 ·用蓝色聚丙烯制成的浇注环和螺帽 ·用于无滴漏液体转移的浇注环 ·高耐化学品性 ·双刻度公制刻度 ·耐用的白色珐琅印刷 ·大的白色标记区域 ·媒体瓶 (琥珀色瓶)，100毫升琥珀色媒体瓶，玻璃，GL45螺帽，双刻度，10个/包，20个 | · | ·
324 | 媒体瓶 (琥珀色瓶)，250毫升琥珀色媒体瓶，玻璃，GL45螺帽，双刻度，10个/包，20个 | 空调组件 | 4 | 324 | 介质瓶 (琥珀色瓶) | ·硼硅酸盐玻璃 ·用蓝色聚丙烯制成的浇注环和螺帽 ·用于无滴漏液体转移的浇注环 ·高耐化学品性 ·双刻度公制刻度 ·耐用的白色珐琅印刷 ·大的白色标记区域 ·媒体瓶 (琥珀色瓶)，250毫升琥珀色媒体瓶，玻璃，GL45螺帽，双刻度，10个/包，20个 | ·硼硅酸盐玻璃 ·用蓝色聚丙烯制成的浇注环和螺帽 ·用于无滴漏液体转移的浇注环 ·高耐化学品性 ·双刻度公制刻度 ·耐用的白色珐琅印刷 ·大的白色标记区域 ·媒体瓶 (琥珀色瓶)，250毫升琥珀色媒体瓶，玻璃，GL45螺帽，双刻度，10个/包，20个 | · | ·
325 | 媒体瓶 (琥珀色瓶)，500毫升琥珀色媒体瓶，玻璃，GL45螺帽，双刻度，10个/包，外壳10个 | 空调组件 | 4 | 325 | 介质瓶 (琥珀色瓶) | ·硼硅酸盐玻璃 ·用蓝色聚丙烯制成的浇注环和螺帽 ·用于无滴漏液体转移的浇注环 ·高耐化学品性 ·双刻度公制刻度 ·耐用的白色珐琅印刷 ·大的白色标记区域 ·媒体瓶 (琥珀色瓶)，500毫升琥珀色媒体瓶，玻璃，GL45螺帽，双刻度，10个/包，10个外壳 | ·硼硅酸盐玻璃 ·用蓝色聚丙烯制成的浇注环和螺帽 ·用于无滴漏液体转移的浇注环 ·高耐化学品性 ·双刻度公制刻度 ·耐用的白色珐琅印刷 ·大的白色标记区域 ·媒体瓶 (琥珀色瓶)，500毫升琥珀色媒体瓶，玻璃，GL45螺帽，双刻度，10个/包，10个外壳 | · | ·
326 | 媒体瓶 (琥珀色瓶)，1000毫升琥珀色媒体瓶，玻璃，GL45螺帽，双刻度，10个/包，外壳10个 | 空调组件 | 1 | 326 | 介质瓶 (琥珀色瓶) | ·硼硅酸盐玻璃 ·用蓝色聚丙烯制成的浇注环和螺帽 ·用于无滴漏液体转移的浇注环 ·高耐化学品性 ·双刻度公制刻度 ·耐用的白色珐琅印刷 ·大的白色标记区域 ·媒体瓶 (琥珀色瓶)，1000毫升琥珀色媒体瓶，玻璃，GL45螺帽，双刻度，10个/包，10个外壳 | ·硼硅酸盐玻璃 ·用蓝色聚丙烯制成的浇注环和螺帽 ·用于无滴漏液体转移的浇注环 ·高耐化学品性 ·双刻度公制刻度 ·耐用的白色珐琅印刷 ·大的白色标记区域 ·媒体瓶 (琥珀色瓶)，1000毫升琥珀色媒体瓶，玻璃，GL45螺帽，双刻度，10个/包，10个外壳 | · | ·
327 | 媒体瓶 (琥珀色瓶)，2000毫升琥珀色媒体瓶，玻璃，GL45螺帽，双刻度，10个/包，外壳10个 | 空调组件 | 1 | 327 | 介质瓶 (琥珀色瓶) | ·硼硅酸盐玻璃 ·用蓝色聚丙烯制成的浇注环和螺帽 ·用于无滴漏液体转移的浇注环 ·高耐化学品性 ·双刻度公制刻度 ·耐用的白色珐琅印刷 ·大的白色标记区域 ·媒体瓶 (琥珀色瓶)，2000毫升琥珀色媒体瓶，玻璃，GL45螺帽，双刻度，10个/包，10个外壳 | ·硼硅酸盐玻璃 ·用蓝色聚丙烯制成的浇注环和螺帽 ·用于无滴漏液体转移的浇注环 ·高耐化学品性 ·双刻度公制刻度 ·耐用的白色珐琅印刷 ·大的白色标记区域 ·媒体瓶 (琥珀色瓶)，2000毫升琥珀色媒体瓶，玻璃，GL45螺帽，双刻度，10个/包，10个外壳 | · | ·
328 | 样品罐-广口瓶，7.5毫升 (1/4盎司)，PS，33毫米开口，1 x1 “(单独包装的螺帽)，2783箱 | 空调组件 | 1 | 328 | 标本罐 | ·由聚苯乙烯 (PS) 制成，用于透明或聚丙烯 (PP)，用于耐化学性 ·安全的螺旋盖封闭安全的存储和运输 ·提供各种尺寸和体积，以适应各种应用 ·包括瓶盖 (单独装运的最佳包装) ·样品罐-广口瓶，7.5毫升 (1/4盎司)，PS，33毫米开口，1 x1 “(单独包装的螺帽)，2783箱 | ·由聚苯乙烯 (PS) 制成，用于透明或聚丙烯 (PP)，用于耐化学性 ·安全的螺旋盖封闭安全储存和运输 ·提供各种尺寸和体积，以适应各种应用 ·包括瓶盖 (单独装运的最佳包装) ·样品罐-广口瓶，7.5毫升 (1/4盎司)，PS，33毫米开口，1 x1 “(单独包装的螺帽)，2783箱 | · | ·
329 | 样品罐-广口瓶，15毫升 (1/2盎司)，PS，33毫米开口，1 x1 7/16 "(单独包装的螺帽)，外壳2024年 | 空调组件 | 1 | 329 | 标本罐 | ·由聚苯乙烯 (PS) 制成，用于透明或聚丙烯 (PP)，用于耐化学性 ·安全的螺旋盖封闭安全储存和运输 ·提供各种尺寸和体积，以适应各种应用 ·包括瓶盖 (单独装运的最佳包装) ·样品罐-广口瓶，15毫升 (1/2oz)，PS，33毫米开口，1 x1 7/16 “(单独包装的螺帽)，外壳2024年 | ·由聚苯乙烯 (PS) 制成，用于透明或聚丙烯 (PP)，用于耐化学性 ·安全的螺旋盖封闭安全储存和运输 ·提供各种尺寸和体积，以适应各种应用 ·包括瓶盖 (单独装运的最佳包装) ·样品罐-广口瓶，15毫升 (1/2oz)，PS，33毫米开口，1 x1 7/16 “(单独包装的螺帽)，外壳2024年 | · | ·
330 | 样品罐-广口瓶，26毫升 (7/8oz)，PS，33毫米开口，1x1 7/8 "(螺帽单独包装)，1452箱 | 空调组件 | 1 | 330 | 标本罐 | ·由聚苯乙烯 (PS) 制成，用于透明或聚丙烯 (PP)，用于耐化学性 ·安全的螺旋盖封闭安全储存和运输 ·提供各种尺寸和体积，以适应各种应用 ·包括瓶盖 (单独装运的最佳包装) ·样品罐-广口瓶，26毫升 (7/8oz)，PS，33毫米开口，1x1 7/8 “(单独包装的螺帽)，1452箱 | ·由聚苯乙烯 (PS) 制成，用于透明或聚丙烯 (PP)，用于耐化学性 ·安全的螺旋盖封闭安全储存和运输 ·提供各种尺寸和体积，以适应各种应用 ·包括瓶盖 (单独装运的最佳包装) ·样品罐-广口瓶，26毫升 (7/8oz)，PS，33毫米开口，1x1 7/8 “(单独包装的螺帽)，1452箱 | · | ·
331 | 样品罐-广口瓶，30毫升 (1盎司)，PS，43毫米开口，1 3/8x1 7/16 “(单独包装的螺帽)，980箱 | 空调组件 | 1 | 331 | 标本罐 | ·由聚苯乙烯 (PS) 制成，用于透明或聚丙烯 (PP)，用于耐化学性 ·安全的螺旋盖封闭安全储存和运输 ·提供各种尺寸和体积，以适应各种应用 ·包括瓶盖 (单独装运的最佳包装) ·样品罐-广口瓶，30毫升 (1盎司)，PS，43毫米开口，1 3/8x1 7/16 “(单独包装的螺帽)，980箱 | ·由聚苯乙烯 (PS) 制成，用于透明或聚丙烯 (PP)，用于耐化学性 ·安全的螺旋盖封闭安全储存和运输 ·提供各种尺寸和体积，以适应各种应用 ·包括瓶盖 (单独装运的最佳包装) ·样品罐-广口瓶，30毫升 (1盎司)，PS，43毫米开口，1 3/8x1 7/16 “(单独包装的螺帽)，980箱 | · | ·
332 | 样品容器-Tite-Rite容器，90毫升 (3盎司)，附有白色螺旋盖和ID标签，刻度，无菌，箱400 | 空调组件 | 1 | 332 | 样品容器 | ·聚丙烯 (PP) 容器提供耐用性和耐化学性 ·聚乙烯 (PE) 螺旋盖，带膨胀内衬，具有优异的防漏性能 ·设计创建一个紧密的，空气密封的关闭，以防止溢出和泄漏 ·模制刻度标记，用于准确的体积读数 ·样品容器-Tite-Rite容器，90毫升 (3盎司)，附有白色螺旋盖和ID标签，刻度，无菌，400箱 | ·聚丙烯 (PP) 容器提供耐用性和耐化学性 ·聚乙烯 (PE) 螺旋盖，带膨胀内衬，具有优异的防漏性能 ·设计创建一个紧密的，空气密封的关闭，以防止溢出和泄漏 ·模制刻度标记，用于准确的体积读数 ·样品容器-Tite-Rite容器，90毫升 (3盎司)，附有白色螺旋盖和ID标签，刻度，无菌，400箱 | · | ·
333 | Tite-Rite，60毫升 (2盎司)，PP，无菌，附白色螺帽，带标签密封的ID标签，刻度，温度计条，500箱 | 空调组件 | 1 | 333 | 样品容器 | ·聚丙烯 (PP) 容器提供耐用性和耐化学性 ·聚乙烯 (PE) 螺旋盖，带膨胀内衬，具有优异的防漏性能 ·设计创建一个紧密的，空气密封的关闭，以防止溢出和泄漏 ·模制刻度标记，用于准确的体积读数 ·样品容器-容器: Tite-Rite，60毫升 (2盎司)，PP，无菌，附白色螺帽，带标签密封的ID标签，刻度，温度计条，500箱 | ·聚丙烯 (PP) 容器提供耐用性和耐化学性 ·聚乙烯 (PE) 螺旋盖，带膨胀内衬，具有优异的防漏性能 ·设计创建一个紧密的，空气密封的关闭，以防止溢出和泄漏 ·模制刻度标记，用于准确的体积读数 ·样品容器-容器: Tite-Rite，60毫升 (2盎司)，PP，无菌，附白色螺帽，带标签密封的ID标签，刻度，温度计条，500箱 | · | ·
334 | 样品容器-Tite-Rite，120毫升 (4盎司)，PP，无菌，连接白色螺帽，带标签密封的ID标签，刻度，连接温度条，300箱 | 空调组件 | 1 | 334 | 样品容器 | ·聚丙烯 (PP) 容器提供耐用性和耐化学性 ·聚乙烯 (PE) 螺旋盖，带膨胀内衬，具有优异的防漏性能 ·设计创建一个紧密的，空气密封的关闭，以防止溢出和泄漏 ·模制刻度标记，用于准确的体积读数 ·样品容器-Tite-Rite，120毫升 (4盎司)，PP，无菌，附带白色螺帽，带标签密封的ID标签，刻度，附加温度条，300箱 | ·聚丙烯 (PP) 容器提供耐用性和耐化学性 ·聚乙烯 (PE) 螺旋盖，带膨胀内衬，具有优异的防漏性能 ·设计创建一个紧密的，空气密封的关闭，以防止溢出和泄漏 ·模制刻度标记，用于准确的体积读数 ·样品容器-Tite-Rite，120毫升 (4盎司)，PP，无菌，附带白色螺帽，带标签密封的ID标签，刻度，附加温度条，300箱 | · | ·
335 | 瓶顶分配器 | 设置 | 4 | 335 | 瓶顶分配器 | ·由PTFE或半透明玻璃制成 ·音量范围: 10毫升-100毫升 ·可在121 °C下完全高压灭菌 ·放电管组件 ·快速可靠的音量锁定机制。·所有点胶组件的高耐化学性 ·用于不同高度瓶子的可调抽吸管 ·提供最常见的适配器 (S40，GL32，GL38，GL25，GL28) ·体积范围 (mL) 和刻度 (mL) 0.5-5 & 0.1; 1.0-10 & 0.2; 2.5-25 & 0.5; 5.0-50 & 1.0和10-100 & 2.0 | ·由PTFE或半透明玻璃制成 ·音量范围: 10毫升-100毫升 ·可在121 °C下完全高压灭菌 ·放电管组件 ·快速可靠的音量锁定机制。·所有点胶组件的高耐化学性 ·用于不同高度瓶子的可调抽吸管 ·提供最常见的适配器 (S40，GL32，GL38，GL25，GL28) ·体积范围 (mL) 和刻度 (mL) 0.5-5 & 0.1; 1.0-10 & 0.2; 2.5-25 & 0.5; 5.0-50 & 1.0和10-100 & 2.0 | · | ·
336 | 透明 (白色) 玻璃滴管瓶 | 设置 | 30 | 336 | 透明 (白色) 玻璃滴管瓶 | ·车身材质: 玻璃 ·身体形状: 圆形 ·瓶子类型: 带移液管和雨刮器的标准瓶子。·提供一个可互换的地面接头透明吸管与橡胶奶头。·颜色: 透明 ·容量: 250毫升、100毫升、50毫升和25毫升 | ·车身材质: 玻璃 ·身体形状: 圆形 ·瓶子类型: 带移液管和雨刮器的标准瓶子。·提供一个可互换的地面接头透明吸管与橡胶奶头。·颜色: 透明 ·容量: 250毫升、100毫升、50毫升和25毫升 | · | ·
337 | 清洗带有危险标志的瓶子 | 设置 | 5 | 337 | 清洗带有危险标志的瓶子 | ·瓶子符合GHS和OSHA HAZCOM 29 CFR 1910.1200对工作场所标签的最新要求。·所有瓶子都包括全球统一的象形图和信号词，NFPA钻石，风险短语和安全信息。·特别设计的喷射头提供精确的分配控制 ·快速识别溶剂的颜色编码 ·广口开口，便于灌装 ·可挤压 o一套5个GHS清洗瓶，500毫升-包含丙酮、甲醇、异丙醇、乙醇和蒸馏水各1个，一套5个 | ·瓶子符合GHS和OSHA HAZCOM 29 CFR 1910.1200对工作场所标签的最新要求。·所有瓶子都包括全球统一的象形图和信号词，NFPA钻石，风险短语和安全信息。·特别设计的喷射头提供精确的分配控制 ·快速识别溶剂的颜色编码 ·广口开口，便于灌装 ·可挤压 o一套5个GHS清洗瓶，500毫升-包含丙酮、甲醇、异丙醇、乙醇和蒸馏水各1个，一套5个 | · | ·
338 | Carboys瓶 | 设置 | 1 | 338 | Carboys瓶 | o Carboys，带插口和手柄的圆形，PP，白色PP螺旋盖，20升，模制刻度，可高压灭菌，表壳4 o Carboy，带插口和手柄的圆形，LDPE，白色PP螺旋盖，25升，模制刻度，4箱 o Carboys，带插口和手柄的圆形，LDPE，白色PP螺旋盖，50升，每个模压刻度 o Carboys，带插口和手柄的圆形，PP，白色PP螺旋盖，50升，模制刻度，每个可高压灭菌 o Carboys，带龙头，重型，50升 (13加仑)，HDPE，每个都包括龙头 | ·Spigot允许简单和准确的分配媒体和解决方案 ·圆形设计最大限度地提高混合效率 ·集成的宽手柄便于携带和倾倒，即使戴着手套 ·易于阅读，成型刻度 ·PP Carboys可在121 °C下高压灭菌，并具有最佳的耐化学性 o Carboys，带插口和手柄的圆形，PP，白色PP螺旋盖，20升，模制刻度，可高压灭菌，表壳4 o Carboy，带插口和手柄的圆形，LDPE，白色PP螺旋盖，25升，模制刻度，4箱 o Carboys，带插口和手柄的圆形，LDPE，白色PP螺旋盖，50升，每个模压刻度 o Carboys，带插口和手柄的圆形，PP，白色PP螺旋盖，50升，模制刻度，每个可高压灭菌 o Carboys，带龙头，重型，50升 (13加仑)，HDPE，每个都包括龙头 | · | ·
339 | 喷雾瓶 | 设置 | 6 | 339 | 喷雾瓶 | ·透明聚乙烯制成的耐破瓶。·带可调喷嘴和吸管的喷头。·尺寸: 1000毫升和2000毫升 | ·透明聚乙烯制成的耐破瓶。·带可调喷嘴和吸管的喷头。·尺寸: 1000毫升和2000毫升 | · | ·
340 | 手表玻璃 | 设置 | 30 | 340 | 手表玻璃 | ·由透明或磨砂玻璃制成 ·边缘: 用于安全处理的研磨边缘和抛光表面。·透明度: 高透明度，便于观察内容。·耐久性: 长期使用坚固的结构。·在科学实验室中使用圆形玻璃片。o尺寸: 50毫米、60毫米、75毫米和100毫米直径 | ·由透明或磨砂玻璃制成 ·边缘: 用于安全处理的研磨边缘和抛光表面。·透明度: 高透明度，便于观察内容。·耐久性: 长期使用坚固的结构。·在科学实验室中使用圆形玻璃片。o尺寸: 50毫米、60毫米、75毫米和100毫米直径 | · | ·
341 | 自动液体处理工作站 | PC | 2 | 341 | 自动液体处理工作站 | ·Z使用自动软件 ·内置紫外线灭菌模块 ·自动采样1至192个样本 ·液体处理模式包括基本移液，连续稀释，梯度稀释，和更多。·所有电子元件都集成在机器内部，将220伏交流电转换为安全的24伏电压，以确保设备的安全。·它有一个紧凑的尺寸，可以适合标准尺寸的层流罩，安全柜，和通风柜。·移液范围: 8通道 ·范围: 1至1000 μ l ·移液量5-200μL o点胶精度200 μ l ± 1.0% o 100 μ l ± 1.0% o 20 μ l ± 2.0% o 5μL ± 5.0% ·制造商授权 | ·Z使用自动软件 ·内置紫外线灭菌模块 ·自动采样1至192个样本 ·液体处理模式包括基本移液，连续稀释，梯度稀释，和更多。·所有电子元件都集成在机器内部，将220伏交流电转换为安全的24伏电压，以确保设备的安全。·它有一个紧凑的尺寸，可以适合标准尺寸的层流罩，安全柜，和通风柜。·移液范围: 8通道 ·范围: 1至1000 μ l ·移液量5-200μL ·点胶精度200 μ l ± 1.0% o 100 μ l ± 1.0% o 20 μ l ± 2.0% o 5μL ± 5.0% ·多板兼容性 ·点胶精度CV ≤ 2.0% ·分辨率: 0.1 μ l ·支持96孔pcr板 ·技术原理: 空气置换 ·外形尺寸 (L * W * H) 885*285 * 445毫米 | · | ·
342 | 单通道电子移液器 | 设置 | 30 | 342 | 单通道电子移液器 | ·体积范围: 0.5 μL-1000μL o移液管，完全可高压灭菌，固定体积，2.5ul，红色 (尖端A组) 每个 o移液管，完全可高压灭菌，固定体积，5uL，红色 (尖端B组) 每个 o移液管，完全可高压灭菌，固定体积，200uL，薰衣草 (尖端B组) 每个 o移液器，完全可高压灭菌，可调节体积，0.1 - 2.5ul，每个红色 o移液器，完全可高压灭菌，可调节体积，0.5 - 10ul，每个红色 o移液器，完全可高压灭菌，可调节体积，2-20ul，每个红色 o移液器，完全可高压灭菌，可调节体积，5-50ul，每个绿色 o移液器，完全可高压灭菌，可调节体积，10-100ul，每个绿色 o移液器，完全可高压灭菌，可调节体积，20-200ul，每个绿色 o移液器，完全可高压灭菌，可调节体积，100 - 1000ul，每个蓝色 | ·高精度，高性能步进电机确保精度和可重复性，消除手动移液错误。·电机驱动的多功能数字控制移液器。·2个按钮处理所有操作设置。·移液、混合、步进和稀释 (仅限多功能电子移液器) ·移液，混合 (简单的电动移液器) ·抽吸和分配速度可调 ·锂离子电池和双充电模式使工作时间更长。·自校准 ·体积范围: 0.5 μL-1000μL o移液管，完全可高压灭菌，固定体积，2.5ul，红色 (尖端A组) 每个 o移液管，完全可高压灭菌，固定体积，5uL，红色 (尖端B组) 每个 o移液管，完全可高压灭菌，固定体积，200uL，薰衣草 (尖端B组) 每个 o移液器，完全可高压灭菌，可调节体积，0.1 - 2.5ul，每个红色 o移液器，完全可高压灭菌，可调节体积，0.5 - 10ul，每个红色 o移液器，完全可高压灭菌，可调节体积，2-20ul，每个红色 o移液器，完全可高压灭菌，可调节体积，5-50ul，每个绿色 o移液器，完全可高压灭菌，可调节体积，10-100ul，每个绿色 o移液器，完全可高压灭菌，可调节体积，20-200ul，每个绿色 o移液器，完全可高压灭菌，可调节体积，100 - 1000ul，每个蓝色 | · | ·
343 | 电子多道移液器 | 设置 | 6 | 343 | 电子多道移液器 | ·8通道微量移液器 ·体积范围: 0.5 μL-300μL o 0.5 - 10uL移液器，完全可高压灭菌，8通道，可调节体积，红色 (尖端A组) 每个 o 2 - 20uL移液器，完全可高压灭菌，8通道，可调节体积，黄色 (尖端A组) 每个 o 5-50ul移液器，完全可高压灭菌，8通道，可调节体积，黄色 (尖端B组) 每个 o 10-100ul移液器，完全可高压灭菌，8通道，可调节体积，每个蓝色 (尖端B组) o 20-200ul移液器，完全可高压灭菌，8通道，可调节体积，薰衣草 (尖端B组) 每个 o 30-300ul移液器，完全可高压灭菌，8通道，可调节体积，橙色 (尖端B组) 每个 | ·8通道微量移液器 ·每个通道单独校准 ·可拆卸，完全可高压灭菌和抗紫外线歧管 ·3年保修 ·颜色编码的柱塞，便于体积识别 ·低柱塞力的无乏力移液 ·磁铁辅助活塞，具有极高的精度和一致性 ·人体工程学设计和轻巧 ·精确的音量调节 ·锁定机制，以防止意外的体积变化 ·体积范围: 0.5 μL-300μL o 0.5 - 10uL移液器，完全可高压灭菌，8通道，可调节体积，红色 (尖端A组) 每个 o 2 - 20uL移液器，完全可高压灭菌，8通道，可调节体积，黄色 (尖端A组) 每个 o 5-50ul移液器，完全可高压灭菌，8通道，可调节体积，黄色 (尖端B组) 每个 o 10-100ul移液器，完全可高压灭菌，8通道，可调节体积，每个蓝色 (尖端B组) o 20-200ul移液器，完全可高压灭菌，8通道，可调节体积，薰衣草 (尖端B组) 每个 o 30-300ul移液器，完全可高压灭菌，8通道，可调节体积，橙色 (尖端B组) 每个 | · | ·
344 | 12通道微量移液器 | 设置 | 6 | 344 | 12通道微量移液器 | ·移液管覆盖0.5 μ l至300 μ l的体积范围。·12通道移液器适用于96孔板。o 0.5 - 10uL移液管，完全可高压灭菌，12通道，可调节体积，红色 (尖端A组) 每个 o 2 - 20uL移液器，完全可高压灭菌，12通道，可调节体积，黄色 (尖端A组) 每个 o 5-50ul移液器，完全可高压灭菌，12通道，可调节体积，黄色 (尖端B组) 每个 o 10-100ul移液器，完全可高压灭菌，12通道，可调节体积，每个蓝色 (尖端B组) o 20-200ul移液器，完全可高压灭菌，12通道，可调节体积，薰衣草 (尖端B组) 每个 o 30-300ul移液器，完全可高压灭菌，12通道，可调节体积，橙色 (尖端B组) 每个 o移液管，完全可高压灭菌，12通道，可调节体积，0.5 - 10uL，红色 (尖端A组) 每个 o移液器，完全可高压灭菌，12通道，可调节体积，10-100ul，蓝色 (尖端B组) | ·移液管覆盖0.5 μ l至300 μ l的体积范围。·12通道移液器适用于96孔板。·每个通道单独校准 ·可拆卸，完全可高压灭菌和抗紫外线歧管 ·3年保修 ·颜色编码的柱塞，便于体积识别 ·低柱塞力的无乏力移液 ·磁铁辅助活塞，具有极高的精度和一致性 ·人体工程学设计和轻巧 ·精确的音量调节 ·锁定机制，以防止意外的体积变化 ·分配头旋转轻松移液方便。·复合材料制成的尖端锥确保高密封性能。·与大多数通用尖端品牌兼容。o 0.5 - 10uL移液管，完全可高压灭菌，12通道，可调节体积，红色 (尖端A组) 每个 o 2 - 20uL移液器，完全可高压灭菌，12通道，可调节体积，黄色 (尖端A组) 每个 o 5-50ul移液器，完全可高压灭菌，12通道，可调节体积，黄色 (尖端B组) 每个 o 10-100ul移液器，完全可高压灭菌，12通道，可调节体积，每个蓝色 (尖端B组) o 20-200ul移液器，完全可高压灭菌，12通道，可调节体积，薰衣草 (尖端B组) 每个 o 30-300ul移液器，完全可高压灭菌，12通道，可调节体积，橙色 (尖端B组) 每个 o移液管，完全可高压灭菌，12通道，可调节体积，0.5 - 10uL，红色 (尖端A组) 每个 o移液器，完全可高压灭菌，12通道，可调节体积，10-100ul，蓝色 (尖端B组) | · | ·
345 | 移液器枪 | PC | 6 | 345 | 移液器枪 | ·电子移液器控制器 ·吸气速度: 25毫升 <5s (6档) ·移液器类型: 玻璃或塑料移液器 (0.1-100毫升)，巴斯德移液器 ·过滤器: 0.45 μ m疏水 ·电池: 锂离子 | ·电子移液器控制器 ·吸气速度: 25毫升 <5s (6档) ·移液器类型: 玻璃或塑料移液器 (0.1-100毫升)，巴斯德移液器 ·过滤器: 0.45 μ m疏水 ·电池: 锂离子 | · | ·
346 | 天然橡胶吸管填料 | 设置 | 15 | 346 | 天然橡胶吸管填料 | ·具有50毫升容量的2和3个阀门选项 ·移液器填料，合成橡胶，带适配器，红色 ·模压橡胶球由手指压力控制。o移液器填充灯泡，带适配器，合成橡胶，每个红色 o移液器填充灯泡，安全，通用，合成橡胶，红色/白色每个 | ·具有50毫升容量的2和3个阀门选项 ·移液器填料，合成橡胶，带适配器，红色 ·模压橡胶球由手指压力控制。o移液器填充灯泡，带适配器，合成橡胶，每个红色 o移液器填充灯泡，安全，通用，合成橡胶，红色/白色每个 | · | ·
347 | 移液器吸头，20ul，刻度，96/架，10架箱，10盒箱，9600箱 | 空调组件 | 1 | 347 | 移液器吸头 | ·由选择和疏水聚丙烯制成 ·通用适用于各种单通道和多通道移液器 ·可在121 °C (2 bar) 下高压灭菌 ·尖端的精确开口 ·精确的拟合由于长，软锥 ·移液器吸头，20ul，刻度，96/架，10架盒，10盒9600盒 | ·由选择和疏水聚丙烯制成 ·通用适用于各种单通道和多通道移液器 ·可在121 °C (2 bar) 下高压灭菌 ·尖端的精确开口 ·精确的拟合由于长，软锥 ·移液器吸头，20ul，刻度，96/架，10架箱，10盒箱，9600箱 | · | ·
348 | 移液器吸头，200ul，刻度，96/架，10架箱，10盒箱，9600箱 | 空调组件 | 1 | 348 | 移液器吸头 | ·由选择和疏水聚丙烯制成 ·通用适用于各种单通道和多通道移液器 ·可在121 °C (2 bar) 下高压灭菌 ·尖端的精确开口 ·精确的拟合由于长，软锥 ·移液器吸头，200ul，刻度，96/架，10架盒，10盒9600盒 | ·由选择和疏水聚丙烯制成 ·通用适用于各种单通道和多通道移液器 ·可在121 °C (2 bar) 下高压灭菌 ·尖端的精确开口 ·精确的拟合由于长，软锥 ·移液器吸头，200ul，刻度，96/架，10架箱，10盒箱，9600箱 | · | ·
349 | 移液器吸头，1000ul，刻度，96/架，6架箱，10箱箱，5760箱 | 空调组件 | 1 | 349 | 移液器吸头 | ·由选择和疏水聚丙烯制成 ·通用适用于各种单通道和多通道移液器 ·可在121 °C (2 bar) 下高压灭菌 ·尖端的精确开口 ·精确的拟合由于长，软锥 ·移液器吸头，1000ul，刻度，96/架，6架盒，10盒5760盒 | ·由选择和疏水聚丙烯制成 ·通用适用于各种单通道和多通道移液器 ·可在121 °C (2 bar) 下高压灭菌 ·尖端的精确开口 ·精确的拟合由于长，软锥 ·移液器吸头，1000ul，刻度，96/架，6架箱，10盒箱，5760箱 | · | ·
350 | 经认证的移液器吸头，0.1-10 μ l，低保留，通用，天然，31毫米，无菌，散装，袋装1000 | 空调组件 | 4 | 350 | 经认证的移液器吸头 | ·认证不含人类DNA，RNase，DNase，热原和PCR抑制剂 ·在最先进的全自动化生产设备上生产 ·所有常规应用的经济选择 ·认证移液器吸头，0.1-10 μ l，低保留，通用，自然，31毫米，无菌，散装袋1000 | ·认证不含人类DNA，RNase，DNase，热原和PCR抑制剂 ·在最先进的全自动化生产设备上生产 ·所有常规应用的经济选择 ·认证移液器吸头，0.1-10 μ l，低保留，通用，自然，31毫米，无菌，散装袋1000 | · | ·
351 | 经认证的移液器吸头，0.1-10uL μ l，低保留，通用，天然，31毫米，无菌，机架式，96/架，10架/箱，960箱 | 空调组件 | 4 | 351 | 经认证的移液器吸头 | ·认证不含人类DNA，RNase，DNase，热原和PCR抑制剂 ·在最先进的全自动化生产设备上生产 ·所有常规应用的经济选择 ·认证移液器吸头，0.1-10uL μ l，低保留，通用，自然，31毫米，无菌，机架，96/架，10架/箱960 | ·认证不含人类DNA，RNase，DNase，热原和PCR抑制剂 ·在最先进的全自动化生产设备上生产 ·所有常规应用的经济选择 ·经认证的移液器吸头，0.1-10uL μ l，低保留，通用，天然，31毫米，无菌，机架，96/架，10架/盒，960盒 | · | ·
352 | 经认证的移液器吸头，0.1-10uL μ l，通用，天然，31毫米，散装，袋装1000 | 空调组件 | 4 | 352 | 经认证的移液器吸头 | ·认证不含人类DNA，RNase，DNase，热原和PCR抑制剂 ·在最先进的全自动化生产设备上生产 ·所有常规应用的经济选择 ·经认证的移液器吸头，0.1-10uL μ l，通用，天然，31毫米，散装1000袋 | ·认证不含人类DNA，RNase，DNase，热原和PCR抑制剂 ·在最先进的全自动化生产设备上生产 ·所有常规应用的经济选择 ·经认证的移液器吸头，0.1-10uL μ l，通用，天然，31毫米，散装1000袋 | · | ·
353 | 移液器吸头，0.1 - 10uL XL，认证，通用，低保持力，有刻度，45毫米，加长长度，天然，无菌，96个/机架，10个机架/箱，一箱960 | 空调组件 | 4 | 353 | 经认证的移液器吸头 | ·认证不含人类DNA，RNase，DNase，热原和PCR抑制剂 ·在最先进的全自动化生产设备上生产 ·所有常规应用的经济选择 ·移液器吸头，0.1 - 10uL XL，认证，通用，低保留，渐变，45毫米，延长长度，自然，无菌，96个/机架，10个机架/箱960 | ·认证不含人类DNA，RNase，DNase，热原和PCR抑制剂 ·在最先进的全自动化生产设备上生产 ·所有常规应用的经济选择 ·移液器吸头，0.1 - 10uL XL，认证，通用，低保留，渐变，45毫米，延长长度，自然，无菌，96个/机架，10个机架/箱，960箱 | · | ·
354 | 认证移液器吸头，0.1-20uL μ l，低保留，通用，天然，45毫米，加长长度，无菌，96/架，10架/箱，960箱 | 空调组件 | 4 | 354 | 经认证的移液器吸头 | ·认证不含人类DNA，RNase，DNase，热原和PCR抑制剂 ·在最先进的全自动化生产设备上生产 ·所有常规应用的经济选择 ·经认证的移液器吸头，0.1-20uL μ l，低保留，通用，自然，45毫米，延长长度，无菌，96个/机架，10个机架/盒装960 | ·认证不含人类DNA，RNase，DNase，热原和PCR抑制剂 ·在最先进的全自动化生产设备上生产 ·所有常规应用的经济选择 ·认证的移液器吸头，0.1-20uL μ l，低保留，通用，自然，45毫米，延长长度，无菌，96个/机架，10个机架/箱，960箱 | · | ·
355 | 经认证的移液器吸头，1-200uL，低保持力，通用，天然，54毫米，无菌，机架式，96个/机架，10个机架/箱，960箱 | 空调组件 | 4 | 355 | 经认证的移液器吸头 | ·认证不含人类DNA，RNase，DNase，热原和PCR抑制剂 ·在最先进的全自动化生产设备上生产 ·所有常规应用的经济选择 ·认证移液器吸头，1-200uL，低保留，通用，天然，54毫米，无菌，机架，96/架，10架/箱，960箱 | ·认证不含人类DNA，RNase，DNase，热原和PCR抑制剂 ·在最先进的全自动化生产设备上生产 ·所有常规应用的经济选择 ·认证移液器吸头，1-200uL，低保留，通用，自然，54毫米，无菌，机架，96/机架，10架/箱960 | · | ·
356 | 经认证的移液器吸头，100-1250uL，通用，蓝色，84毫米，散装，1000袋 | 空调组件 | 4 | 356 | 经认证的移液器吸头 | ·认证不含人类DNA，RNase，DNase，热原和PCR抑制剂 ·在最先进的全自动化生产设备上生产 ·所有常规应用的经济选择 ·认证移液器吸头，100-1250uL，通用，蓝色，84毫米，散装，1000袋 | ·认证不含人类DNA，RNase，DNase，热原和PCR抑制剂 ·在最先进的全自动化生产设备上生产 ·所有常规应用的经济选择 ·经认证的移液器吸头，100-1250uL，通用，蓝色，84毫米，1000散装袋 | · | ·
357 | 移液器吸头，1-300ul，通用，低保留，刻度，59毫米，自然，加长长度，无菌，96/机架，10个机架/单元，960箱 | 空调组件 | 4 | 357 | 经认证的移液器吸头 | ·认证不含人类DNA，RNase，DNase，热原和PCR抑制剂 ·在最先进的全自动化生产设备上生产 ·所有常规应用的经济选择 ·移液器吸头，1-300ul，通用，低保留，渐变，59毫米，自然，延长长度，无菌，96个/机架，10个机架/单元，960箱 | ·认证不含人类DNA，RNase，DNase，热原和PCR抑制剂 ·在最先进的全自动化生产设备上生产 ·所有常规应用的经济选择 ·移液器吸头，1-300ul，通用，低保留，渐变，59毫米，自然，延长长度，无菌，96个/机架，10个机架/单元，960箱 | · | ·
358 | 经认证的移液器吸头，100-1250uL，低保持力，通用，天然，84毫米，无菌，机架式，96个/机架，6个机架/箱，一箱576 | 空调组件 | 4 | 358 | 经认证的移液器吸头 | ·认证不含人类DNA，RNase，DNase，热原和PCR抑制剂 ·在最先进的全自动化生产设备上生产 ·所有常规应用的经济选择 ·经认证的移液器吸头，100-1250uL，低保留，通用，天然，84毫米，无菌，机架，96个/机架，6个机架/箱，576箱 | ·认证不含人类DNA，RNase，DNase，热原和PCR抑制剂 ·在最先进的全自动化生产设备上生产 ·所有常规应用的经济选择 ·经认证的移液器吸头，100-1250uL，低保留，通用，天然，84毫米，无菌，机架，96个/机架，6个机架/箱，576箱 | · | ·
359 | 移液器吸头，100 - 1300uL，认证，通用，渐变，自然，98毫米，加长，96/架，6架/箱，576箱 | 空调组件 | 4 | 359 | 经认证的移液器吸头 | ·认证不含人类DNA，RNase，DNase，热原和PCR抑制剂 ·在最先进的全自动化生产设备上生产 ·所有常规应用的经济选择 ·移液器吸头，100 - 1300uL，认证，通用，渐变，自然，98毫米，扩展长度，96/架，6架/箱，576箱 | ·认证不含人类DNA，RNase，DNase，热原和PCR抑制剂 ·在最先进的全自动化生产设备上生产 ·所有常规应用的经济选择 ·移液器吸头，100 - 1300uL，认证，通用，渐变，自然，98毫米，扩展长度，96/架，6架/箱，576箱 | · | ·
360 | 转移移液管，3.0毫升，小灯泡，刻度至1毫升，140毫米，无菌，单独包装，玻璃纸包装，100/包，4包/单位，CS/400 | 空调组件 | 1 | 360 | 转移移液管 | ·材质: 低密度聚乙烯 (LDPE) ·非无菌移液器包装在独特的分配器盒中。·移液管，3.0毫升，小灯泡，刻度至1毫升，140毫米，无菌，单独包装，玻璃纸包装，100/包，4包/单位，CS/400 | ·材质: 低密度聚乙烯 (LDPE) ·非无菌移液器包装在独特的分配器盒中。·移液管，3.0毫升，小灯泡，刻度至1毫升，140毫米，无菌，单独包装，玻璃纸包装，100/包，4包/单位，CS/400 | · | ·
361 | 转移吸管，7.0毫升，大灯泡，刻度为3毫升，155毫米，500/分配器盒，CS/5000 | 空调组件 | 1 | 361 | 转移移液管 | ·材质: 低密度聚乙烯 (LDPE) ·非无菌移液器包装在独特的分配器盒中。·转移吸管，7.0毫升，大灯泡，刻度为3毫升，155毫米，500/分配器盒，CS/5000 | ·材质: 低密度聚乙烯 (LDPE) ·非无菌移液器包装在独特的分配器盒中。·转移吸管，7.0毫升，大灯泡，刻度为3毫升，155毫米，500/分配器盒，CS/5000 | · | ·
362 | 转移吸管，1.2毫升，通用，65毫米，灯泡抽拉-0.9毫升5000 | 空调组件 | 1 | 362 | 转移移液管 | ·材质: 低密度聚乙烯 (LDPE) ·非无菌移液器包装在独特的分配器盒中。·转移吸管，1.2毫升，通用，65毫米，灯泡0.9毫升，5000外壳 | ·材质: 低密度聚乙烯 (LDPE) ·非无菌移液器包装在独特的分配器盒中。·转移吸管，1.2毫升，通用，65毫米，灯泡抽拉-0.9毫升5000的情况 | · | ·
363 | 转移吸管，1.5毫升，儿科，毕业至0.3毫升，115毫米，灯泡抽签-0.9毫升病例5000 | 空调组件 | 1 | 363 | 转移移液管 | ·材质: 低密度聚乙烯 (LDPE) ·非无菌移液器包装在独特的分配器盒中。·转移吸管，1.5毫升，儿科，毕业至0.3毫升，115毫米，灯泡抽奖-0.9毫升，5000例 | ·材质: 低密度聚乙烯 (LDPE) ·非无菌移液器包装在独特的分配器盒中。·转移吸管，1.5毫升，儿科，毕业至0.3毫升，115毫米，灯泡抽奖-0.9毫升病例5000 | · | ·
364 | 转移吸管，3.0毫升，小灯泡，刻度为1毫升，140毫米，灯泡绘制-2.2毫升5000外壳 | 空调组件 | 1 | 364 | 转移移液管 | ·材质: 低密度聚乙烯 (LDPE) ·非无菌移液器包装在独特的分配器盒中。·转移吸管，3.0毫升，小灯泡，刻度为1毫升，140毫米，灯泡绘制-2.2毫升，5000的情况下 | ·材质: 低密度聚乙烯 (LDPE) ·非无菌移液器包装在独特的分配器盒中。·转移吸管，3.0毫升，小灯泡，刻度为1毫升，140毫米，灯泡绘制-2.2毫升5000的情况 | · | ·
365 | 转移吸管，4.0毫升，窄茎，短，85毫米，灯泡抽拉-3毫升5000 | 空调组件 | 1 | 365 | 转移移液管 | ·材质: 低密度聚乙烯 (LDPE) ·非无菌移液器包装在独特的分配器盒中。·转移吸管，4.0毫升，窄茎，短，85毫米，灯泡绘制-3毫升，5000的情况下 | ·材质: 低密度聚乙烯 (LDPE) ·非无菌移液器包装在独特的分配器盒中。·转移吸管，4.0毫升，窄茎，短，85毫米，灯泡抽奖-3毫升的情况下5000 | · | ·
366 | 转移吸管，4.5毫升，窄茎，长，155毫米，灯泡抽拉-3.2毫升5000 | 空调组件 | 1 | 366 | 转移移液管 | ·材质: 低密度聚乙烯 (LDPE) ·非无菌移液器包装在独特的分配器盒中。·转移吸管，4.5毫升，窄茎，长，155毫米，灯泡3.2毫升，5000外壳 | ·材质: 低密度聚乙烯 (LDPE) ·非无菌移液器包装在独特的分配器盒中。·转移吸管，4.5毫升，窄茎，长，155毫米，灯泡抽拉-3.2毫升5000的情况 | · | ·
367 | 转移吸管，5.0毫升，大灯泡，刻度为1毫升，145毫米，灯泡绘制-3.4毫升5000外壳 | 空调组件 | 1 | 367 | 转移移液管 | ·材质: 低密度聚乙烯 (LDPE) ·非无菌移液器包装在独特的分配器盒中。·转移吸管，5.0毫升，大灯泡，刻度为1毫升，145毫米，灯泡绘制-3.4毫升，5000的情况下 | ·材质: 低密度聚乙烯 (LDPE) ·非无菌移液器包装在独特的分配器盒中。·转移吸管，5.0毫升，大灯泡，刻度为1毫升，145毫米，灯泡绘制-3.4毫升5000的情况 | · | ·
368 | 转移吸管，5.0毫升，大灯泡，刻度为1毫升，150毫米，灯泡绘制-3.4毫升5000外壳 | 空调组件 | 1 | 368 | 转移移液管 | ·材质: 低密度聚乙烯 (LDPE) ·非无菌移液器包装在独特的分配器盒中。·转移吸管，5.0毫升，大灯泡，刻度为1毫升，150毫米，灯泡绘制-3.4毫升5000的情况 | ·材质: 低密度聚乙烯 (LDPE) ·非无菌移液器包装在独特的分配器盒中。·转移吸管，5.0毫升，大灯泡，刻度为1毫升，150毫米，灯泡绘制-3.4毫升5000的情况 | · | ·
369 | 转移吸管，5.0毫升，标准灯泡，刻度为2.25毫升，150毫米，灯泡绘制-5000的1.8毫升外壳 | 空调组件 | 1 | 369 | 转移移液管 | ·材质: 低密度聚乙烯 (LDPE) ·非无菌移液器包装在独特的分配器盒中。·转移吸管，5.0毫升，标准灯泡，2.25毫升，150毫米，灯泡绘制1.8毫升，5000外壳 | ·材质: 低密度聚乙烯 (LDPE) ·非无菌移液器包装在独特的分配器盒中。·转移吸管，5.0毫升，标准灯泡，渐变到2.25毫升，150毫米，灯泡绘制-1.8毫升情况下的5000 | · | ·
370 | 转移吸管，6.5毫升，窄茎，155毫米，灯泡抽拉3.2毫升5000 | 空调组件 | 1 | 370 | 转移移液管 | ·材质: 低密度聚乙烯 (LDPE) ·非无菌移液器包装在独特的分配器盒中。·转移吸管，6.5毫升，窄茎，155毫米，灯泡抽拉3.2毫升，5000外壳 | ·材质: 低密度聚乙烯 (LDPE) ·非无菌移液器包装在独特的分配器盒中。·转移吸管，6.5毫升，窄茎，155毫米，灯泡抽拉-5000的3.2毫升情况 | · | ·
371 | 转移吸管，7.0毫升，大灯泡，刻度为3毫升，155毫米，灯泡绘制-5000的3.2毫升外壳 | 空调组件 | 1 | 371 | 转移移液管 | ·材质: 低密度聚乙烯 (LDPE) ·非无菌移液器包装在独特的分配器盒中。·转移吸管，7.0毫升，大灯泡，刻度为3毫升，155毫米，灯泡绘制-3.2毫升，5000的情况下 | ·材质: 低密度聚乙烯 (LDPE) ·非无菌移液器包装在独特的分配器盒中。·转移吸管，7.0毫升，大灯泡，刻度为3毫升，155毫米，灯泡绘制-3.2毫升5000的情况 | · | ·
372 | 转移吸管，7.5毫升，大灯泡，刻度为3毫升，148毫米，灯泡绘制-5000的3.5毫升外壳 | 空调组件 | 1 | 372 | 转移移液管 | ·材质: 低密度聚乙烯 (LDPE) ·非无菌移液器包装在独特的分配器盒中。·转移吸管，7.5毫升，大灯泡，刻度为3毫升，148毫米，灯泡绘制-3.5毫升，5000的情况下 | ·材质: 低密度聚乙烯 (LDPE) ·非无菌移液器包装在独特的分配器盒中。·转移吸管，7.5毫升，大灯泡，刻度为3毫升，148毫米，灯泡绘制-3.5毫升5000的情况 | · | ·
373 | 转移吸管，15毫升，刻度为5毫升，215毫米，灯泡抽奖-5毫升2500箱 | 空调组件 | 1 | 373 | 转移移液管 | ·材质: 低密度聚乙烯 (LDPE) ·非无菌移液器包装在独特的分配器盒中。·转移吸管，15毫升，刻度为5毫升，215毫米，灯泡绘制-5毫升，2500的情况下 | ·材质: 低密度聚乙烯 (LDPE) ·非无菌移液器包装在独特的分配器盒中。·转移吸管，15毫升，刻度为5毫升，215毫米，灯泡抽奖-5毫升2500的情况下 | · | ·
374 | 移液器支架 | 设置 | 9 | 374 | 移液器支架 | ·由超软热塑性弹性体握把 ·Eppendorf Research Plus 4-Pack单通道移液器和转盘支架 ·线性移液器支架 ·容纳6个MicroPette移液器 o移液器转盘支架，6个位置，每个移液器 o移液器支架，4-Place，移液器，每个丙烯酸 o移液器支架，6-Place，移液器，每个丙烯酸 o移液器转盘支架，6-Place，Advance移液器每个 o移液器转盘支架，6-Place，移液器 | ·由超软热塑性弹性体握把 ·Eppendorf Research Plus 4-Pack单通道移液器和转盘支架 ·线性移液器支架 ·容纳6个MicroPette移液器 o移液器转盘支架，6个位置，每个移液器 o移液器支架，4-Place，移液器，每个丙烯酸 o移液器支架，6-Place，移液器，每个丙烯酸 o移液器转盘支架，6-Place，Advance移液器每个 o移液器转盘支架，6-Place，移液器 | · | ·
375 | 科学的空架子 | 设置 | 9 | 375 | 科学的空架子 | ·用于新移液器吸头和再填充板的空机架 o与新的10uL移液器吸头和再填充板一起使用的空机架，10个机架/10个单元箱 o与新的200uL移液器吸头和再填充板一起使用的空机架，10个机架/10个单元箱 o与新的200uL XL / 300uL移液器吸头和再填充板一起使用的空机架，6个机架/6个单元箱 o与新的1000uL/1250uL移液器吸头和再填充板一起使用的空机架，6个机架/6个单元箱 o与新的1300uL移液器吸头和再填充板一起使用的空机架，6个机架/单元，6个箱 | ·认证不含人类DNA，RNase，DNase，热原和PCR抑制剂 ·在最先进的全自动化生产设备上生产 ·所有常规应用的经济选择 ·可用于非无菌自立袋，无菌或非无菌的机架，以及非无菌的重装堆栈 ·用于新移液器吸头和再填充板的空机架 o与新的10uL移液器吸头和再填充板一起使用的空机架，10个机架/10个单元箱 o与新的200uL移液器吸头和再填充板一起使用的空机架，10个机架/10个单元箱 o与新的200uL XL / 300uL移液器吸头和再填充板一起使用的空机架，6个机架/6个单元箱 o与新的1000uL/1250uL移液器吸头和再填充板一起使用的空机架，6个机架/6个单元箱 o与新的1300uL移液器吸头和再填充板一起使用的空机架，6个机架/6个单元箱 | · | ·
376 | 微管工作站 | PC | 16 | 376 | 微管工作站 | ·聚丙烯 (PP) ·工作站，4路用于微管，1.5毫升微量离心管和0.2毫升和0.5毫升pcr管 ·可在121 °C下高压灭菌20分钟 ·最低水平是0.2毫升管 ·中间水平是0.5毫升管 ·顶层是1.5毫升和2.0毫升管 ·顶层的背面有5个孔，用于螺旋盖微量离心管的单手盖转动 ·工作站，4路用于微管，1.5毫升微量离心管和0.2毫升和0.5毫升pcr管，PP，红色 | ·聚丙烯 (PP) ·工作站，4路用于微管，1.5毫升微量离心管和0.2毫升和0.5毫升pcr管 ·可在121 °C下高压灭菌20分钟 ·最低水平是0.2毫升管 ·中间水平是0.5毫升管 ·顶层是1.5毫升和2.0毫升管 ·顶层的背面有5个孔，用于螺旋盖微量离心管的单手盖转动 ·工作站，4路用于微管，1.5毫升微量离心管和0.2毫升和0.5毫升pcr管，PP，红色 | · | ·
377 | 微量滴定板，96孔，平底，PS，无菌，单独包装的50个板和150个盖子的情况 | 空调组件 | 2 | 377 | 微量滴定板 | ·平底微量滴定板 ·单独包装，以防止空气污染。·有 “U” 、“V” 和平底 ·聚苯乙烯 (PS) ·微量滴定板，96孔，平底，PS，无菌，单独包装，50个板和150个盖子的情况 | ·平底微量滴定板 ·单独包装，以防止空气污染。·有 “U” 、“V” 和平底 ·聚苯乙烯 (PS) ·微量滴定板，96孔，平底，PS，无菌，单独包装的50个板和150个盖子的情况 | · | ·
378 | 微量滴定板，96孔，V底，PS，无菌，单独包装的50和150个盖子 | 空调组件 | 1 | 378 | 微量滴定板 | ·平底微量滴定板 ·单独包装，以防止空气污染。·有 “U” 、“V” 和平底 ·聚苯乙烯 (PS) ·微量滴定板，96孔，V底，PS，无菌，单独包装，50和150盖的情况 | ·平底微量滴定板 ·单独包装，以防止空气污染。·有 “U” 、“V” 和平底 ·聚苯乙烯 (PS) ·微量滴定板，96孔，V底，PS，无菌，单独包装的50和150个盖子 | · | ·
379 | 微量滴定板，96孔，U形底，PS，无菌，单独包装的50和150个盖子 | 空调组件 | 1 | 379 | 微量滴定板 | ·平底微量滴定板 ·单独包装，以防止空气污染。·有 “U” 、“V” 和平底 ·聚苯乙烯 (PS) ·微量滴定板，96孔，U底，PS，无菌，单独包装，50和150盖的情况 | ·平底微量滴定板 ·单独包装，以防止空气污染。·有 “U” 、“V” 和平底 ·聚苯乙烯 (PS) ·微量滴定板，96孔，U底，PS，无菌，单独包装的50和150个盖子 | · | ·
380 | Pcr板-0.2毫升96孔pcr板，全裙，透明CS/100 | 空调组件 | 1 | 380 | Pcr板 | ·超清晰的孔，便于样品可视化 ·广泛的热循环仪的兼容性 ·易于阅读的字母数字索引 ·由高清晰度，超纯聚丙烯制成 (符合FDA 21 CFR 177.1520和USP VI级) ·认证不含可检测的DNase，RNase，人类DNA，PCR抑制剂，并测试无热原 ·Pcr板-0.2毫升96孔pcr板，全裙，透明，CS/100 | ·超清晰的孔，便于样品可视化 ·广泛的热循环仪的兼容性 ·易于阅读的字母数字索引 ·由高清晰度，超纯聚丙烯制成 (符合FDA 21 CFR 177.1520和USP VI级) ·认证不含可检测的DNase，RNase，人类DNA，PCR抑制剂，并测试无热原 ·Pcr板-0.2毫升96孔pcr板，全裙，透明CS/100 | · | ·
381 | Pcr板-0.2毫升96孔pcr板，半裙 (ABI风格)，脊状边缘，透明天然CS/100 | 空调组件 | 1 | 381 | Pcr板 | ·超清晰的孔，便于样品可视化 ·广泛的热循环仪的兼容性 ·易于阅读的字母数字索引 ·由高清晰度，超纯聚丙烯制成 (符合FDA 21 CFR 177.1520和USP VI级) ·认证不含可检测的DNase，RNase，人类DNA，PCR抑制剂，并测试无热原 ·Pcr板-0.2毫升96孔pcr板，半裙 (ABI风格)，脊状边缘，清晰的自然CS/100 | ·超清晰的孔，便于样品可视化 ·广泛的热循环仪的兼容性 ·易于阅读的字母数字索引 ·由高清晰度，超纯聚丙烯制成 (符合FDA 21 CFR 177.1520和USP VI级) ·认证不含可检测的DNase，RNase，人类DNA，PCR抑制剂，并测试无热原 ·Pcr板-0.2毫升96孔pcr板，半裙 (ABI风格)，脊状边缘，清晰的自然CS/100 | · | ·
382 | PCR板-0.2毫升96孔pcr板，无裙边，平顶，什锦颜色 (蓝色，红色，绿色，黄色和紫色) 什锦CS/100 | 空调组件 | 1 | 382 | Pcr板 | ·超清晰的孔，便于样品可视化 ·广泛的热循环仪的兼容性 ·易于阅读的字母数字索引 ·由高清晰度，超纯聚丙烯制成 (符合FDA 21 CFR 177.1520和USP VI级) ·认证不含可检测的DNase，RNase，人类DNA，PCR抑制剂，并测试无热原 ·PCR板-0.2毫升96孔pcr板，无裙边，平顶，什锦颜色 (蓝色，红色，绿色，黄色和紫色) 什锦，CS/100 | ·超清晰的孔，便于样品可视化 ·广泛的热循环仪的兼容性 ·易于阅读的字母数字索引 ·由高清晰度，超纯聚丙烯制成 (符合FDA 21 CFR 177.1520和USP VI级) ·认证不含可检测的DNase，RNase，人类DNA，PCR抑制剂，并测试无热原 ·Pcr板-0.2毫升96孔pcr板，无裙边，平顶，什锦颜色 (蓝色，红色，绿色，黄色和紫色) 什锦CS/100 | · | ·
383 | PCR板-0.2毫升96孔PCR板，半裙 (ABI风格)，平顶，什锦颜色 (蓝色，红色，绿色，黄色和紫色) 什锦CS/100 | 空调组件 | 1 | 383 | Pcr板 | ·超清晰的孔，便于样品可视化 ·广泛的热循环仪的兼容性 ·易于阅读的字母数字索引 ·由高清晰度，超纯聚丙烯制成 (符合FDA 21 CFR 177.1520和USP VI级) ·认证不含可检测的DNase，RNase，人类DNA，PCR抑制剂，并测试无热原 ·PCR板-0.2毫升96孔PCR板，半裙 (ABI风格)，平顶，什锦颜色 (蓝色，红色，绿色，黄色和紫色) 什锦，CS/100 | ·超清晰的孔，便于样品可视化 ·广泛的热循环仪的兼容性 ·易于阅读的字母数字索引 ·由高清晰度，超纯聚丙烯制成 (符合FDA 21 CFR 177.1520和USP VI级) ·认证不含可检测的DNase，RNase，人类DNA，PCR抑制剂，并测试无热原 ·PCR板-0.2毫升96孔pcr板，半裙 (ABI风格)，平顶，什锦颜色 (蓝色，红色，绿色，黄色和紫色) 什锦CS/100 | · | ·
384 | PCR板-0.2毫升96孔pcr板，半裙 (ABI风格)，脊状边缘，透明，CS/100自然案例100 | 空调组件 | 1 | 384 | Pcr板 | ·超清晰的孔，便于样品可视化 ·广泛的热循环仪的兼容性 ·易于阅读的字母数字索引 ·由高清晰度，超纯聚丙烯制成 (符合FDA 21 CFR 177.1520和USP VI级) ·认证不含可检测的DNase，RNase，人类DNA，PCR抑制剂，并测试无热原 ·Pcr板-0.2毫升96孔pcr板，半裙 (ABI风格)，脊状边缘，清晰，CS/100自然，100的情况 | ·超清晰的孔，便于样品可视化 ·广泛的热循环仪的兼容性 ·易于阅读的字母数字索引 ·由高清晰度，超纯聚丙烯制成 (符合FDA 21 CFR 177.1520和USP VI级) ·认证不含可检测的DNase，RNase，人类DNA，PCR抑制剂，并测试无热原 ·PCR板-0.2毫升96孔pcr板，半裙 (ABI型)，脊状边缘，清晰，CS/100自然100 | · | ·
385 | PCR微型管-带圆顶帽的0.2毫升单个pcr管，透明CS/10000 | 空调组件 | 3 | 385 | PCR微管 | ·材料: 聚丙烯和聚丙烯帽 ·管: 聚丙烯 (PP) ·盖: 聚乙烯 (PE) ·O形圈: 丁腈 ·离心机最大RCF: 25,000 × g ·PCR微管-0.2毫升单个pcr管，带圆顶帽，透明，CS/10000 | ·材料: 聚丙烯和聚丙烯帽 ·管: 聚丙烯 (PP) ·盖: 聚乙烯 (PE) ·O形圈: 丁腈 ·离心机最大RCF: 25,000 × g ·PCR微管-0.2毫升单个pcr管，带圆顶帽，透明CS/10000 | · | ·
386 | PCR微管-0.2毫升单个pcr管，带磨砂平盖，透明CS/10000 | 空调组件 | 3 | 386 | PCR微管 | ·材料: 聚丙烯和聚丙烯帽 ·管: 聚丙烯 (PP) ·盖: 聚乙烯 (PE) ·O形圈: 丁腈 ·离心机最大RCF: 25,000 × g ·PCR微管-0.2毫升单个pcr管，带磨砂平盖，透明，CS/10000 | ·材料: 聚丙烯和聚丙烯帽 ·管: 聚丙烯 (PP) ·盖: 聚乙烯 (PE) ·O形圈: 丁腈 ·离心机最大RCF: 25,000 × g ·PCR微管-0.2毫升单个pcr管，带磨砂平盖，透明CS/10000 | · | ·
387 | PCR微管-0.2毫升单个pcr管，带光学透明平盖，用于qPCR，透明天然CS/10000 | 空调组件 | 3 | 387 | PCR微管 | ·材料: 聚丙烯和聚丙烯帽 ·管: 聚丙烯 (PP) ·盖: 聚乙烯 (PE) ·O形圈: 丁腈 ·离心机最大RCF: 25,000 × g ·PCR微管-0.2毫升单个pcr管，带有光学透明平盖，用于qPCR，透明自然，CS/10000 | ·材料: 聚丙烯和聚丙烯帽 ·管: 聚丙烯 (PP) ·盖: 聚乙烯 (PE) ·O形圈: 丁腈 ·离心机最大RCF: 25,000 × g ·PCR微管-0.2毫升单个pcr管，带有光学透明平盖，用于qPCR，透明天然CS/10000 | · | ·
388 | 带帽-连杆0.2毫升8条管，带独立连接的平盖，透明CS/1200 | 空调组件 | 1 | 388 | 帽条 | ·超薄壁设计 (仅0.2毫米厚)，实现最佳温度传递 ·认证不含可检测的DNase，RNase，人类DNA，PCR抑制剂，并测试无热原 ·条带包括45 ° 嵌套连接的单独帽和管之间的强连接，便于处理 ·带帽-连接0.2毫升8条管，带独立连接的平盖，透明，CS/1200 | ·超薄壁设计 (仅0.2毫米厚)，实现最佳温度传递 ·认证不含可检测的DNase，RNase，人类DNA，PCR抑制剂，并测试无热原 ·条带包括45 ° 嵌套连接的单独帽和管之间的强连接，便于处理 ·带帽-连杆0.2毫升8条管，带有单独连接的平盖，清除CS/1200 | · | ·
389 | 帽带-QuickSnap 0.2毫升8条管，带有单独连接的圆顶帽，透明CS/1200 | 空调组件 | 1 | 389 | 帽条 | ·超薄壁设计 (仅0.2毫米厚)，实现最佳温度传递 ·认证不含可检测的DNase，RNase，人类DNA，PCR抑制剂，并测试无热原 ·条带包括45 ° 嵌套连接的单独帽和管之间的强连接，便于处理 ·帽带-QuickSnap 0.2毫升8条管，带有单独连接的圆顶帽，透明，CS/1200 | ·超薄壁设计 (仅0.2毫米厚)，实现最佳温度传递 ·认证不含可检测的DNase，RNase，人类DNA，PCR抑制剂，并测试无热原 ·条带包括45 ° 嵌套连接的单独帽和管之间的强连接，便于处理 ·盖条-QuickSnap 0.2毫升8条管，带有单独连接的圆顶盖，透明CS/1200 | · | ·
390 | 盖条-QuickSnap 0.2毫升8条管，带独立连接的平盖，透明CS/1200 | 空调组件 | 1 | 390 | 帽条 | ·超薄壁设计 (仅0.2毫米厚)，实现最佳温度传递 ·认证不含可检测的DNase，RNase，人类DNA，PCR抑制剂，并测试无热原 ·条带包括45 ° 嵌套连接的单独帽和管之间的强连接，便于处理 ·盖条-QuickSnap 0.2毫升8条管，带有单独连接的平盖，透明，CS/1200 | ·超薄壁设计 (仅0.2毫米厚)，实现最佳温度传递 ·认证不含可检测的DNase，RNase，人类DNA，PCR抑制剂，并测试无热原 ·条带包括45 ° 嵌套连接的单独帽和管之间的强连接，便于处理 ·盖条-QuickSnap 0.2毫升8条管，带有单独连接的平盖，清除CS/1200 | · | ·
391 | 帽带-0.2毫升8条管，带铰链连接的8条透明圆顶帽，天然，CS/1250 | 空调组件 | 1 | 391 | 帽条 | ·超薄壁设计 (仅0.2毫米厚)，实现最佳温度传递 ·认证不含可检测的DNase，RNase，人类DNA，PCR抑制剂，并测试无热原 ·条带包括45 ° 嵌套连接的单独帽和管之间的强连接，便于处理 ·盖条-0.2毫升8条管，带铰链连接的8条透明圆顶盖，自然自然，CS/1250 | ·超薄壁设计 (仅0.2毫米厚)，实现最佳温度传递 ·认证不含可检测的DNase，RNase，人类DNA，PCR抑制剂，并测试无热原 ·条带包括45 ° 嵌套连接的单独帽和管之间的强连接，便于处理 ·盖条-0.2毫升8条管，带铰链连接的8条透明圆顶盖，自然，CS/1250 | · | ·
392 | 盖条-0.2毫升8条管，带铰链连接的8条透明平盖，自然色，CS/1250 | 空调组件 | 1 | 392 | 帽条 | ·超薄壁设计 (仅0.2毫米厚)，实现最佳温度传递 ·认证不含可检测的DNase，RNase，人类DNA，PCR抑制剂，并测试无热原 ·条带包括45 ° 嵌套连接的单独帽和管之间的强连接，便于处理 ·盖条-0.2毫升8条管，带铰链连接的8条透明平盖，自然，CS/1250 | ·超薄壁设计 (仅0.2毫米厚)，实现最佳温度传递 ·认证不含可检测的DNase，RNase，人类DNA，PCR抑制剂，并测试无热原 ·条带包括45 ° 嵌套连接的单独帽和管之间的强连接，便于处理 ·盖条-0.2毫升8条管，带铰链连接的8条透明平盖，自然，CS/1250 | · | ·
393 | 带帽-连杆0.2毫升8条管，带独立连接的平盖，白色CS/1200 | 空调组件 | 1 | 393 | 帽条 | ·超薄壁设计 (仅0.2毫米厚)，实现最佳温度传递 ·认证不含可检测的DNase，RNase，人类DNA，PCR抑制剂，并测试无热原 ·条带包括45 ° 嵌套连接的单独帽和管之间的强连接，便于处理 ·超薄壁设计 (仅0.2毫米厚)，实现最佳温度传递 ·认证不含可检测的DNase，RNase，人类DNA，PCR抑制剂，并测试无热原 ·条带包括45 ° 嵌套连接的单独帽和管之间的强连接，便于处理 ·带帽-连杆0.2毫升8条管，带独立连接的平盖，白色，CS/1200 | ·超薄壁设计 (仅0.2毫米厚)，实现最佳温度传递 ·认证不含可检测的DNase，RNase，人类DNA，PCR抑制剂，并测试无热原 ·条带包括45 ° 嵌套连接的单独帽和管之间的强连接，便于处理 ·超薄壁设计 (仅0.2毫米厚)，实现最佳温度传递 ·认证不含可检测的DNase，RNase，人类DNA，PCR抑制剂，并测试无热原 ·条带包括45 ° 嵌套连接的单独帽和管之间的强连接，便于处理 ·带帽-连杆0.2毫升8条管，带独立连接的平盖，白色，CS/1200 | · | ·
394 | Cap Strip -Link 0.2毫升8条管，带独立连接的平盖，什锦颜色 (蓝色、红色、绿色、黄色和紫色) 什锦CS/1200 | 空调组件 | 1 | 394 | 帽条 | ·超薄壁设计 (仅0.2毫米厚)，实现最佳温度传递 ·认证不含可检测的DNase，RNase，人类DNA，PCR抑制剂，并测试无热原 ·条带包括45 ° 嵌套连接的单独帽和管之间的强连接，便于处理 ·Cap Strip -Link 0.2毫升8条管，带有单独连接的平盖，各种颜色 (蓝色，红色，绿色，黄色和紫色)，CS/1200 | ·超薄壁设计 (仅0.2毫米厚)，实现最佳温度传递 ·认证不含可检测的DNase，RNase，人类DNA，PCR抑制剂，并测试无热原 ·条带包括45 ° 嵌套连接的单独帽和管之间的强连接，便于处理 ·Cap Strip -Link 0.2毫升8条管，带有单独连接的平盖，各种颜色 (蓝色，红色，绿色，黄色和紫色) 各种CS/1200 | · | ·
395 | 帽带-QuickSnap 0.2毫升8条管，带独立连接的圆顶帽，什锦颜色 (蓝色，红色，绿色，黄色和紫色) 什锦CS/1200 | 空调组件 | 1 | 395 | 帽条 | ·超薄壁设计 (仅0.2毫米厚)，实现最佳温度传递 ·认证不含可检测的DNase，RNase，人类DNA，PCR抑制剂，并测试无热原 ·条带包括45 ° 嵌套连接的单独帽和管之间的强连接，便于处理 ·帽带-QuickSnap 0.2毫升8条管，带有单独连接的圆顶帽，各种颜色 (蓝色，红色，绿色，黄色和紫色)，CS/1200 | ·超薄壁设计 (仅0.2毫米厚)，实现最佳温度传递 ·认证不含可检测的DNase，RNase，人类DNA，PCR抑制剂，并测试无热原 ·条带包括45 ° 嵌套连接的单独帽和管之间的强连接，便于处理 ·帽带-QuickSnap 0.2毫升8条管，带有单独连接的圆顶帽，各种颜色 (蓝色，红色，绿色，黄色和紫色) 各种CS/1200 | · | ·
396 | 微管，0.5毫升，附带螺帽，带o形圈，无菌，PP，500/袋，2袋/箱，1000箱 | 空调组件 | 1 | 396 | 微管 | ·管: 聚丙烯 (PP) ·盖: 聚乙烯 (PE) ·O形圈: 丁腈 ·离心机最大RCF: 25,000 × g ·DNase、RNase和无热原 ·微管，0.5毫升，附带螺帽，带o形圈，无菌，PP，500/袋，2袋/箱，1000箱 | ·管: 聚丙烯 (PP) ·盖: 聚乙烯 (PE) ·O形圈: 丁腈 ·离心机最大RCF: 25,000 × g ·DNase、RNase和无热原 ·微管，0.5毫升，附带螺帽，带o形圈，无菌，PP，500/袋，2袋/箱，1000箱 | · | ·
397 | 微管，1.5毫升，附带螺帽，带o形圈，无菌，PP，500/袋，2袋/箱，1000箱 | 空调组件 | 1 | 397 | 微管 | ·管: 聚丙烯 (PP) ·盖: 聚乙烯 (PE) ·O形圈: 丁腈 ·离心机最大RCF: 25,000 × g ·DNase、RNase和无热原 ·微管，1.5毫升，附带螺帽，带o形圈，无菌，PP，500/袋，2袋/箱，1000箱 | ·管: 聚丙烯 (PP) ·盖: 聚乙烯 (PE) ·O形圈: 丁腈 ·离心机最大RCF: 25,000 × g ·DNase、RNase和无热原 ·微管，1.5毫升，附带螺帽，带o形圈，无菌，PP，500/袋，2袋/箱，1000箱 | · | ·
398 | 微管，2毫升，附带螺帽，带o形圈，无菌，PP，500/袋，2袋/箱，1000箱 | 空调组件 | 1 | 398 | 微管 | ·管: 聚丙烯 (PP) ·盖: 聚乙烯 (PE) ·O形圈: 丁腈 ·离心机最大RCF: 25,000 × g ·DNase、RNase和无热原 ·微管，2个毫升，附带螺帽，带o形圈，无菌，PP，500/袋，2袋/箱，1000箱 | ·管: 聚丙烯 (PP) ·盖: 聚乙烯 (PE) ·O形圈: 丁腈 ·离心机最大RCF: 25,000 × g ·DNase、RNase和无热原 ·微管，2个毫升，附带螺帽，带o形圈，无菌，PP，500/袋，2袋/箱，1000箱 | · | ·
399 | 微管，0.5毫升，自立，附螺帽，带o形圈，无菌，PP，500/袋，2袋/箱，1000箱 | 空调组件 | 1 | 399 | 微管 | ·管: 聚丙烯 (PP) ·盖: 聚乙烯 (PE) ·O形圈: 丁腈 ·离心机最大RCF: 25,000 × g ·DNase、RNase和无热原 ·微管，0.5毫升，自立，附螺帽，带o形圈，无菌，PP，500/袋，2袋/箱1000 | ·管: 聚丙烯 (PP) ·盖: 聚乙烯 (PE) ·O形圈: 丁腈 ·离心机最大RCF: 25,000 × g ·DNase、RNase和无热原 ·微管，0.5毫升，自立，附螺帽，带o形圈，无菌，PP，500/袋，2袋/箱1000 | · | ·
400 | 微管，1.5毫升，自立，附带螺帽，带o形圈，无菌，PP，500/袋，2袋/箱，1000箱 | 空调组件 | 1 | 400 | 微管 | ·管: 聚丙烯 (PP) ·盖: 聚乙烯 (PE) ·O形圈: 丁腈 ·离心机最大RCF: 25,000 × g ·DNase、RNase和无热原 ·微管，1.5毫升，自立，附螺帽，带o形圈，无菌，PP，500/袋，2袋/箱，1000箱 | ·管: 聚丙烯 (PP) ·盖: 聚乙烯 (PE) ·O形圈: 丁腈 ·离心机最大RCF: 25,000 × g ·DNase、RNase和无热原 ·微管，1.5毫升，自立，附螺帽，带o形圈，无菌，PP，500/袋，2袋/箱，1000箱 | · | ·
401 | 微管，2个毫升，自立，附带螺帽，带o形圈，无菌，PP，500/袋，2袋/箱，1000箱 | 空调组件 | 1 | 401 | 微管 | ·管: 聚丙烯 (PP) ·盖: 聚乙烯 (PE) ·O形圈: 丁腈 ·离心机最大RCF: 25,000 × g ·DNase、RNase和无热原 ·微管，2毫升，自立，附螺帽，带o形圈，无菌，PP，500/袋，2袋/箱，1000箱 | ·管: 聚丙烯 (PP) ·盖: 聚乙烯 (PE) ·O形圈: 丁腈 ·离心机最大RCF: 25,000 × g ·DNase、RNase和无热原 ·微管，2毫升，自立，附螺帽，带o形圈，无菌，PP，500/袋，2袋/箱，1000箱 | · | ·
402 | 离心管，5.0毫升，PP，单独的红色螺帽，带刻度，每个/袋100，每个/纸箱5袋，500箱 | 空调组件 | 1 | 402 | 离心管 | ·管由聚丙烯 (PP) 制成 ·瓶盖由高密度聚乙烯 (HDPE) 制成 ·无菌管是RNase/DNase和无热原的。·旋转速度: 5000 RPM (6,160 x g) ·离心管，5.0毫升，PP，单独的红色螺旋盖，带刻度，每个/袋100，每个/纸箱5袋，500箱 | ·管由聚丙烯 (PP) 制成 ·瓶盖由高密度聚乙烯 (HDPE) 制成 ·无菌管是RNase/DNase和无热原的。·旋转速度: 5000 RPM (6,160 x g) ·离心管，5.0毫升，PP，单独的红色螺旋盖，带刻度，每个/袋100，每个/纸箱5袋，500箱 | · | ·
403 | 离心管，5.0毫升，PP，单独的蓝色螺帽，带刻度，每个/袋100，每个/纸箱5袋，500箱 | 空调组件 | 1 | 403 | 离心管 | ·管由聚丙烯 (PP) 制成 ·瓶盖由高密度聚乙烯 (HDPE) 制成 ·无菌管是RNase/DNase和无热原的。·旋转速度: 5000 RPM (6,160 x g) ·离心管，5.0毫升，PP，单独的蓝色螺旋盖，带刻度，每个/袋100，每个/纸箱5袋，500箱 | ·管由聚丙烯 (PP) 制成 ·瓶盖由高密度聚乙烯 (HDPE) 制成 ·无菌管是RNase/DNase和无热原的。·旋转速度: 5000 RPM (6,160 x g) ·离心管，5.0毫升，PP，单独的蓝色螺帽，有刻度的，每个/袋的100，每个/纸箱的5袋500箱 | · | ·
404 | 离心管，12毫升，成型刻度，16.5 x 107.5毫米，PS，100/袋，10袋/箱，1000箱 | 空调组件 | 1 | 404 | 离心管 | ·管由聚丙烯 (PP) 制成 ·瓶盖由高密度聚乙烯 (HDPE) 制成 ·无菌管是RNase/DNase和无热原的。·旋转速度: 5000 RPM (6,160 x g) ·离心管，12毫升，成型刻度，16.5 x 107.5毫米，PS，100/袋，10袋/箱，1000箱 | ·管由聚丙烯 (PP) 制成 ·瓶盖由高密度聚乙烯 (HDPE) 制成 ·无菌管是RNase/DNase和无热原的。·旋转速度: 5000 RPM (6,160 x g) ·离心管，12毫升，成型刻度，16.5 x 107.5毫米，PS，100/袋，10袋/箱，1000箱 | · | ·
405 | 离心管，16 x 100毫米 (12毫升)，PP，锥形底，外壳2000年 | 空调组件 | 1 | 405 | 离心管 | ·管由聚丙烯 (PP) 制成 ·瓶盖由高密度聚乙烯 (HDPE) 制成 ·无菌管是RNase/DNase和无热原的。·旋转速度: 5000 RPM (6,160 x g) ·离心管，16 x 100毫米 (12毫升)，PP，锥形底部，外壳2000年 | ·管由聚丙烯 (PP) 制成 ·瓶盖由高密度聚乙烯 (HDPE) 制成 ·无菌管是RNase/DNase和无热原的。·旋转速度: 5000 RPM (6,160 x g) ·离心管，16 x 100毫米 (12毫升)，PP，锥形底部，外壳2000年 | · | ·
406 | 离心管，15毫升，PS，成型刻度，包括单独的塞帽，外壳1000 | 空调组件 | 1 | 406 | 离心管 | ·管由聚丙烯 (PP) 制成 ·瓶盖由高密度聚乙烯 (HDPE) 制成 ·无菌管是RNase/DNase和无热原的。·旋转速度: 5000 RPM (6,160 x g) ·离心管，15毫升，PS，成型刻度，包括单独的塞帽，1000的情况 | ·管由聚丙烯 (PP) 制成 ·瓶盖由高密度聚乙烯 (HDPE) 制成 ·无菌管是RNase/DNase和无热原的。·旋转速度: 5000 RPM (6,160 x g) ·离心管，15毫升，PS，成型刻度，包括单独的塞帽，1000的情况 | · | ·
407 | 离心管，50毫升，附有红色螺帽，PP，印刷刻度，无菌，挂机。25个机架，20个机架/箱，500箱 | 空调组件 | 1 | 407 | 离心管 | ·管由聚丙烯 (PP) 制成 ·瓶盖由高密度聚乙烯 (HDPE) 制成 ·无菌管是RNase/DNase和无热原的。·旋转速度: 5000 RPM (6,160 x g) ·离心管，50毫升，附带红色螺帽，PP，印刷毕业，无菌，挂机。25个机架，20个机架/箱，500箱 | ·管由聚丙烯 (PP) 制成 ·瓶盖由高密度聚乙烯 (HDPE) 制成 ·无菌管是RNase/DNase和无热原的。·旋转速度: 5000 RPM (6,160 x g) ·离心管，50毫升，附带红色螺帽，PP，印刷毕业，无菌，挂机。25个机架，20个机架/箱，500箱 | · | ·
408 | 离心管，15毫升，附红色螺帽，PS，印刷刻度，无菌，挂机。50个机架，10个机架/箱，500箱 | 空调组件 | 1 | 408 | 离心管 | ·管由聚丙烯 (PP) 制成 ·瓶盖由高密度聚乙烯 (HDPE) 制成 ·无菌管是RNase/DNase和无热原的。·旋转速度: 5000 RPM (6,160 x g) ·离心管，15毫升，附红色螺帽，PS，印刷刻度，无菌，挂机。50个机架，10个机架/箱，500箱 | ·管由聚丙烯 (PP) 制成 ·瓶盖由高密度聚乙烯 (HDPE) 制成 ·无菌管是RNase/DNase和无热原的。·旋转速度: 5000 RPM (6,160 x g) ·离心管，15毫升，附红色螺帽，PS，印刷刻度，无菌，挂机。50个机架，10个机架/箱，500箱 | · | ·
409 | 离心管，10毫升，附带黄色螺帽，PP，印刷刻度，无菌，100/袋，10袋/箱，1000箱 | 空调组件 | 1 | 409 | 离心管 | ·管由聚丙烯 (PP) 制成 ·瓶盖由高密度聚乙烯 (HDPE) 制成 ·无菌管是RNase/DNase和无热原的。·旋转速度: 5000 RPM (6,160 x g) ·离心管，10毫升，附带黄色螺帽，PP，印刷毕业，无菌，100/袋，10袋/箱，1000箱 | ·管由聚丙烯 (PP) 制成 ·瓶盖由高密度聚乙烯 (HDPE) 制成 ·无菌管是RNase/DNase和无热原的。·旋转速度: 5000 RPM (6,160 x g) ·离心管，10毫升，附带黄色螺帽，PP，印刷毕业，无菌，100/袋，10袋/箱，1000箱 | · | ·
410 | 用于1.5个毫升和2.0个毫升微量离心管的微量离心机冷冻箱，50个位置 (5x10格式)，带盖，透明，自然，20个案例 | 空调组件 | 4 | 410 | 微量离心机冷冻箱 | ·由耐用、耐化学腐蚀的聚丙烯 (PP) 制成 ·出售完全组装盖立即使用 ·温度范围: -196 °C至 + 121 °C ·耐液体涂层保护内容物免受水分和溢出 ·用于高效样本识别的A-E和1-10索引系统 ·基于锥形的管位置牢固地支撑管和小瓶 ·磨砂书写表面，便于贴标 ·用于1.5毫升和2.0毫升微量离心管的微量离心机冷冻箱，50-place (5x10格式)，带盖，透明，自然，20箱 | ·由耐用、耐化学腐蚀的聚丙烯 (PP) 制成 ·出售完全组装盖立即使用 ·温度范围: -196 °C至 + 121 °C ·耐液体涂层保护内容物免受水分和溢出 ·用于高效样本识别的A-E和1-10索引系统 ·基于锥形的管位置牢固地支撑管和小瓶 ·磨砂书写表面，便于贴标 ·用于1.5毫升和2.0毫升微量离心管的微量离心机冷冻箱，50-place (5x10格式)，带盖，透明，自然，20箱 | · | ·
411 | 用于5.0毫升微量离心管的微量离心机冷冻箱，21位 (7x3格式)，带盖，透明，自然，20箱 | 空调组件 | 4 | 411 | 微量离心机冷冻箱 | ·由耐用、耐化学腐蚀的聚丙烯 (PP) 制成 ·出售完全组装盖立即使用 ·温度范围: -196 °C至 + 121 °C ·耐液体涂层保护内容物免受水分和溢出 ·用于高效样本识别的A-E和1-10索引系统 ·基于锥形的管位置牢固地支撑管和小瓶 ·磨砂书写表面，便于贴标 ·用于5.0毫升微量离心管的微量离心机冷冻箱，21位 (7x3格式)，带盖，透明，自然，20箱 | ·由耐用、耐化学腐蚀的聚丙烯 (PP) 制成 ·出售完全组装盖立即使用 ·温度范围: -196 °C至 + 121 °C ·耐液体涂层保护内容物免受水分和溢出 ·用于高效样本识别的A-E和1-10索引系统 ·基于锥形的管位置牢固地支撑管和小瓶 ·磨砂书写表面，便于贴标 ·用于5.0毫升微量离心管的微量离心机冷冻箱，21位 (7x3格式)，带盖，透明，自然，20箱 | · | ·
412 | 离心管架 | 设置 | 4 | 412 | 离心管架 | ·材质: 丙烯腈-丁二烯-苯乙烯 (ABS) ·科学架，用于15毫升和50毫升离心管 ·多机架，橙色 ·设计用于在一个机架中同时容纳15 mL和50 mL离心管 ·容纳二十个50 ml和三十个15 ml离心管 ·456930架，用于15个毫升和50个毫升离心管，橙色，一包5个 | ·材质: 丙烯腈-丁二烯-苯乙烯 (ABS) ·科学架，用于15毫升和50毫升离心管 ·多机架，橙色 ·设计用于在一个机架中同时容纳15 mL和50 mL离心管 ·容纳二十个50 ml和三十个15 ml离心管 ·456930架，用于15个毫升和50个毫升离心管，橙色，一包5个 | · | ·
413 | 微管机架 | 设置 | 3 | 413 | 微管机架 | ·材料: 聚丙烯 ·双面-一侧装有0.5毫升管，另一侧装有1.5毫升/2.0毫升管。·有透明的盖子 ·侧轨把手 ·双面 ·可堆叠 o用于0.5毫升微量离心管的机架，可堆叠，聚碳酸酯 (PC)，24位，透明 o用于1.5毫升和2.0毫升微量离心管的机架，可堆叠，聚碳酸酯 (PC)，24位，蓝色 o用于微量离心管的可逆机架，用于1.5个毫升和2.0个毫升的位置为80个，而反面用于0.2个毫升和0.5个毫升的位置为60个，蓝色，一包5个 o带有用于微量离心管的盖的可逆机架，用于1.5个毫升和2.0个毫升的96个位置，背面用于0.2个毫升和0.5个毫升的96个位置，橙色，一包5个 | ·材料: 聚丙烯 ·双面-一侧装有0.5毫升管，另一侧装有1.5毫升/2.0毫升管。·有透明的盖子 ·侧轨把手 ·双面 ·可堆叠 o用于0.5毫升微量离心管的机架，可堆叠，聚碳酸酯 (PC)，24位，透明 o用于1.5毫升和2.0毫升微量离心管的机架，可堆叠，聚碳酸酯 (PC)，24位，蓝色 o用于微量离心管的可逆机架，用于1.5个毫升和2.0个毫升的位置为80个，而反面用于0.2个毫升和0.5个毫升的位置为60个，蓝色，一包5个 o带有用于微量离心管的盖的可逆机架，用于1.5个毫升和2.0个毫升的96个位置，背面用于0.2个毫升和0.5个毫升的96个位置，橙色，一包5个 | · | ·
414 | PCR工作架 | 设置 | 1 | 414 | PCR工作架 | ·在 (1) 96孔pcr板，(90) 0.2毫升pcr管或 (12)x 8条管的容量中，容纳pcr管，条带和无裙板，半裙板和全裙板。o PCR工作架，用于PCR板和条的96孔，五种荧光色 (绿色，粉红色，黄色，橙色，蓝色)，CS/20 o可堆叠的PCR工作架，用于PCR板和条的96孔，五种荧光色 (绿色，黄色，紫色，红色，蓝色) 什锦CS/20 o PCR冷工作架，4 °C，96孔，用于pcr板和条，紫色至粉红色，CS/10 o PCR冷工作架，4 °C，96孔，用于PCR平板和条带，绿色至黄色，CS/10 o PCR冷工作架，SBS / ISBER足迹，4 °C，96孔用于PCR板和条，紫色至粉红色，CS/10 o PCR冷加工架，SBS / ISBER足迹，4 °C，96孔，用于PCR板和条，绿色至黄色，CS/10 | ·多功能PCR工作架与盖子是理想的PCR准备和benchwork ·96孔PCR架，带盖0.2个毫升管，条带以及带踢脚板或非踢脚板 ·带锁定盖的工作架可堆叠且稳定。·冷藏和高压灭菌。·在 (1) 96孔pcr板，(90) 0.2毫升pcr管或 (12)x 8条管的容量中，容纳pcr管，条带和无裙板，半裙板和全裙板。o PCR工作架，用于PCR板和条的96孔，五种荧光色 (绿色，粉红色，黄色，橙色，蓝色)，CS/20 o可堆叠的PCR工作架，用于PCR板和条的96孔，五种荧光色 (绿色，黄色，紫色，红色，蓝色) 什锦CS/20 o PCR冷工作架，4 °C，96孔，用于pcr板和条，紫色至粉红色，CS/10 o PCR冷工作架，4 °C，96孔，用于PCR平板和条带，绿色至黄色，CS/10 o PCR冷工作架，SBS / ISBER足迹，4 °C，96孔用于PCR板和条，紫色至粉红色，CS/10 o PCR冷加工架，SBS / ISBER足迹，4 °C，96孔，用于PCR板和条，绿色至黄色，CS/10 | · | ·
415 | 无线微管架 | 设置 | 3 | 415 | 无线微管架 | ·模制手柄便于安全处理 ·可堆叠 o无线微管架，带手柄，用于1.5个毫升和2.0个毫升微量离心管，24位，蓝色，每个 o无线微管架，带手柄，用于1.5个毫升和2.0个毫升微量离心管，24位，黄色，每个 o无线微管架，带手柄，用于1.5个毫升和2.0个毫升微量离心管，96位，红色，每个 o无线微管架，带手柄，用于1.5个毫升和2.0个毫升微量离心管，96位，黄色，每个 | ·由增强尼龙模制而成，具有强度和耐用性，无涂层，剥落或生锈 ·完全可高压灭菌 ·良好的耐化学性，可承受各种实验室程序 ·可承受-80 °C至 + 130 °C的温度 ·单件结构 ·致密的尼龙材料不会漂浮在水浴中 ·四个丰富多彩的选项，以保持样品和台式组织 ·用于样品识别的字母数字标记 ·模制手柄便于安全处理 ·可堆叠 o无线微管架，带手柄，用于1.5个毫升和2.0个毫升微量离心管，24位，蓝色，每个 o无线微管架，带手柄，用于1.5个毫升和2.0个毫升微量离心管，24位，黄色，每个 o无线微管架，带手柄，用于1.5个毫升和2.0个毫升微量离心管，96位，红色，每个 o无线微管架，带手柄，用于1.5个毫升和2.0个毫升微量离心管，96位，黄色，每个 | · | ·
416 | 培养管，硼硅酸盐玻璃，10 x 75毫米，4毫升，250/箱，4盒/箱，1000箱 | 空调组件 | 1 | 416 | 培养管 | ·硼硅酸盐玻璃 ·由优质的硼硅酸盐玻璃制成，以减少ph值的变化和可能从钠钙玻璃制成的管中浸出的污染物 ·管子具有圆润的底部和光滑的火抛光轮辋 ·管子是化学惰性的 ·在ISO 9001生产: 2008认证工厂 ·中性材料和耐热和化学应力 ·培养管，硼硅酸盐玻璃，10 x 75毫米，4毫升，250/箱，4盒/箱，1000箱 | ·硼硅酸盐玻璃 ·由优质的硼硅酸盐玻璃制成，以减少ph值的变化和可能从钠钙玻璃制成的管中浸出的污染物 ·管子具有圆润的底部和光滑的火抛光轮辋 ·管子是化学惰性的 ·在ISO 9001生产: 2008认证工厂 ·中性材料和耐热和化学应力 ·培养管，硼硅酸盐玻璃，10 x 75毫米，4毫升，250/箱，4盒/箱，1000箱 | · | ·
417 | 培养管，硼硅酸盐玻璃，12 x 75毫米，6毫升，250/箱，4盒/箱，1000箱 | 空调组件 | 1 | 417 | 培养管 | ·硼硅酸盐玻璃 ·由优质的硼硅酸盐玻璃制成，以减少ph值的变化和可能从钠钙玻璃制成的管中浸出的污染物 ·管子具有圆润的底部和光滑的火抛光轮辋 ·管子是化学惰性的 ·在ISO 9001生产: 2008认证工厂 ·中性材料和耐热和化学应力 ·培养管，硼硅酸盐玻璃，12 x 75毫米，6毫升，250/箱，4盒/箱，1000箱 | ·硼硅酸盐玻璃 ·由优质的硼硅酸盐玻璃制成，以减少ph值的变化和可能从钠钙玻璃制成的管中浸出的污染物 ·管子具有圆润的底部和光滑的火抛光轮辋 ·管子是化学惰性的 ·在ISO 9001生产: 2008认证工厂 ·中性材料和耐热和化学应力 ·培养管，硼硅酸盐玻璃，12 x 75毫米，6毫升，250/箱，4盒/箱，1000箱 | · | ·
418 | 培养管，硼硅酸盐玻璃，13 x 100毫米，10毫升，250/箱，4盒/箱，1000箱 | 空调组件 | 1 | 418 | 培养管 | ·硼硅酸盐玻璃 ·由优质的硼硅酸盐玻璃制成，以减少ph值的变化和可能从钠钙玻璃制成的管中浸出的污染物 ·管子具有圆润的底部和光滑的火抛光轮辋 ·管子是化学惰性的 ·在ISO 9001生产: 2008认证工厂 ·中性材料和耐热和化学应力 ·培养管，硼硅酸盐玻璃，13 x 100毫米，10毫升，250/箱，4盒/箱，1000箱 | ·硼硅酸盐玻璃 ·由优质的硼硅酸盐玻璃制成，以减少ph值的变化和可能从钠钙玻璃制成的管中浸出的污染物 ·管子具有圆润的底部和光滑的火抛光轮辋 ·管子是化学惰性的 ·在ISO 9001生产: 2008认证工厂 ·中性材料和耐热和化学应力 ·培养管，硼硅酸盐玻璃，13 x 100毫米，10毫升，250/箱，4盒/箱，1000箱 | · | ·
419 | 培养管，硼硅酸盐玻璃，16 x 100毫米，14毫升，250/箱，4盒/箱，1000箱 | 空调组件 | 1 | 419 | 培养管 | ·硼硅酸盐玻璃 ·由优质的硼硅酸盐玻璃制成，以减少ph值的变化和可能从钠钙玻璃制成的管中浸出的污染物 ·管子具有圆润的底部和光滑的火抛光轮辋 ·管子是化学惰性的 ·在ISO 9001生产: 2008认证工厂 ·中性材料和耐热和化学应力 ·培养管，硼硅酸盐玻璃，16 x 100毫米，14毫升，250/箱，4盒/箱，1000箱 | ·硼硅酸盐玻璃 ·由优质的硼硅酸盐玻璃制成，以减少ph值的变化和可能从钠钙玻璃制成的管中浸出的污染物 ·管子具有圆润的底部和光滑的火抛光轮辋 ·管子是化学惰性的 ·在ISO 9001生产: 2008认证工厂 ·中性材料和耐热和化学应力 ·培养管，硼硅酸盐玻璃，16 x 100毫米，14毫升，250/箱，4盒/箱，1000箱 | · | ·
420 | 培养管，硼硅酸盐玻璃，16 x 125毫米，19毫升，250/箱，4盒/箱，1000箱 | 空调组件 | 1 | 420 | 培养管 | ·硼硅酸盐玻璃 ·由优质的硼硅酸盐玻璃制成，以减少ph值的变化和可能从钠钙玻璃制成的管中浸出的污染物 ·管子具有圆润的底部和光滑的火抛光轮辋 ·管子是化学惰性的 ·在ISO 9001生产: 2008认证工厂 ·中性材料和耐热和化学应力 ·培养管，硼硅酸盐玻璃，16 x 125毫米，19毫升，250/箱，4盒/箱，1000箱 | ·硼硅酸盐玻璃 ·由优质的硼硅酸盐玻璃制成，以减少ph值的变化和可能从钠钙玻璃制成的管中浸出的污染物 ·管子具有圆润的底部和光滑的火抛光轮辋 ·管子是化学惰性的 ·在ISO 9001生产: 2008认证工厂 ·中性材料和耐热和化学应力 ·培养管，硼硅酸盐玻璃，16 x 125毫米，19毫升，250/箱，4盒/箱，1000箱 | · | ·
421 | 培养管，硼硅酸盐玻璃，16 x 150毫米，23毫升，250/箱，4盒/箱，1000箱 | 空调组件 | 1 | 421 | 培养管 | ·硼硅酸盐玻璃 ·由优质的硼硅酸盐玻璃制成，以减少ph值的变化和可能从钠钙玻璃制成的管中浸出的污染物 ·管子具有圆润的底部和光滑的火抛光轮辋 ·管子是化学惰性的 ·在ISO 9001生产: 2008认证工厂 ·中性材料和耐热和化学应力 ·培养管，硼硅酸盐玻璃，16 x 150毫米，23毫升，250/箱，4盒/箱，1000箱 | ·硼硅酸盐玻璃 ·由优质的硼硅酸盐玻璃制成，以减少ph值的变化和可能从钠钙玻璃制成的管中浸出的污染物 ·管子具有圆润的底部和光滑的火抛光轮辋 ·管子是化学惰性的 ·在ISO 9001生产: 2008认证工厂 ·中性材料和耐热和化学应力 ·培养管，硼硅酸盐玻璃，16 x 150毫米，23毫升，250/箱，4盒/箱，1000箱 | · | ·
422 | 培养管，硼硅玻璃，18 x 150毫米，29毫升，125/箱，4盒/箱，500箱 | 空调组件 | 1 | 422 | 培养管 | ·硼硅酸盐玻璃 ·由优质的硼硅酸盐玻璃制成，以减少ph值的变化和可能从钠钙玻璃制成的管中浸出的污染物 ·管子具有圆润的底部和光滑的火抛光轮辋 ·管子是化学惰性的 ·在ISO 9001生产: 2008认证工厂 ·中性材料和耐热和化学应力 ·培养管，硼硅酸盐玻璃，18 x 150毫米，29毫升，125/箱，4盒/箱，500箱 | ·硼硅酸盐玻璃 ·由优质的硼硅酸盐玻璃制成，以减少ph值的变化和可能从钠钙玻璃制成的管中浸出的污染物 ·管子具有圆润的底部和光滑的火抛光轮辋 ·管子是化学惰性的 ·在ISO 9001生产: 2008认证工厂 ·中性材料和耐热和化学应力 ·培养管，硼硅酸盐玻璃，18 x 150毫米，29毫升，125/箱，4盒/箱，500箱 | · | ·
423 | 培养管，硼硅酸盐玻璃，20 x 150毫米，36毫升，125/箱，4盒/箱，500箱 | 空调组件 | 1 | 423 | 培养管 | ·硼硅酸盐玻璃 ·由优质的硼硅酸盐玻璃制成，以减少ph值的变化和可能从钠钙玻璃制成的管中浸出的污染物 ·管子具有圆润的底部和光滑的火抛光轮辋 ·管子是化学惰性的 ·在ISO 9001生产: 2008认证工厂 ·中性材料和耐热和化学应力 ·培养管，硼硅酸盐玻璃，20 x 150毫米，36毫升，125/箱，4盒/箱，500箱 | ·硼硅酸盐玻璃 ·由优质的硼硅酸盐玻璃制成，以减少ph值的变化和可能从钠钙玻璃制成的管中浸出的污染物 ·管子具有圆润的底部和光滑的火抛光轮辋 ·管子是化学惰性的 ·在ISO 9001生产: 2008认证工厂 ·中性材料和耐热和化学应力 ·培养管，硼硅酸盐玻璃，20 x 150毫米，36毫升，125/箱，4盒/箱，500箱 | · | ·
424 | 带有红色螺帽的试管，12 x 75毫米 (5毫升)，PP，250/袋，4袋/箱，1000箱 | 空调组件 | 1 | 424 | 加盖试管 | ·由塑料材料制成 ·多用途螺旋盖试管提供聚苯乙烯 (PS) 或聚丙烯 (PP) ·附带红色螺帽的试管，12 x 75毫米 (5毫升)，PP，250/袋，4袋/箱，1000箱 | ·由塑料材料制成 ·多用途螺旋盖试管提供聚苯乙烯 (PS) 或聚丙烯 (PP) ·附带红色螺帽的试管，12 x 75毫米 (5毫升)，PP，250/袋，4袋/箱，1000箱 | · | ·
425 | 带有蓝色螺帽的试管，16 x 100毫米 (10毫升)，PS，1000袋 | 空调组件 | 1 | 425 | 加盖试管 | ·由塑料材料制成 ·多用途螺旋盖试管提供聚苯乙烯 (PS) 或聚丙烯 (PP) ·带有蓝色螺丝帽的试管，16 x 100毫米 (10毫升)，PS，1000袋 | ·由塑料材料制成 ·多用途螺旋盖试管提供聚苯乙烯 (PS) 或聚丙烯 (PP) ·带有蓝色螺丝帽的试管，16 x 100毫米 (10毫升)，PS，1000袋 | · | ·
426 | 带有螺丝帽的试管，16 x 100毫米 (12毫升)，PP，100/可重新密封袋，10袋/箱，1000箱 | 空调组件 | 1 | 426 | 加盖试管 | ·由塑料材料制成 ·多用途螺旋盖试管提供聚苯乙烯 (PS) 或聚丙烯 (PP) ·带有螺丝帽的试管，16 x 100毫米 (12毫升)，PP，100/可重新密封袋，10袋/箱，1000箱 | ·由塑料材料制成 ·多用途螺旋盖试管提供聚苯乙烯 (PS) 或聚丙烯 (PP) ·带有螺丝帽的试管，16 x 100毫米 (12毫升)，PP，100/可重新密封袋，10袋/箱，1000箱 | · | ·
427 | 带有单独蓝色螺帽的试管，16 x 120毫米 (15毫升)，PS，外壳为1000 | 空调组件 | 1 | 427 | 加盖试管 | ·由塑料材料制成 ·多用途螺旋盖试管提供聚苯乙烯 (PS) 或聚丙烯 (PP) ·带有单独蓝色螺帽的试管，16 x 120毫米 (15毫升)，PS，1000外壳 | ·由塑料材料制成 ·多用途螺旋盖试管提供聚苯乙烯 (PS) 或聚丙烯 (PP) ·带有单独蓝色螺帽的试管，16 x 120毫米 (15毫升)，PS，1000外壳 | · | ·
428 | 带有红色螺帽的试管，16 x 120毫米 (15毫升)，PS，无菌，150/袋，5袋/箱，750箱 | 空调组件 | 1 | 428 | 加盖试管 | ·由塑料材料制成 ·多用途螺旋盖试管提供聚苯乙烯 (PS) 或聚丙烯 (PP) ·附带红色螺帽的试管，16 x 120毫米 (15毫升)，PS，无菌，150/袋，5袋/箱，750箱 | ·由塑料材料制成 ·多用途螺旋盖试管提供聚苯乙烯 (PS) 或聚丙烯 (PP) ·附带红色螺帽的试管，16 x 120毫米 (15毫升)，PS，无菌，150/袋，5袋/箱，750箱 | · | ·
429 | 带有蓝色螺帽的试管，16 x 150毫米 (20毫升)，PS，外壳500 | 空调组件 | 1 | 429 | 加盖试管 | ·由塑料材料制成 ·多用途螺旋盖试管提供聚苯乙烯 (PS) 或聚丙烯 (PP) ·带有蓝色螺帽的试管，16 x 150毫米 (20毫升)，PS，500箱 | ·由塑料材料制成 ·多用途螺旋盖试管提供聚苯乙烯 (PS) 或聚丙烯 (PP) ·带有蓝色螺帽的试管，16 x 150毫米 (20毫升)，PS，500箱 | · | ·
430 | 培养管，17 x 100毫米 (15毫升)，PS，无菌，附双位置盖，25/袋，20袋/箱，500箱 | 空调组件 | 1 | 430 | 带盖子的培养管 | ·由耐用、可高压灭菌的聚丙烯 (PP) 模制而成 ·适合平端培养管和各种颜色的烧瓶 ·承受3000 RPM，可高压灭菌和冻结 ·带双位置按扣盖的塑料管 ·培养管，17 x 100毫米 (15毫升)，PS，无菌，附双位置盖，25/袋，20袋/箱，500箱 | ·由耐用、可高压灭菌的聚丙烯 (PP) 模制而成 ·适合平端培养管和各种颜色的烧瓶 ·承受3000 RPM，可高压灭菌和冻结 ·带双位置按扣盖的塑料管 ·培养管，17 x 100毫米 (15毫升)，PS，无菌，附双位置盖，25/袋，20袋/箱，500箱 | · | ·
431 | 培养管，17 x 100毫米 (15毫升)，PP，无菌，附双位置盖，25/袋，20袋/箱，500箱 | 空调组件 | 1 | 431 | 带盖子的培养管 | ·由耐用、可高压灭菌的聚丙烯 (PP) 模制而成 ·适合平端培养管和各种颜色的烧瓶 ·承受3000 RPM，可高压灭菌和冻结 ·带双位置按扣盖的塑料管 ·培养管，17 x 100毫米 (15毫升)，PP，无菌，附双位置盖，25/袋，20袋/箱，500箱 | ·由耐用、可高压灭菌的聚丙烯 (PP) 模制而成 ·适合平端培养管和各种颜色的烧瓶 ·承受3000 RPM，可高压灭菌和冻结 ·带双位置按扣盖的塑料管 ·培养管，17 x 100毫米 (15毫升)，PP，无菌，附双位置盖，25/袋，20袋/箱，500箱 | · | ·
432 | Snap-n-rack管架 | 设置 | 4 | 432 | Snap-n-rack管架 | ·由聚丙烯 (PP) 生产 ·机架，各种颜色 (白色，蓝色，黄色，红色) ·空时可堆叠 ·可在121 °C下高压灭菌20分钟 ·在水浴中不漂浮 o机架，管，12/13毫米，90-Place，PP，蓝色 o机架，管，16/17毫米，60-Place，PP，红色 o机架，管，25毫米，40-Place，PP，蓝色 o机架，管，20/21毫米，40-Place，PP，蓝色 o机架，管，30毫米，24-Place，PP，黄色 o机架，微量离心管，100，PP，黄色 o机架，卡扣在一起，用于1.5毫升和2.0毫升微量离心管，增强PP，128位，蓝色 | ·由聚丙烯 (PP) 生产 ·机架，各种颜色 (白色，蓝色，黄色，红色) ·空时可堆叠 ·可在121 °C下高压灭菌20分钟 ·在水浴中不漂浮 o机架，管，12/13毫米，90-Place，PP，蓝色 o机架，管，16/17毫米，60-Place，PP，红色 o机架，管，25毫米，40-Place，PP，蓝色 o机架，管，20/21毫米，40-Place，PP，蓝色 o机架，管，30毫米，24-Place，PP，黄色 o机架，微量离心管，100，PP，黄色 o机架，卡扣在一起，用于1.5毫升和2.0毫升微量离心管，增强PP，128位，蓝色 | · | ·
433 | 管用刷子 | 设置 | 60 | 433 | 管用刷子 | ·镀锌丝手柄，带回路挂线 ·毛头簇绒的刷毛。·金属丝手柄上的尼龙刷毛头 ·用循环挂断 ·用于滴定管，试管，烧杯，钢瓶，烧瓶和瓶子的刷子 ·刷子长度: 各种-用于滴定管，试管，烧杯，钢瓶，烧瓶和瓶子 | ·镀锌丝手柄，带回路挂线 ·毛头簇绒的刷毛。·金属丝手柄上的尼龙刷毛头 ·用循环挂断 ·用于滴定管，试管，烧杯，钢瓶，烧瓶和瓶子的刷子 ·刷子长度: 各种-用于滴定管，试管，烧杯，钢瓶，烧瓶和瓶子 | · | ·
434 | 试管架和支架 | 设置 | 6 | 434 | 试管架和支架 | ·聚碳酸酯 ·3层塑料实验室试管架 ·可高压灭菌，使用高达121 °C。·不漂浮在水中。·空时可堆叠 ·允许管内容的全视图。o机架，微量离心管，100，PP，蓝色。o机架，管，12/13毫米，90-Place，PP，黄色 o机架，管，16/17毫米，60-Place，PP，红色 o机架，管，20/21毫米，40-Place，PP，蓝色 o机架，管，25毫米，40-Place，PP，蓝色 o机架，管，30毫米，24-Place，PP，黄色 o管架，4路，PP，链接在一起，什锦颜色什锦5包 | ·聚碳酸酯 ·3层塑料实验室试管架 ·可高压灭菌，使用高达121 °C。·不漂浮在水中。·空时可堆叠 ·允许管内容的全视图。o机架，微量离心管，100，PP，蓝色。o机架，管，12/13毫米，90-Place，PP，黄色 o机架，管，16/17毫米，60-Place，PP，红色 o机架，管，20/21毫米，40-Place，PP，蓝色 o机架，管，25毫米，40-Place，PP，蓝色 o机架，管，30毫米，24-Place，PP，黄色 o管架，4路，PP，链接在一起，什锦颜色什锦5包 | · | ·
435 | 科学管架 | 设置 | 4 | 435 | 科学管架 | ·完全可高压灭菌 ·从耐用的增强聚丙烯 (PP) 制造 ·分层设计牢固地固定管子 ·坚固的手柄便于运输 ·样品或台式组织的4种颜色选项 o管架，增强PP，13毫米，31-Place，蓝色 o管架，增强PP，13毫米，31-Place，黄色 o管架，增强PP，16毫米，31-Place，蓝色 o管架，增强PP，20毫米，20-Place，红色 o管架，增强PP，25毫米，18-Place，蓝色 o管架，增强PP，32毫米，12-Place，黄色 | ·完全可高压灭菌 ·从耐用的增强聚丙烯 (PP) 制造 ·分层设计牢固地固定管子 ·坚固的手柄便于运输 ·样品或台式组织的4种颜色选项 o管架，增强PP，13毫米，31-Place，蓝色 o管架，增强PP，13毫米，31-Place，黄色 o管架，增强PP，16毫米，31-Place，蓝色 o管架，增强PP，20毫米，20-Place，红色 o管架，增强PP，25毫米，18-Place，蓝色 o管架，增强PP，32毫米，12-Place，黄色 | · | ·
436 | 无线管架 | 设置 | 6 | 436 | 无线管架 | ·七个丰富多彩的选项，以保持样品和台式组织 ·尺寸: o无线管架，13毫米，全尺寸: 72位，尼龙，橙色 o无线管架，16毫米，全尺寸: 72位，尼龙，洋红色 o无线管架，25毫米，全尺寸: 40-Place，尼龙，蓝色 o无线管架，30毫米，全尺寸: 24位，尼龙，橙色 o无线管架，20毫米，全尺寸: 40-Place，尼龙，绿色 | ·由增强尼龙模制而成，具有强度和耐用性，无涂层，剥落或生锈 ·单件，三 (3) 层网格设计，用于安全和稳定的管架 ·完全可高压灭菌 ·良好的温度和耐化学性，承受各种实验室程序 ·大而平的端板，用于标记和容易的样品识别 ·致密的尼龙材料不会漂浮在水浴中 ·15毫升锥形适合20毫米机架，50毫升锥形适合30毫米机架 ·七个丰富多彩的选项，以保持样品和台式组织 ·尺寸: o无线管架，13毫米，全尺寸: 72位，尼龙，橙色 o无线管架，16毫米，全尺寸: 72位，尼龙，洋红色 o无线管架，25毫米，全尺寸: 40-Place，尼龙，蓝色 o无线管架，30毫米，全尺寸: 24位，尼龙，橙色 o无线管架，20毫米，全尺寸: 40-Place，尼龙，绿色 | · | ·
437 | 抓地力机架 | PC | 3 | 437 | 抓地力机架 | ·由聚甲醛 (POM) 生产 ·持有各种尺寸的管，17毫米和15毫米的直径。·50-place (5x10配置) ·尺寸: 260x140 x 82毫米 (10 ”x 5.5” x 3 ”) ·可高压灭菌 o带夹持器的机架，最多可容纳17毫米个管，50个位置，蓝色 o带夹持器的机架，最多可容纳17毫米个管，50个位置，橙色 o带夹持器和管弹出的机架，最多可容纳15毫米个管，50位，蓝色 o带夹持器和管弹出的机架，最多可容纳15毫米个管，50个位置，橙色 | ·由聚甲醛 (POM) 生产 ·持有各种尺寸的管，17毫米和15毫米的直径。·50-place (5x10配置) ·尺寸: 260x140 x 82毫米 (10 ”x 5.5” x 3 ”) ·可高压灭菌 o带夹持器的机架，最多可容纳17毫米个管，50个位置，蓝色 o带夹持器的机架，最多可容纳17毫米个管，50个位置，橙色 o带夹持器和管弹出的机架，最多可容纳15毫米个管，50位，蓝色 o带夹持器和管弹出的机架，最多可容纳15毫米个管，50个位置，橙色 | · | ·
438 | 晾衣架 | PC | 6 | 438 | 晾衣架 | ·由刚性高抗冲聚苯乙烯 (HIPS) 制成。·72个位置和可移动的销钉 ·11个小钉 ·带有排水马的滴水通道。·用于悬挂的安装套件和模板 ·用于将附加机架连接在一起的挂钩 o干燥架，72位，可拆卸钉，高抗冲聚苯乙烯 | ·由刚性高抗冲聚苯乙烯 (HIPS) 制成。·72个位置和可移动的销钉 ·11个小钉 ·带有排水马的滴水通道。·用于悬挂的安装套件和模板 ·用于将附加机架连接在一起的挂钩 o干燥架，72位，可拆卸钉，高抗冲聚苯乙烯 | · | ·
439 | Peg管架 | 设置 | 5 | 439 | Peg管架 | ·从耐用的增强聚丙烯 (PP) 制造 ·Peg设计允许轻松查看管内容物 ·完全可高压灭菌 o Peg管架，增强PP，13毫米，96位 (117钉)，蓝色2件装 o Peg管架，增强PP，17毫米，50-Place (66钉)，蓝色2包 | ·从耐用的增强聚丙烯 (PP) 制造 ·Peg设计允许轻松查看管内容物 ·完全可高压灭菌 o Peg管架，增强PP，13毫米，96位 (117钉)，蓝色2件装 o Peg管架，增强PP，17毫米，50-Place (66钉)，蓝色2包 | · | ·
440 | 实验室托盘 | PC | 15 | 440 | 实验室托盘 | ·材质: 聚丙烯 ·蒸汽高压灭菌托盘。·单枪匹马 ·尺寸: 至少450x350 x 75毫米 | ·材质: 聚丙烯 ·蒸汽高压灭菌托盘。·单枪匹马 ·尺寸: 至少450x350 x 75毫米 | · | ·
441 | 比色皿，分光光度计，方形，4.5毫升 (10毫米)，PS，2个透明面，100/托盘，10个托盘/单元，1000箱 | 空调组件 | 1 | 441 | 光谱比色皿 | ·材质: UV级甲基丙烯酸酯 ·比色皿包装在无尘PE泡沫托盘中。·尺寸: 12毫米x 45毫米 ·技术: 路径长度: 10毫米 ·光谱范围: 280至800nm o比色皿，分光光度计，方形，4.5毫升 (10毫米)，PS，2个透明面，100/托盘，10个托盘/单元，1000箱 | ·材质: UV级甲基丙烯酸酯 ·比色皿包装在无尘PE泡沫托盘中。·尺寸: 12毫米x 45毫米 ·技术: 路径长度: 10毫米 ·光谱范围: 280至800nm o比色皿，分光光度计，方形，4.5毫升 (10毫米)，PS，2个透明面，100/托盘，10个托盘/单元，1000箱 | · | ·
442 | 比色皿，分光光度计，方形，4.5毫升 (10毫米)，PS，4个透明面，100/托盘，5个托盘/单元，500箱 | 空调组件 | 1 | 442 | 光谱比色皿 | ·材质: UV级甲基丙烯酸酯 ·比色皿包装在无尘PE泡沫托盘中。·尺寸: 12毫米x 45毫米 ·技术: 路径长度: 10毫米 ·光谱范围: 280至800nm ·比色皿，分光光度计，方形，4.5毫升 (10毫米)，PS，4个透明面，100/托盘，5个托盘/单元，500箱 | ·材质: UV级甲基丙烯酸酯 ·比色皿包装在无尘PE泡沫托盘中。·尺寸: 12毫米x 45毫米 ·技术: 路径长度: 10毫米 ·光谱范围: 280至800nm ·比色皿，分光光度计，方形，4.5毫升 (10毫米)，PS，4个透明面，100/托盘，5个托盘/单元，500箱 | · | ·
443 | 比色皿，半微型，2.9毫升，带2个透明面，PS，100/托盘，10个托盘/单元，1000箱 | 空调组件 | 1 | 443 | 光谱比色皿 | ·材质: UV级甲基丙烯酸酯 ·比色皿包装在无尘PE泡沫托盘中。·尺寸: 12毫米x 45毫米 ·技术: 路径长度: 10毫米 ·光谱范围: 280至800nm ·比色皿，半微型，2.9毫升，带2个透明面，PS，100/托盘，10个托盘/单元，1000箱 | ·材质: UV级甲基丙烯酸酯 ·比色皿包装在无尘PE泡沫托盘中。·尺寸: 12毫米x 45毫米 ·技术: 路径长度: 10毫米 ·光谱范围: 280至800nm ·比色皿，半微型，2.9毫升，带2个透明面，PS，100/托盘，10个托盘/单元，1000箱 | · | ·
444 | 比色皿，微型，1.5毫升，带2个透明面，PS，100/托盘，5个托盘/单元，500箱 | 空调组件 | 1 | 444 | 光谱比色皿 | ·材质: UV级甲基丙烯酸酯 ·比色皿包装在无尘PE泡沫托盘中。·尺寸: 12毫米x 45毫米 ·技术: 路径长度: 10毫米 ·光谱范围: 280至800nm ·比色皿，微型，1.5毫升，带2个透明面，PS，100/托盘，5个托盘/单元，500箱 | ·材质: UV级甲基丙烯酸酯 ·比色皿包装在无尘PE泡沫托盘中。·尺寸: 12毫米x 45毫米 ·技术: 路径长度: 10毫米 ·光谱范围: 280至800nm ·比色皿，微型，1.5毫升，带2个透明面，PS，100/托盘，5个托盘/单元，500箱 | · | ·
445 | 科学比色皿盖 | 空调组件 | 3 | 445 | 科学比色皿盖 | ·由聚乙烯 (PE) 制成 ·方形比色皿的塞帽 ·尺寸: 170毫米x 50毫米x 15毫米。o盖，方形分光光度计比色皿的插头，PE，1000/单位 | ·由聚乙烯 (PE) 制成 ·方形比色皿的塞帽 ·尺寸: 170毫米x 50毫米x 15毫米。o盖，方形分光光度计比色皿的插头，PE，1000/单位 | · | ·
446 | 样品瓶 | 设置 | 3 | 446 | 样品瓶 | ·清除硼硅酸盐 ·HPLC玻璃小瓶 ·低浸出玻璃元素 ·高碱、低硅 ·化学惰性 ·机械稳定 ·2包200件 ·螺旋盖透明小瓶由硼硅酸盐USP I型玻璃制成，2.0 mL，150 µ l，100 µ l，50 µ l体积，带有封闭蓝色PP盖与PTFE-硅树脂 | ·清除硼硅酸盐 ·HPLC玻璃小瓶 ·低浸出玻璃元素 ·高碱、低硅 ·化学惰性 ·机械稳定 ·2包200件 ·螺旋盖透明小瓶由硼硅酸盐USP I型玻璃制成，2.0 mL，150 µ l，100 µ l，50 µ l体积，带有封闭蓝色PP盖与PTFE-硅树脂 | · | ·
447 | 科学比色皿架 | 空调组件 | 3 | 447 | 科学比色皿架 | ·由聚乙烯 (PE) 制成 ·12位比色皿支架 ·在存储时，机架是可堆叠的。·尺寸: 170毫米x 50毫米x 15毫米。o支架，12位，用于分光光度计比色皿，PE，5/单位 | ·由聚乙烯 (PE) 制成 ·12位比色皿支架 ·在存储时，机架是可堆叠的。·尺寸: 170毫米x 50毫米x 15毫米。o支架，12位，用于分光光度计比色皿，PE，5/单位 | · | ·
448 | 运输管，5毫升，带独立的绿色螺旋盖，PP，锥形底，自立，模制刻度绿色盖，外壳1000 | 空调组件 | 1 | 448 | 科学运输 (独立) 管 | ·运输管，5毫升，带有单独的绿色螺旋盖，PP，圆锥形底部，自立，模制刻度绿色盖，1000箱 | ·运输管，5毫升，带有单独的绿色螺旋盖，PP，圆锥形底部，自立，模制刻度绿色盖，1000箱 | · | ·
449 | 运输管，10毫升，带单独的黄色螺帽，PP，圆锥形底部，自立，模制刻度黄色帽，外壳1000 | 空调组件 | 1 | 449 | 科学运输 (独立) 管 | ·运输管，10毫升，带单独的黄色螺帽，PP，圆锥形底部，自立，模制刻度黄色帽，1000箱 | ·运输管，10毫升，带单独的黄色螺帽，PP，圆锥形底部，自立，模制刻度黄色帽，1000箱 | · | ·
450 | 运输管，50毫升，附带红色螺帽，PP，印刷刻度，锥形底，自立式，无菌，25/袋，20袋/箱，500箱 | 空调组件 | 1 | 450 | 科学运输 (独立) 管 | ·运输管，50毫升，附带红色螺帽，PP，印刷刻度，锥形底部，自立，无菌，25/袋，20袋/箱，500箱 | ·运输管，50毫升，附带红色螺帽，PP，印刷刻度，锥形底部，自立，无菌，25/袋，20袋/箱，500箱 | · | ·
451 | 容器，通用，30毫升，连接螺帽，PS，锥形底，独立，500的情况下 | 空调组件 | 1 | 451 | 科学运输 (独立) 管 | ·容器，通用，30毫升，连接螺帽，PS，锥形底，自立，500的情况下 | ·容器，通用，30毫升，连接螺帽，PS，锥形底，自立，500的情况下 | · | ·
452 | 用于5个毫升和10个毫升输送管的螺帽 (#'s: 6101管和6102管)，蓝色，袋/1000 | 空调组件 | 1 | 452 | 科学运输 (独立) 管 | ·用于5个毫升和10个毫升输送管的螺帽 (#'s: 6101管和6102管)，蓝色，袋/1000 | ·用于5个毫升和10个毫升输送管的螺帽 (#'s: 6101管和6102管)，蓝色，袋/1000 | · | ·
453 | 样品管，1.2毫升，外螺纹，PP，白色刻度和标记区域，圆锥形底部，1000自立袋 | 空调组件 | 1 | 453 | 样品管 | ·样品管，1.2毫升，外螺纹，PP，白色刻度和标记区域，圆锥形底部，自立式，1000袋 | ·样品管，1.2毫升，外螺纹，PP，白色刻度和标记区域，圆锥形底部，1000的自立袋 | · | ·
454 | 样品管，2个毫升，外螺纹，PP，白色刻度和标记区域，圆底，自立式1000袋 | 空调组件 | 1 | 454 | 样品管 | ·样品管，2个毫升，外螺纹，PP，白色刻度和标记区域，圆底，自立式，1000袋 | ·样品管，2个毫升，外螺纹，PP，白色刻度和标记区域，圆底，1000的自立袋 | · | ·
455 | 样品管，3毫升，外螺纹，PP，白色刻度和标记区域，圆底，自立式1000袋 | 空调组件 | 1 | 455 | 样品管 | ·样品管，3个毫升，外螺纹，PP，白色刻度和标记区域，圆底，1000的自立袋 | ·样品管，3个毫升，外螺纹，PP，白色刻度和标记区域，圆底，1000的自立袋 | · | ·
456 | 样品管，4毫升，外螺纹，PP，白色刻度和标记区域，圆底，自立式1000袋 | 空调组件 | 1 | 456 | 样品管 | ·样品管，4个毫升，外螺纹，PP，白色刻度和标记区域，圆底，自立袋1000 | ·样品管，4个毫升，外螺纹，PP，白色刻度和标记区域，圆底，自立袋1000 | · | ·
457 | 样品管，5毫升，外螺纹，PP，白色刻度和标记区域，圆底，自立袋1000 | 空调组件 | 1 | 457 | 样品管 | ·样品管，5毫升，外螺纹，PP，白色刻度和标记区域，圆底，自立式，1000袋 | ·样品管，5毫升，外螺纹，PP，白色刻度和标记区域，圆底，1000的自立袋 | · | ·
458 | 称重容器 | PC | 3 | 458 | 称重容器 | ·称量勺，聚丙烯，(可高压灭菌)，可提供各种容量尺寸 ·由重量轻，坚固的铝。·称重容器，平底，抗静电 ·无油残留和无涂层。·光滑，平底确保稳定性和防止倾翻。·可堆叠，便于存放，倾斜的侧面使用时易于分离。·法兰轮辋 ·光滑的底部和侧面使样品更容易去除。·称重船容器，带倾倒口 ·可重复使用，并为在实验室环境中测量和分配少量材料提供具有成本效益的解决方案 ·一包100件 | ·称量勺，聚丙烯，(可高压灭菌)，可提供各种容量尺寸 ·由重量轻，坚固的铝。·称重容器，平底，抗静电 ·无油残留和无涂层。·光滑，平底确保稳定性和防止倾翻。·可堆叠，便于存放，倾斜的侧面使用时易于分离。·法兰轮辋 ·光滑的底部和侧面使样品更容易去除。·称重船容器，带倾倒口 ·可重复使用，并为在实验室环境中测量和分配少量材料提供具有成本效益的解决方案 ·一包100件 | · | ·
459 | 干馏架: 四叉涂层夹具，用于牢固地固定玻璃器皿。 | PC | 15 | 459 | 反驳架 | ·杆材料: 不锈钢杆。·由一个底座、一个螺旋机构和四个金属插脚组成 ·底座不锈钢，具有稳定性和耐用性。·由于其橡胶脚而不打滑的支架 ·夹具类型: 四叉涂层夹具，用于牢固地固定玻璃器皿。·夹紧能力高达70毫米 | ·杆材料: 不锈钢杆。·由一个底座、一个螺旋机构和四个金属插脚组成 ·底座不锈钢，具有稳定性和耐用性。·由于其橡胶脚而不打滑的支架 ·夹具类型: 四叉涂层夹具，用于牢固地固定玻璃器皿。·夹紧能力高达70毫米 | · | ·
460 | 干馏架: 双叉涂层夹具，用于牢固地固定玻璃器皿 | PC | 15 | 460 | 反驳架 | ·杆材料: 不锈钢杆。·由一个底座、一个螺旋机构和两个金属插脚组成 ·底座不锈钢，具有稳定性和耐用性。·由于其橡胶脚而不打滑的支架 ·夹具类型: 双叉涂层夹具，用于牢固地固定玻璃器皿。·夹紧能力高达15毫米至60毫米 | ·杆材料: 不锈钢杆。·由一个底座、一个螺旋机构和两个金属插脚组成 ·底座不锈钢，具有稳定性和耐用性。·由于其橡胶脚而不打滑的支架 ·夹具类型: 双叉涂层夹具，用于牢固地固定玻璃器皿。·夹紧能力高达15毫米至60毫米 | · | ·
461 | 实验室夹具 | 设置 | 6 | 461 | 实验室夹具 | ·由粉末涂层锌压铸制成 ·通用卡箍 ·带软木衬里的钳口 ·杆的直径为10毫米 ·跨宽0 ~ 80毫米 o干馏夹十字锌可旋转 o滴定管夹具可旋转双钥匙 o四叉卡箍加长 o三叉夹铝制可旋转 o滴定管卡箍单 带Boss Head m.s. | ·由粉末涂层锌压铸制成 ·通用卡箍 ·带软木衬里的钳口 ·杆的直径为10毫米 ·跨宽0 ~ 80毫米 o干馏夹十字锌可旋转 o滴定管夹具可旋转双钥匙 o四叉卡箍加长 o三叉夹铝制可旋转 o滴定管卡箍单 带Boss Head m.s. | · | ·
462 | 自动介质分散系统 | PC | 2 | 462 | 自动介质分散系统 | ·培养皿的最大装载量: 241件 ·培养皿类型首选: 100毫米 ·灌装范围: 1至99 ml ·手动分配的灌装范围: 1至99毫升 ·分配速度: 每小时500盘 (体积: 20 ml) ·分配精度: 0.1毫升 ·设计有3个主要部分的控制系统，转子系统，和转盘 ·5.7英寸触摸屏和智能操作系统 ·两种类型的旋转木马选项 ·配药区域受紫外线保护 ·手动分配功能可以设置分配体积、分配时间和分配时间间隔。·在旋转木马中采用弯曲的弹簧板 ·配备故障报警和自检功能 ·制造商授权 | ·培养皿的最大装载量: 241件 ·培养皿类型首选: 100毫米 ·灌装范围: 1至99 ml ·手动分配的灌装范围: 1至99毫升 ·分配速度: 每小时500盘 (体积: 20 ml) ·分配精度: 0.1毫升 ·设计有3个主要部分的控制系统，转子系统，和转盘 ·5.7英寸触摸屏和智能操作系统 ·两种类型的旋转木马选项 ·配药区域受紫外线保护 ·手动分配功能可以设置分配体积、分配时间和分配时间间隔。·在旋转木马中采用弯曲的弹簧板 ·配备故障报警和自检功能 | · | ·
463 | 自动菌落计数器 | PC | 3 | 463 | 自动菌落计数器 | ·检测到的菌落的最小大小: 0.1毫米 ·相机: 1万像素-变焦x 28 ·依靠 Ø 55-90毫米的圆形培养皿 ·计数倒，表面，螺旋和圆形模式电镀菜肴 ·不锈钢 ·LIMS/SIL连接 ·USB连接 ·datalink/datalink pro可追溯性系统的可用性 ·手动控制自动计数 ·手动控制添加或减去菌落。·计数时间高达每秒1000个菌落 ·相机: CMOS彩色相机 ·照明技术: 长寿命白光led/暗场 ·数据导出: PDF，JPG，excelTM，可重新计数的会话 ·电压-频率: 100 - 240V ~ 50-60hz ·记录保修卡后保修: 3年。·记录保修卡后的软件更新: 3年。·操作系统: Windows™: 10或11 ·处理器: 英特尔i3或更高，2.8 GHz，推荐四核 ·RAM 4 gb (必须保留2 gb的RAM供扫描专用) ·USB 2.0端口是免费的 ·制造商的授权和证明文件 | ·检测到的菌落的最小大小: 0.1毫米 ·相机: 1百万像素-变焦x 28 ·依靠 Ø 55-90毫米的圆形培养皿 ·计数倒，表面，螺旋和圆形模式的电镀菜肴 ·不锈钢 ·LIMS/SIL连接 ·USB连接 ·datalink/datalink pro可追溯性系统的可用性 ·手动控制自动计数 ·手动控制添加或减去菌落。·计数时间高达每秒1000个菌落 ·相机: CMOS彩色相机 ·照明技术: 长寿命白光led/暗场 ·数据导出: PDF，JPG，excelTM，可重新计数的会话 ·电压-频率: 100 - 240V ~ 50-60hz ·记录保修卡后保修: 3年。·记录保修卡后的软件更新: 3年。·操作系统: Windows™: 10或11 ·处理器: 英特尔i3或更高，2.8 GHz，推荐四核 ·RAM 4 gb (必须保留2 gb的RAM供扫描专用) ·USB 2.0端口是免费的 | · | ·
464 | 接种环，刚性，1uL带针，带校准证书，无菌，单独包装，蓝色，500箱 | 空调组件 | 4 | 464 | 接种环 | ·耐用，不易碎的聚苯乙烯 (PS) 吊具不会像玻璃吊具那样造成安全隐患。·L形方便 “懒惰” 传播; 只需转动培养皿以获得平滑，均匀的样品分布 ·设计用于在琼脂培养板的表面上散布和分散液体 ·光滑的铺展表面和腿角减少了刨削琼脂的机会。·单独包装在预先灭菌的小袋中 o接种环，刚性，1uL带针，带校准证书，无菌，单独包装，蓝色500 | ·耐用，不易碎的聚苯乙烯 (PS) 吊具不会像玻璃吊具那样造成安全隐患。·L形方便 “懒惰” 传播; 只需转动培养皿以获得平滑，均匀的样品分布 ·设计用于在琼脂培养板的表面上散布和分散液体 ·光滑的铺展表面和腿角减少了刨削琼脂的机会。·单独包装在预先灭菌的小袋中 o接种环，刚性，1uL带针，带校准证书，无菌，单独包装，蓝色500 | · | ·
465 | 接种环，刚性，10uL带针，带校准证书，无菌，单独包装，黄色500 | 空调组件 | 4 | 465 | 接种环 | ·耐用，不易碎的聚苯乙烯 (PS) 吊具不会像玻璃吊具那样造成安全隐患。·L形方便 “懒惰” 传播; 只需转动培养皿以获得平滑，均匀的样品分布 ·设计用于在琼脂培养板的表面上散布和分散液体 ·光滑的铺展表面和腿角减少了刨削琼脂的机会。·单独包装在预先灭菌的小袋中 o接种环，刚性，10uL带针，带校准证书，无菌，单独包装，黄色500 | ·耐用，不易碎的聚苯乙烯 (PS) 吊具不会像玻璃吊具那样造成安全隐患。·L形方便 “懒惰” 传播; 只需转动培养皿以获得平滑，均匀的样品分布 ·设计用于在琼脂培养板的表面上散布和分散液体 ·光滑的铺展表面和腿角减少了刨削琼脂的机会。·单独包装在预先灭菌的小袋中 o接种环，刚性，10uL带针，带校准证书，无菌，单独包装，黄色500 | · | ·
466 | 细胞培养皿，组织培养处理，35 x 10毫米，无菌，10/袋，500/箱" | 空调组件 | 1 | 466 | 带盖子的塑料培养皿 | ·包装在自立，可重新封闭的袋子中 ·Virgin USP VI级聚苯乙烯 (PS) 树脂 ·在一类100,000洁净室生产 ·辐照灭菌至SAL 10-6 ·无RNase和DNase ·无热原 o细胞培养皿，组织培养处理，35 x 10毫米，无菌，10/袋，500/箱 | ·包装在自立，可重新封闭的袋子中 ·Virgin USP VI级聚苯乙烯 (PS) 树脂 ·在一类100,000洁净室生产 ·辐照灭菌至SAL 10-6 ·无RNase和DNase ·无热原 o细胞培养皿，组织培养处理，35 x 10毫米，无菌，10/袋，500/箱 | · | ·
467 | 细胞培养皿，组织培养处理，60 x 15毫米与夹持环，无菌，10/袋，500/箱” | 空调组件 | 1 | 467 | 带盖子的塑料培养皿 | ·包装在自立，可重新封闭的袋子中 ·Virgin USP VI级聚苯乙烯 (PS) 树脂 ·在一类100,000洁净室生产 ·辐照灭菌至SAL 10-6 ·无RNase和DNase ·无热原 o细胞培养皿，组织培养处理，60 x 15毫米与夹持环，无菌，10/袋，500/箱 | ·包装在自立，可重新封闭的袋子中 ·Virgin USP VI级聚苯乙烯 (PS) 树脂 ·在一类100,000洁净室生产 ·辐照灭菌至SAL 10-6 ·无RNase和DNase ·无热原 o细胞培养皿，组织培养处理，60 x 15毫米与夹持环，无菌，10/袋，500/箱 | · | ·
468 | 细胞培养皿，组织培养处理，100 x 15毫米与夹持环，无菌，10/袋，500/箱” | 空调组件 | 1 | 468 | 带盖子的塑料培养皿 | ·包装在自立，可重新封闭的袋子中 ·Virgin USP VI级聚苯乙烯 (PS) 树脂 ·在一类100,000洁净室生产 ·辐照灭菌至SAL 10-6 ·无RNase和DNase ·无热原 o细胞培养皿，组织培养处理，100 x 15毫米与夹持环，无菌，10/袋，500/箱 | ·包装在自立，可重新封闭的袋子中 ·Virgin USP VI级聚苯乙烯 (PS) 树脂 ·在一类100,000洁净室生产 ·辐照灭菌至SAL 10-6 ·无RNase和DNase ·无热原 o细胞培养皿，组织培养处理，100 x 15毫米与夹持环，无菌，10/袋，500/箱 | · | ·
469 | 细胞培养皿，组织培养处理，150 x 20毫米，无菌，5/袋，100/箱” | 空调组件 | 1 | 469 | 带盖子的塑料培养皿 | ·包装在自立，可重新封闭的袋子中 ·Virgin USP VI级聚苯乙烯 (PS) 树脂 ·在一类100,000洁净室生产 ·辐照灭菌至SAL 10-6 ·无RNase和DNase ·无热原 o细胞培养皿，组织培养处理，100 x 20毫米与夹持环，无菌，XL生长区域，10/袋，300/箱 | ·包装在自立，可重新封闭的袋子中 ·Virgin USP VI级聚苯乙烯 (PS) 树脂 ·在一类100,000洁净室生产 ·辐照灭菌至SAL 10-6 ·无RNase和DNase ·无热原 o细胞培养皿，组织培养处理，100 x 20毫米与夹持环，无菌，XL生长区域，10/袋，300/箱 | · | ·
470 | 细胞培养皿，组织培养处理，100 x 20毫米与夹持环，无菌，XL生长区域，10/袋，300/箱" | 空调组件 | 1 | 470 | 带盖子的塑料培养皿 | ·包装在自立，可重新封闭的袋子中 ·Virgin USP VI级聚苯乙烯 (PS) 树脂 ·在一类100,000洁净室生产 ·辐照灭菌至SAL 10-6 ·无RNase和DNase ·无热原 o细胞培养皿，组织培养处理，150 x 20毫米，无菌，5/袋，100/箱 | ·包装在自立，可重新封闭的袋子中 ·Virgin USP VI级聚苯乙烯 (PS) 树脂 ·在一类100,000洁净室生产 ·辐照灭菌至SAL 10-6 ·无RNase和DNase ·无热原 o细胞培养皿，组织培养处理，150 x 20毫米，无菌，5/袋，100/箱 | · | ·
471 | 带盖子的玻璃培养皿 | 设置 | 60 | 471 | 带盖子的玻璃培养皿 | ·由硼硅酸盐玻璃或钠钙玻璃制成 ·底部和盖子都非常平坦。·可灭菌至121 °C ·不含镉和铅 ·耐化学攻击 ·尺寸: 150毫米，100毫米，90毫米，60毫米和30毫米直径 | ·由硼硅酸盐玻璃或钠钙玻璃制成 ·底部和盖子都非常平坦。·可灭菌至121 °C ·不含镉和铅 ·耐化学攻击 ·尺寸: 150毫米，100毫米，90毫米，60毫米和30毫米直径 | · | ·
472 | 蛋白胨，琼脂培养基 | 空调组件 | 2 | 472 | 蛋白胨，琼脂培养基 | ·化学成分: 来源于动物或植物来源，通常含有肽、氨基酸、维生素和矿物质。·外观: 淡黄色至棕黄色均匀粉末。·溶解性: 易溶于蒸馏水或纯化水，不溶于醇。·pH: 在25 °C下6.1 - 7.1。·微生物负荷: 没有特定的微生物，如大肠杆菌，沙门氏菌，金黄色葡萄球菌，白色念珠菌等。·储存: 储存在2-30 °C，远离阳光直射。·用途: 常用于微生物培养基中，用于细菌和其他微生物的培养 | ·化学成分: 来源于动物或植物来源，通常含有肽、氨基酸、维生素和矿物质。·外观: 淡黄色至棕黄色均匀粉末。·溶解性: 易溶于蒸馏水或纯化水，不溶于醇。·pH: 在25 °C下6.1 - 7.1。·微生物负荷: 没有特定的微生物，如大肠杆菌，沙门氏菌，金黄色葡萄球菌，白色念珠菌等。·储存: 储存在2-30 °C，远离阳光直射。·用途: 常用于微生物培养基中，用于细菌和其他微生物的培养 | · | ·
473 | 蛋白胨酵母提取物琼脂 (500g) | 空调组件 | 2 | 473 | 蛋白胨酵母提取物琼脂 (500g) | ·PHA，Phytone酵母提取物琼脂，大豆蛋白胨酵母提取物琼脂 ·成分: 琼脂，氯霉素，葡萄糖，大豆粉的木瓜消化物，硫酸链霉素和酵母提取物 | ·PHA，Phytone酵母提取物琼脂，大豆蛋白胨酵母提取物琼脂 ·成分: 琼脂，氯霉素，葡萄糖，大豆粉的木瓜消化物，硫酸链霉素和酵母提取物 | · | ·
474 | 蛋白胨山梨醇胆汁肉汤 (500g) | 空调组件 | 2 | 474 | 蛋白胨山梨醇胆汁肉汤 (500g) | ·适用于微生物学，NutriSelect®加号 ·成分: 胆汁盐混合物，1.5g/L，磷酸二钠，8.23g/L，磷酸一钠，1.2g/L，动物组织消化物，5g/L，氯化钠，5g/L和山梨糖醇，10g/L | ·适用于微生物学，NutriSelect®加号 ·成分: 胆汁盐混合物，1.5g/L，磷酸二钠，8.23g/L，磷酸一钠，1.2g/L，动物组织消化物，5g/L，氯化钠，5g/L和山梨糖醇，10g/L | · | ·
475 | 抗生素琼脂1号 (500g) | 空调组件 | 2 | 475 | 抗生素琼脂1号 (500g) | ·形式: 粉末 (脱水 (DCM)) ·技术: 微生物id ¦ 药敏试验: 适用 ·微生物培养: 适合 | ·形式: 粉末 (脱水 (DCM)) ·技术: 微生物id ¦ 药敏试验: 适用 ·微生物培养: 适合 | · | ·
476 | MRS琼脂 (500g) | 空调组件 | 2 | 476 | MRS琼脂 (500g) | ·根据DeMan，Rogosa和Sharpe的乳杆菌琼脂 ·成分: 琼脂，12g/L，磷酸氢二钾，2g/L，D (+)-葡萄糖，20g/L，硫酸镁 (相当于0.2g/l七水合物)，0.1g/L，硫酸锰一水合物，0.05g/L，肉提取物，5 g/L，乙酸钠5 g/L，柠檬酸三铵2 g/L，通用蛋白胨10 g/L，酵母提取物5 g/L | ·根据DeMan，Rogosa和Sharpe的乳杆菌琼脂 ·成分: 琼脂，12g/L，磷酸氢二钾，2g/L，D (+)-葡萄糖，20g/L，硫酸镁 (相当于0.2g/l七水合物)，0.1g/L，硫酸锰一水合物，0.05g/L，肉提取物，5 g/L，乙酸钠5 g/L，柠檬酸三铵2 g/L，通用蛋白胨10 g/L，酵母提取物5 g/L | · | ·
477 | MRS肉汤 (500克) | 空调组件 | 2 | 477 | MRS肉汤 (500克) | ·乳酸杆菌肉汤acc。给德曼、罗戈萨和夏普 ·成分: 磷酸氢二钾，2g/L，葡萄糖，20g/L，一水硫酸镁，0.2g/L，四水硫酸锰，0.05g/L，肉提取物，8g/L，蛋白胨，10g/L，乙酸钠，5 g/L柠檬酸三铵，2 g/L和酵母提取物，4 g/L | ·乳酸杆菌肉汤acc。给德曼、罗戈萨和夏普 ·成分: 磷酸氢二钾，2g/L，葡萄糖，20g/L，一水硫酸镁，0.2g/L，四水硫酸锰，0.05g/L，肉提取物，8g/L，蛋白胨，10g/L，乙酸钠，5 g/L柠檬酸三铵，2 g/L和酵母提取物，4 g/L | · | ·
478 | 胰蛋白胨酵母提取物琼脂 (500g) | 空调组件 | 2 | 478 | 胰蛋白胨酵母提取物琼脂 (500g) | ·技术: 微生物培养: 适合 ·成分: 琼脂，12g/L，酪蛋白酶解液，6g/L，酵母提取物粉，3g/L | ·技术: 微生物培养: 适合 ·成分: 琼脂，12g/L，酪蛋白酶解液，6g/L，酵母提取物粉，3g/L | · | ·
479 | 马铃薯葡萄糖琼脂 (Kg) | 空调组件 | 2 | 479 | 马铃薯葡萄糖琼脂 (Kg) | ·PDA，马铃薯葡萄糖琼脂，马铃薯葡萄糖琼脂 ·成分: 马铃薯提取物-4g/L，葡萄糖-20g/L和琼脂-15g/L | ·PDA，马铃薯葡萄糖琼脂，马铃薯葡萄糖琼脂 ·成分: 马铃薯提取物-4g/L，葡萄糖-20g/L和琼脂-15g/L | · | ·
480 | 马铃薯葡萄糖肉汤 (Kg) | 空调组件 | 2 | 480 | 马铃薯葡萄糖肉汤 (Kg) | ·成分: 葡萄糖，20克/升，和土豆，输液，4克/升 | ·成分: 葡萄糖，20克/升，和土豆，输液，4克/升 | · | ·
481 | 麦康基琼脂1号 (Kg) | 空调组件 | 2 | 481 | 麦康基琼脂1号 (Kg) | ·成分: 琼脂，12.0g/L，胆汁盐，5.0g/L，乳糖，10.0g/L，中性红，0.075g/L，蛋白胨，20.0g/L和氯化钠，5.0g/L | ·成分: 琼脂，12.0g/L，胆汁盐，5.0g/L，乳糖，10.0g/L，中性红，0.075g/L，蛋白胨，20.0g/L和氯化钠，5.0g/L | · | ·
482 | 麦康基肉汤紫色 (500克) | 空调组件 | 2 | 482 | 麦康基肉汤紫色 (500克) | ·成分: 胆汁盐，5.0g/L，溴索紫色，0.01g/L，乳糖，10.0g/L，蛋白ept，20.0g/L和氯化钠，5.0g/L | ·成分: 胆汁盐，5.0g/L，溴索紫色，0.01g/L，乳糖，10.0g/L，蛋白ept，20.0g/L和氯化钠，5.0g/L | · | ·
483 | 脑心浸液琼脂 (500g) | 空调组件 | 2 | 483 | 脑心浸液琼脂 (500g) | ·成分: 琼脂，15g/L，脑提取物，7.8g/L，葡萄糖，2.0g/L，磷酸二钠，2.5g/L，心脏提取物，9.7g/L，蛋白胨，10.0g/L和氯化钠，5.0g/L | ·成分: 琼脂，15g/L，脑提取物，7.8g/L，葡萄糖，2.0g/L，磷酸二钠，2.5g/L，心脏提取物，9.7g/L，蛋白胨，10.0g/L和氯化钠，5.0g/L | · | ·
484 | 脑心浸液肉汤 (500g) | 空调组件 | 2 | 484 | 脑心浸液肉汤 (500g) | ·BHI肉汤，脑心肉汤 ·成分: 牛肉心脏 (250g输液)，5g/L小牛脑 (200g输液)，12.5g/L磷酸氢二钠，2.5g/L D (+)-葡萄糖，2g/L蛋白胨，10g/L氯化钠，5g/L | ·BHI肉汤，脑心肉汤 ·成分: 牛肉心脏 (250g输液)，5g/L小牛脑 (200g输液)，12.5g/L磷酸氢二钠，2.5g/L D (+)-葡萄糖，2g/L蛋白胨，10g/L氯化钠，5g/L | · | ·
485 | 血琼脂 (基础) (500g) | 空调组件 | 2 | 485 | 血琼脂 (基础) (500g) | ·成分: 琼脂，15 g/L，肉提取物，10 g/L，蛋白胨，10 g/L和氯化钠，5 g/L | ·成分: 琼脂，15 g/L，肉提取物，10 g/L，蛋白胨，10 g/L和氯化钠，5 g/L | · | ·
486 | 穆勒·辛顿琼脂 (500克) | 空调组件 | 2 | 486 | 穆勒·辛顿琼脂 (500克) | ·MH琼脂; 抗生素敏感性试验培养基; 圆盘扩散试验培养基 ·成分: 琼脂，17.0g/L，牛肉输液固体，2.0g/L，酪蛋白水解物，17.5g/L和淀粉，1.5g/L | ·MH琼脂; 抗生素敏感性试验培养基; 圆盘扩散试验培养基 ·成分: 琼脂，17.0g/L，牛肉输液固体，2.0g/L，酪蛋白水解物，17.5g/L和淀粉，1.5g/L | · | ·
487 | Mueller Hinton肉汤 (500克) | 空调组件 | 2 | 487 | Mueller Hinton肉汤 (500克) | ·MH肉汤; 抗菌效力测试介质; 抗菌敏感性测试介质。·成分: 牛肉输液固体，2.0g/L，酪蛋白水解物，17.5g/L和淀粉，1.5g/L | ·MH肉汤; 抗菌效力测试介质; 抗菌敏感性测试介质。·成分: 牛肉输液固体，2.0g/L，酪蛋白水解物，17.5g/L和淀粉，1.5g/L | · | ·
488 | 甘露醇、甘露醇赖氨酸结晶紫亮绿琼脂 (500g) | 空调组件 | 2 | 488 | 甘露醇、甘露醇赖氨酸结晶紫亮绿琼脂 (500g) | ·MLCB琼脂、甘露醇赖氨酸琼脂 ·成分: 琼脂，15.0g/L，牛肉膏，2.0g，亮绿，0.0125g/L，结晶紫，0.010g/L，柠檬酸铁铵，1.0g/L，L-赖氨酸盐酸盐，5.0g/L，甘露醇，3.0g/L，动物组织消化物，10.0g/L，氯化钠，4.0g/L，硫代硫酸钠，4.0g/L和酵母提取物，5.0g/L | ·MLCB琼脂、甘露醇赖氨酸琼脂 ·成分: 琼脂，15.0g/L，牛肉膏，2.0g，亮绿，0.0125g/L，结晶紫，0.010g/L，柠檬酸铁铵，1.0g/L，L-赖氨酸盐酸盐，5.0g/L，甘露醇，3.0g/L，动物组织消化物，10.0g/L，氯化钠，4.0g/L，硫代硫酸钠，4.0g/L和酵母提取物，5.0g/L | · | ·
489 | 甘露醇盐酚红琼脂 (500g) | 空调组件 | 2 | 489 | 甘露醇盐酚红琼脂 (500g) | ·查普曼琼脂 ·成分: 琼脂，15.0g/L，D-甘露醇，10.0g/L，肉提取物，1.0g/L，蛋白ept，10.0g/L，酚红，0.025g/L和氯化钠，75.0g/L | ·查普曼琼脂 ·成分: 琼脂，15.0g/L，D-甘露醇，10.0g/L，肉提取物，1.0g/L，蛋白ept，10.0g/L，酚红，0.025g/L和氯化钠，75.0g/L | · | ·
490 | YPD琼脂 (Kg) | 空调组件 | 2 | 490 | YPD琼脂 (Kg) | ·酵母提取物蛋白胨葡萄糖琼脂或YEPD琼脂 ·成分: 琼脂，15g/L，细菌蛋白胨，20g/L，葡萄糖，20g/L和酵母提取物，10g/L ° | ·酵母提取物蛋白胨葡萄糖琼脂或YEPD琼脂 ·成分: 琼脂，15g/L，细菌蛋白胨，20g/L，葡萄糖，20g/L和酵母提取物，10g/L ° | · | ·
491 | YPD肉汤 (500g) | 空调组件 | 2 | 491 | YPD肉汤 (500g) | ·酵母蛋白胨葡萄糖肉汤 ·成分: 细菌蛋白胨，20g/L，葡萄糖，20g/L和酵母提取物，10g/L | ·酵母蛋白胨葡萄糖肉汤 ·成分: 细菌蛋白胨，20g/L，葡萄糖，20g/L和酵母提取物，10g/L | · | ·
492 | YGC琼脂 (500g) | 空调组件 | 2 | 492 | YGC琼脂 (500g) | ·酵母提取物葡萄糖氯霉素琼脂fil-idf ·成分: 琼脂，14.9g/L，氯霉素，0.1g/L，D (+)-葡萄糖，20g/L和酵母提取物，5g/L | ·酵母提取物葡萄糖氯霉素琼脂fil-idf ·成分: 琼脂，14.9g/L，氯霉素，0.1g/L，D (+)-葡萄糖，20g/L和酵母提取物，5g/L | · | ·
493 | TSN琼脂 (500g) | 空调组件 | 2 | 493 | TSN琼脂 (500g) | ·适用于微生物学，NutriSelect®加号 ·成分: 琼脂，13.5g/L，酪蛋白蛋白胨，15g/L，柠檬酸铁，0.5g/L，硫酸新霉素，0.05g/L，硫酸多粘菌素b，0.02g/L，亚硫酸钠，1g/L和酵母提取物，10g/L | ·适用于微生物学，NutriSelect®加号 ·成分: 琼脂，13.5g/L，酪蛋白蛋白胨，15g/L，柠檬酸铁，0.5g/L，硫酸新霉素，0.05g/L，硫酸多粘菌素b，0.02g/L，亚硫酸钠，1g/L和酵母提取物，10g/L | · | ·
494 | TSC琼脂 (500g) | 空调组件 | 2 | 494 | TSC琼脂 (500g) | ·胰蛋白胨亚硫酸盐环丝氨酸琼脂 ·成分: 琼脂，15g/L，柠檬酸铁铵，1g/L，肉蛋白胨 (peptic)，15g/L，亚硫酸氢钠，1g/L，大豆蛋白胨，5g/L和酵母提取物，5g/L | ·胰蛋白胨亚硫酸盐环丝氨酸琼脂 ·成分: 琼脂，15g/L，柠檬酸铁铵，1g/L，肉蛋白胨 (peptic)，15g/L，亚硫酸氢钠，1g/L，大豆蛋白胨，5g/L和酵母提取物，5g/L | · | ·
495 | 酵母麦芽琼脂 (500g) | 空调组件 | 2 | 495 | 酵母麦芽琼脂 (500g) | ·成分: 琼脂，20.00g/L，葡萄糖，10.00g/L，麦芽提取物，3.00g/L，动物组织消化物，5.00g/L和酵母提取物，3.00g/L | ·成分: 琼脂，20.00g/L，葡萄糖，10.00g/L，麦芽提取物，3.00g/L，动物组织消化物，5.00g/L和酵母提取物，3.00g/L | · | ·
496 | 酵母提取物琼脂 (500g) | 空调组件 | 2 | 496 | 酵母提取物琼脂 (500g) | ·水平板计数琼脂 ·成分: 琼脂，15g/L，动物组织消化物，5g/L和酵母提取物，3g/L | ·水平板计数琼脂 ·成分: 琼脂，15g/L，动物组织消化物，5g/L和酵母提取物，3g/L | · | ·
497 | 麦芽提取物肉汤 (500g) | 空调组件 | 2 | 497 | 麦芽提取物肉汤 (500g) | ·成分: 麦芽提取物，17g/L和真菌蛋白胨，3g/L | ·成分: 麦芽提取物，17g/L和真菌蛋白胨，3g/L | · | ·
498 | 胰蛋白酶大豆琼脂 (500g) | 空调组件 | 2 | 498 | 胰蛋白酶大豆琼脂 (500g) | ·CASO琼脂，大豆酪蛋白消化琼脂，TSA，胰蛋白胨大豆琼脂，CASO琼脂，大豆酪蛋白消化琼脂，TSA，胰蛋白胨大豆琼脂 ·成分: 琼脂，15g/L，酪蛋白胨 (胰腺)，15g/L，氯化钠，5g/L和大豆蛋白胨 (papainic)，5g/L | ·CASO琼脂，大豆酪蛋白消化琼脂，TSA，胰蛋白胨大豆琼脂，CASO琼脂，大豆酪蛋白消化琼脂，TSA，胰蛋白胨大豆琼脂 ·成分: 琼脂，15g/L，酪蛋白胨 (胰腺)，15g/L，氯化钠，5g/L和大豆蛋白胨 (papainic)，5g/L | · | ·
499 | 胰蛋白酶大豆肉汤 (500克) | 空调组件 | 2 | 499 | 胰蛋白酶大豆肉汤 (500克) | ·CASO肉汤，大豆酪蛋白消化肉汤，TSB，胰蛋白胨大豆肉汤，CASO肉汤，酪蛋白大豆肉汤，大豆酪蛋白消化肉汤，TSB，胰蛋白胨大豆肉汤 ·成分: 酪蛋白胨 (胰腺)，17g/L，磷酸氢二钾，2.5g/L，葡萄糖，2.5g/L，氯化钠，5g/L和大豆蛋白胨 (木瓜蛋白酶消化)，3g/L | ·CASO肉汤，大豆酪蛋白消化肉汤，TSB，胰蛋白胨大豆肉汤，CASO肉汤，酪蛋白大豆肉汤，大豆酪蛋白消化肉汤，TSB，胰蛋白胨大豆肉汤 ·成分: 酪蛋白胨 (胰腺)，17g/L，磷酸氢二钾，2.5g/L，葡萄糖，2.5g/L，氯化钠，5g/L和大豆蛋白胨 (木瓜蛋白酶消化)，3g/L | · | ·
500 | 藻类培养液 (500g) | 空调组件 | 2 | 500 | 藻类培养液 (500g) | ·适用于微生物学，NutriSelect®加号 ·成分: 氯化铵，0.05g/L，氯化钙，0.058g/L，磷酸氢二钾，0.25g/L，氯化铁，0.003g/L，硫酸镁，0.513g/L和硝酸钠，1g/L | ·适用于微生物学，NutriSelect®加号 ·成分: 氯化铵，0.05g/L，氯化钙，0.058g/L，磷酸氢二钾，0.25g/L，氯化铁，0.003g/L，硫酸镁，0.513g/L和硝酸钠，1g/L | · | ·
501 | 海水浓缩溶液 (500毫升) | 空调组件 | 2 | 501 | 海水浓缩溶液 (500毫升) | ·F/2水富集，或海洋富集溶液 ·技术: 细胞培养 o植物: 适合 | ·F/2水富集，或海洋富集溶液 ·技术: 细胞培养 o植物: 适合 | · | ·
502 | 沙氏葡萄糖肉汤 (Kg) | 空调组件 | 2 | 502 | 沙氏葡萄糖肉汤 (Kg) | ·SDB，沙氏葡萄糖肉汤 ·成分: 葡萄糖，2% ·无菌: 非无菌 ·形式: 颗粒状 | ·SDB，沙氏葡萄糖肉汤 ·成分: 葡萄糖，2% ·无菌: 非无菌 ·形式: 颗粒状 | · | ·
503 | 玫瑰红氯霉素琼脂 (500g) | 空调组件 | 2 | 503 | 玫瑰红氯霉素琼脂 (500g) | ·成分: 琼脂，15.5g/L，氯霉素，0.1g/L，葡萄糖，10g/L，硫酸镁，0.5g/L，磷酸二氢钾，1g/L，真菌学蛋白胨，5g/L和玫瑰孟加拉，0.05g/L | ·成分: 琼脂，15.5g/L，氯霉素，0.1g/L，葡萄糖，10g/L，硫酸镁，0.5g/L，磷酸二氢钾，1g/L，真菌学蛋白胨，5g/L和玫瑰孟加拉，0.05g/L | · | ·
504 | 营养琼脂 (500g) | 空调组件 | 2 | 504 | 营养琼脂 (500g) | ·成分: 琼脂，15g/L，蛋白胨，5g/L，酵母提取物，2g/L，肉提取物，1g/L，氯化钠，5g/L | ·成分: 琼脂，15g/L，蛋白胨，5g/L，酵母提取物，2g/L，肉提取物，1g/L，氯化钠，5g/L | · | ·
505 | 营养肉汤 (500克) | 空调组件 | 2 | 505 | 营养肉汤 (500克) | ·标准-营养肉汤 ·成分: 肉提取物，1 g/L，蛋白胨，5 g/L，氯化钠，5 g/L，酵母提取物，2 g/L | ·标准-营养肉汤 ·成分: 肉提取物，1 g/L，蛋白胨，5 g/L，氯化钠，5 g/L，酵母提取物，2 g/L | · | ·
506 | 博尔顿肉汤，基础 (500克) | 空调组件 | 2 | 506 | 博尔顿肉汤，基础 (500克) | ·Bolton选择性富集肉汤，基础 ·成分: 动物组织的酶消化物，10g/L，α-酮戊二酸，1.0g/L，乳白蛋白水解物，5.0g/L，碳酸钠，0.6g/L，氯化钠，5.0g/L，焦亚硫酸钠，0.5g/L，丙酮酸钠，0.5g/L和酵母提取物，5.0g/L | ·Bolton选择性富集肉汤，基础 ·成分: 动物组织的酶消化物，10g/L，α-酮戊二酸，1.0g/L，乳白蛋白水解物，5.0g/L，碳酸钠，0.6g/L，氯化钠，5.0g/L，焦亚硫酸钠，0.5g/L，丙酮酸钠，0.5g/L和酵母提取物，5.0g/L | · | ·
507 | 胰蛋白胨琼脂 (500g) | 空调组件 | 2 | 507 | 胰蛋白胨琼脂 (500g) | ·成分: 琼脂，15.00g/L，葡萄糖，1.00g/L，氯化钠，5.00g/L和胰蛋白酶，20.00g/L | ·成分: 琼脂，15.00g/L，葡萄糖，1.00g/L，氯化钠，5.00g/L和胰蛋白酶，20.00g/L | · | ·
508 | 胰蛋白胨磷酸肉汤 (Kg) | 空调组件 | 2 | 508 | 胰蛋白胨磷酸肉汤 (Kg) | ·胰蛋白胨肉汤 ·胰蛋白糖 (20g/L); 右旋糖 (2g/L); NaCl (5g/L) 和磷酸二钠 (2.5g/L) 通常调节至pH 7.3。 | ·胰蛋白胨肉汤 ·胰蛋白糖 (20g/L); 右旋糖 (2g/L); NaCl (5g/L) 和磷酸二钠 (2.5g/L) 通常调节至pH 7.3。 | · | ·
509 | 磷酸盐缓冲盐水 | 空调组件 | 2 | 509 | 磷酸盐缓冲盐水 | ·PBS ·磷酸盐缓冲盐水，粉末，pH 7.4，用于制备1 L溶液 | ·PBS ·磷酸盐缓冲盐水，粉末，pH 7.4，用于制备1 L溶液 | · | ·
510 | 最大回收稀释剂 (500g) | 空调组件 | 2 | 510 | 最大回收稀释剂 (500g) | ·MRD，最大回收稀释剂，蛋白胨溶液，盐水蛋白胨溶液，盐水蛋白胨水，氯化钠蛋白胨溶液，氯化钠蛋白胨水 | ·MRD，最大回收稀释剂，蛋白胨溶液，盐水蛋白胨溶液，盐水蛋白胨水，氯化钠蛋白胨溶液，氯化钠蛋白胨水 | · | ·
511 | 己烷 (2.5l) | 空调组件 | 3 | 511 | 己烷 (2.5l) | ·产品名称: 正己烷，气相色谱用 ·测定: ≥ 98% (GC) ·形式: 液体 ·技术: 气相色谱 (GC): 适用 ·折射率: n20/D 1.375 (lit.) ·运动粘度: 0.50 cSt (20 °C) ·血压: 69 °C (升) ·MP: − 95 °C (升) ·转变温度: 闪点-22 °C ·溶解度: 0.0095g/L | ·产品名称: 正己烷，气相色谱用 ·测定: ≥ 98% (GC) ·形式: 液体 ·技术: 气相色谱 (GC): 适用 ·折射率: n20/D 1.375 (lit.) ·运动粘度: 0.50 cSt (20 °C) ·血压: 69 °C (升) ·MP: − 95 °C (升) ·转变温度: 闪点-22 °C ·溶解度: 0.0095g/L | · | ·
512 | 氯仿 (2.5l) | 空调组件 | 3 | 512 | 氯仿 (2.5l) | ·HPLC Plus，用于HPLC，GC和残留物分析，≥ 99.9%，含有戊烯作为稳定剂 ·三氯化甲基、三氯甲烷 ·等级: HPLC Plus ·分子量: 119.38g/mol ·化验: ≥ 99.9% ·形式: 液体 ·包含: 作为稳定剂的戊烯 ·技术: HPLC: 适用; 气相色谱 (GC): 适用 ·CAS编号: 67-66-3 ·蒸气压: 在20 °C下为210 hPa。 | ·HPLC Plus，用于HPLC，GC和残留物分析，≥ 99.9%，含有戊烯作为稳定剂 ·三氯化甲基、三氯甲烷 ·等级: HPLC Plus ·分子量: 119.38g/mol ·化验: ≥ 99.9% ·形式: 液体 ·包含: 作为稳定剂的戊烯 ·技术: HPLC: 适用; 气相色谱 (GC): 适用 ·CAS编号: 67-66-3 ·蒸气压: 在20 °C下为210 hPa。 | · | ·
513 | 甲醇 (2.5l) | 空调组件 | 3 | 513 | 甲醇 (2.5l) | ·适用于HPLC，≥ 99.8%，包含0.5-1.0% 乙醇作为稳定剂。·化学式: ch • oh ·分子量: 32.04g/mol ·CAS编号: 67-56-1 ·密度: 20 °C时0.791g/cm ³ ·沸点: 64.6 °C ·熔点: -97.8 °C ·水溶性: 完全混溶 ·蒸气压: 在20 °C下为128 hPa。·等级: ACS，ISO，Reag。Ph欧盟 | ·适用于HPLC，≥ 99.8%，包含0.5-1.0% 乙醇作为稳定剂。·化学式: ch • oh ·分子量: 32.04g/mol ·CAS编号: 67-56-1 ·密度: 20 °C时0.791g/cm ³ ·沸点: 64.6 °C ·熔点: -97.8 °C ·水溶性: 完全混溶 ·蒸气压: 在20 °C下为128 hPa。·等级: ACS，ISO，Reag。Ph欧盟 | · | ·
514 | 丙酮 (2.5l) | 空调组件 | 3 | 514 | 丙酮 (2.5l) | ·HPLC Plus，用于HPLC、GC和残留物分析，≥ 99.9% ·化学式: c ₃h ₆o ·分子量: 58.08g/mol ·CAS编号: 67-64-1 ·密度: 20 °C时0.790g/cm ³ ·沸点: 56 °C ·熔点: -95 °C ·水溶性: 完全混溶 ·蒸气压: 在20 °C下为180 hPa。 | ·HPLC Plus，用于HPLC、GC和残留物分析，≥ 99.9% ·化学式: c ₃h ₆o ·分子量: 58.08g/mol ·CAS编号: 67-64-1 ·密度: 20 °C时0.790g/cm ³ ·沸点: 56 °C ·熔点: -95 °C ·水溶性: 完全混溶 ·蒸气压: 在20 °C下为180 hPa。 | · | ·
515 | 乙醇 (99%) (2.5l) | 空调组件 | 3 | 515 | 乙醇 (99%) (2.5l) | ·≥ 99.9% (GC)，梯度级，适用于HPLC，梯度级 ·化学式: c2mhoh ·分子量: 46.07g/mol ·物理状态: 透明，无色液体，具有特征性气味。·密度: 20 °C时0.789g/cm ³。·沸点: 78.37 °C。·熔点: 114.1 °C。 | ·≥ 99.9% (GC)，梯度级，适用于HPLC，梯度级 ·化学式: c2mhoh ·分子量: 46.07g/mol ·物理状态: 透明，无色液体，具有特征性气味。·密度: 20 °C时0.789g/cm ³。·沸点: 78.37 °C。·熔点: 114.1 °C。 | · | ·
516 | 2-乙氧基乙醇 (2.52l) | 空调组件 | 3 | 516 | 2-乙氧基乙醇 (2.52l) | ·2-乙氧基乙醇、乙二醇、乙二醇单乙醚 ·等级: 分析标准 ·蒸汽密度: 3.1 (vs空气) ·蒸气压: 3.8毫米汞柱 (20 ℃) ·测定: ≥ 99.8% (GC) ·技术: HPLC: 适用; 气相色谱 (GC): 适用 ·折射率: n20/D 1.407 (lit.); n20/D 1.408 ·血压: 135 ℃ (升) ·Mp: − 90 °C (升) ·密度: 0.93g/mL，25 °C (lit.) | ·2-乙氧基乙醇、乙二醇、乙二醇单乙醚 ·等级: 分析标准 ·蒸汽密度: 3.1 (vs空气) ·蒸气压: 3.8毫米汞柱 (20 ℃) ·测定: ≥ 99.8% (GC) ·技术: HPLC: 适用; 气相色谱 (GC): 适用 ·折射率: n20/D 1.407 (lit.); n20/D 1.408 ·血压: 135 ℃ (升) ·Mp: − 90 °C (升) ·密度: 0.93g/mL，25 °C (lit.) | · | ·
517 | 异丙醇 (2.5l) | 空调组件 | 3 | 517 | 异丙醇 (2.5l) | ·99.9%，HPLC Plus，用于残留分析 ·适用于气相色谱 (GC)，HPLC ·适用于ASTM®7979和ASTM®7968 | ·99.9%，HPLC Plus，用于残留分析 ·适用于气相色谱 (GC)，HPLC ·适用于ASTM®7979和ASTM®7968 | · | ·
518 | 聚乙烯醇 (5千克) | 空调组件 | 3 | 518 | 聚乙烯醇 (5千克) | ·形式: 粉末 ·摩尔重量: Mw 89,000-98,000 ·Mp: 250 °C (482 °F) ·密度: 1.19-1.31g/cm3 ·应用: 3D生物打印; 先进的药物输送 | ·形式: 粉末 ·摩尔重量: Mw 89,000-98,000 ·Mp: 250 °C (482 °F) ·密度: 1.19-1.31g/cm3 ·应用: 3D生物打印; 先进的药物输送 | · | ·
519 | 正辛醇 (2.5l) | 空调组件 | 3 | 519 | 正辛醇 (2.5l) | ·C8醇，辛醇，辛醇 ·等级: ACS试剂 ·蒸气压: 0.14毫米汞柱 (25 ℃) ·化验: ≥ 99% ·形式: 液体 ·杂质: ≤ 0.0002 meq/g滴定酸 ·颜色: APHA: ≤ 10清除 ·血压: 196 ℃ (升) ·Mp: − 15 °C (升) ·溶解度: 水: 23 °C下部分溶解107g/L ·密度: 0.827g/mL，25 °C (lit.) | ·C8醇，辛醇，辛醇 ·等级: ACS试剂 ·蒸气压: 0.14毫米汞柱 (25 ℃) ·化验: ≥ 99% ·形式: 液体 ·杂质: ≤ 0.0002 meq/g滴定酸 ·颜色: APHA: ≤ 10清除 ·血压: 196 ℃ (升) ·Mp: − 15 °C (升) ·溶解度: 水: 23 °C下部分溶解107g/L ·密度: 0.827g/mL，25 °C (lit.) | · | ·
520 | 乙醚 (L) | 空调组件 | 3 | 520 | 乙醚 (L) | ·产品名称: 乙醚，适用于HPLC，≥ 99.9%，无抑制剂 ·等级: HPLC级 ·化验: ≥ 99.9% ·形式: 液体 ·折射率: n20/D 1.3530 (lit.) ·血压: 34.6 ℃ (升) ·Mp: − 116 °C (升) ·密度: 0.706g/mL，25 °C (lit.) | ·产品名称: 乙醚，适用于HPLC，≥ 99.9%，无抑制剂 ·等级: HPLC级 ·化验: ≥ 99.9% ·形式: 液体 ·折射率: n20/D 1.3530 (lit.) ·血压: 34.6 ℃ (升) ·Mp: − 116 °C (升) ·密度: 0.706g/mL，25 °C (lit.) | · | ·
521 | 石油醚 (2.5l) | 空调组件 | 3 | 521 | 石油醚 (2.5l) | ·等级: ACS试剂 ·蒸汽密度: 2.5 (vs空气) ·蒸气压: 25.8 psi (55 °C); 7.99 psi (20 °C) ·形式: 液体 ·杂质: 酸度，通过测试 ·颜色: APHA: ≤ 10 ·折射率: n20/D 1.363 (lit.) ·血压: 30-60 °C (升); 35-60 °C ·密度: 0.64g/mL，25 °C (lit.) | ·等级: ACS试剂 ·蒸汽密度: 2.5 (vs空气) ·蒸气压: 25.8 psi (55 °C); 7.99 psi (20 °C) ·形式: 液体 ·杂质: 酸度，通过测试 ·颜色: APHA: ≤ 10 ·折射率: n20/D 1.363 (lit.) ·血压: 30-60 °C (升); 35-60 °C ·密度: 0.64g/mL，25 °C (lit.) | · | ·
522 | 二氯甲烷 (2.5l) | 空调组件 | 3 | 522 | 二氯甲烷 (2.5l) | ·HPLC Plus，用于HPLC，GC和残留物分析，≥ 99.9%，含有50-150 ppm戊烯作为稳定剂 ·蒸汽密度: 2.9 (vs空气) ·蒸气压: 24.45 psi (55 °C); 6.83 psi (20 °C) ·化验: ≥ 99.9% ·形式: 液体 ·MP: − 95 °C (升) ·密度: 1.325g/mL，25 °C (lit.) | ·HPLC Plus，用于HPLC，GC和残留物分析，≥ 99.9%，含有50-150 ppm戊烯作为稳定剂 ·蒸汽密度: 2.9 (vs空气) ·蒸气压: 24.45 psi (55 °C); 6.83 psi (20 °C) ·化验: ≥ 99.9% ·形式: 液体 ·MP: − 95 °C (升) ·密度: 1.325g/mL，25 °C (lit.) | · | ·
523 | 乙腈 (2.5l) | 空调组件 | 3 | 523 | 乙腈 (2.5l) | ·等级: 梯度等级 ·技术: HPLC: 适用 ·血压: 81-82 ℃ (升) ·蒸气压: 72.8 mmHg (20 °C); 97 hPa (20 °C) | ·等级: 梯度等级 ·技术: HPLC: 适用 ·血压: 81-82 ℃ (升) ·蒸气压: 72.8 mmHg (20 °C); 97 hPa (20 °C) | · | ·
524 | 甲苯 (2.5l) | 空调组件 | 3 | 524 | 甲苯 (2.5l) | ·1-甲基苯、甲基化物、甲苯 ·等级: 无水 ·蒸汽密度: 3.2 (vs空气) ·蒸气压: 22 mmhg (20 °C); 26 mmhg (25 °C) ·测定: 99.8% ·形式: 液体 ·自动点火温度: 997 °F ·杂质: <0.001% 水; <0.005% 水 (100毫升pkg) ·颜色: 无色 ·血压: 110-111 °C (升) ·MP: -93 °C (lit.) ·密度: 0.865g/mL，25 °C (lit.) | ·1-甲基苯、甲基化物、甲苯 ·等级: 无水 ·蒸汽密度: 3.2 (vs空气) ·蒸气压: 22 mmhg (20 °C); 26 mmhg (25 °C) ·测定: 99.8% ·形式: 液体 ·自动点火温度: 997 °F ·杂质: <0.001% 水; <0.005% 水 (100毫升pkg) ·颜色: 无色 ·血压: 110-111 °C (升) ·MP: -93 °C (lit.) ·密度: 0.865g/mL，25 °C (lit.) | · | ·
525 | 硫酸 (98%) (2.5l) | 空调组件 | 3 | 525 | 硫酸 (98%) (2.5l) | ·化学式: h ² so4 ·分子量: 98.079g/mol ·物理状态: 无色油状液体，有强烈刺激性气味。密度: 25 °C时1.84g/cm ³。·沸点: 337 °C。·熔点: 10 ℃。·溶解性: 易溶于水，有放热反应。·比重: 在25 °C下1.84 ·纯度: 98%。 | ·化学式: h ² so4 ·分子量: 98.079g/mol ·物理状态: 无色油状液体，有强烈刺激性气味。密度: 25 °C时1.84g/cm ³。·沸点: 337 °C。·熔点: 10 ℃。·溶解性: 易溶于水，有放热反应。·比重: 在25 °C下1.84 ·纯度: 98%。 | · | ·
526 | 硫酸 (99.999%) (500毫升) | 空调组件 | 3 | 526 | 硫酸 (99.999%) (500毫升) | ·外观 (颜色) 无色 ·外观 (形态) 粘稠液体 ·纯度 (用NAOH滴定) 95.0 - 98.0% ·纯度: 99.999% | ·外观 (颜色) 无色 ·外观 (形态) 粘稠液体 ·纯度 (用NAOH滴定) 95.0 - 98.0% ·纯度: 99.999% | · | ·
527 | 盐酸 (37%) (2.5l) | 空调组件 | 3 | 527 | 盐酸 (37%) (2.5l) | ·化学式: HCl ·分子量: 36.46g/mol ·物理状态: 无色，发烟液体，有刺激性气味。·密度: 20 °C时1.19g/cm ³ ·沸点: 110 °C。·熔点: -85 °C。·溶解性: 易溶于水，有放热反应。·测定: 按重量计36.5% 至38.0%。 | ·化学式: HCl ·分子量: 36.46g/mol ·物理状态: 无色，发烟液体，有刺激性气味。·密度: 20 °C时1.19g/cm ³ ·沸点: 110 °C。·熔点: -85 °C。·溶解性: 易溶于水，有放热反应。·测定: 按重量计36.5% 至38.0%。 | · | ·
528 | 柠檬酸 (500g) | 空调组件 | 3 | 528 | 柠檬酸 (500g) | ·柠檬酸符合分析规格。·无水，99.5-100.5% (基于无水物质) ·无色或白色 | ·柠檬酸符合分析规格。·无水，99.5-100.5% (基于无水物质) ·无色或白色 | · | ·
529 | DMSO (二甲基亚砜) (2.5l) | 空调组件 | 3 | 529 | DMSO (二甲基亚砜) (2.5l) | ·甲基亚砜，甲基亚磺酰基甲烷，分子生物学级DMSO，DMSO ·年级: 分子生物学 ·化验: ≥ 99.9% ·形式: 液体 ·技术: DNA测序: 合适; PCR: 合适; 转染: 合适 ·颜色: 无色 ·血压: 189 ℃ (升) ·Mp: 16-19 °C (lit.) ·溶解度: H2O: 可混溶 (完全) ·密度: 1.10g/mL (lit.) ·适用性: 适用于分子生物学 ·储存温度: 室温 | ·甲基亚砜，甲基亚磺酰基甲烷，分子生物学级DMSO，DMSO ·年级: 分子生物学 ·化验: ≥ 99.9% ·形式: 液体 ·技术: DNA测序: 合适; PCR: 合适; 转染: 合适 ·颜色: 无色 ·血压: 189 ℃ (升) ·Mp: 16-19 °C (lit.) ·溶解度: H2O: 可混溶 (完全) ·密度: 1.10g/mL (lit.) ·适用性: 适用于分子生物学 ·储存温度: 室温 | · | ·
530 | 四氢呋喃 (THF) (2.5l) | 空调组件 | 3 | 530 | 四氢呋喃 (THF) (2.5l) | ·THF、环氧丁烷、氧杂环戊烷、四氢呋喃 ·≥ 99.9%，适用于HPLC，无抑制剂 ·等级: HPLC级 ·化验: ≥ 99.9% ·形式: 液体 ·技术: HPLC: 适用 ·颜色: APHA: ≤ 10 ·折射率: n20/D 1.407 (lit.) ·pH: ~ 7 ·血压: 65-67 °C (升) ·mp: − 108 °C (升) ·25 °C时密度0.889g/mL (lit.) | ·THF、环氧丁烷、氧杂环戊烷、四氢呋喃 ·≥ 99.9%，适用于HPLC，无抑制剂 ·等级: HPLC级 ·化验: ≥ 99.9% ·形式: 液体 ·技术: HPLC: 适用 ·颜色: APHA: ≤ 10 ·折射率: n20/D 1.407 (lit.) ·pH: ~ 7 ·血压: 65-67 °C (升) ·mp: − 108 °C (升) ·25 °C时密度0.889g/mL (lit.) | · | ·
531 | 甲酸 (100毫升) | 空调组件 | 3 | 531 | 甲酸 (100毫升) | ·甲酸、甲酸 ·测定: ≥ 98% (碱性) ·形式: 液体 ·技术: HPLC: 适用 ·折射率: n20/D 1.370 (lit.) ·pH: 2.2 (20 °C，10g/L在H2O中) ·Bp: 100-101 °C (升); 101 °C/1013 hPa ·Mp: 8.2-8.4 °C (升) ·转变温度: 闪点49.5 ℃ ·密度: 1.22g/mL，25 °C (lit.) | ·甲酸、甲酸 ·测定: ≥ 98% (碱性) ·形式: 液体 ·技术: HPLC: 适用 ·折射率: n20/D 1.370 (lit.) ·pH: 2.2 (20 °C，10g/L在H2O中) ·Bp: 100-101 °C (升); 101 °C/1013 hPa ·Mp: 8.2-8.4 °C (升) ·转变温度: 闪点49.5 ℃ ·密度: 1.22g/mL，25 °C (lit.) | · | ·
532 | 冰醋酸 (2.5l) | 空调组件 | 3 | 532 | 冰醋酸 (2.5l) | ·100%，无水用于分析®ACS、ISO、Reag ·蒸汽密度: 2.07 (vs空气) ·蒸气压: 15.4 hPa (20 °C) ·测定: ≥ 99.8% (碱性) ·形式: 液体 | ·100%，无水用于分析®ACS、ISO、Reag ·蒸汽密度: 2.07 (vs空气) ·蒸气压: 15.4 hPa (20 °C) ·测定: ≥ 99.8% (碱性) ·形式: 液体 | · | ·
533 | 磷酸 (2.5l) | 空调组件 | 3 | 533 | 磷酸 (2.5l) | ·puriss. p.a.，ACS试剂，reag.ISO，reag。Ph。欧元，≥ 85% ·蒸汽密度: 3.4 (vs空气) ·蒸气压: 2.2毫米汞柱 (20 ℃) 和5毫米汞柱 (25 ℃) ·化验: ≥ 85% ·形式: 液体 | ·puriss. p.a.，ACS试剂，reag.ISO，reag。Ph。欧元，≥ 85% ·蒸汽密度: 3.4 (vs空气) ·蒸气压: 2.2毫米汞柱 (20 ℃) 和5毫米汞柱 (25 ℃) ·化验: ≥ 85% ·形式: 液体 | · | ·
534 | 高氯酸 (2.5l) | 空调组件 | 3 | 534 | 高氯酸 (2.5l) | ·等级: ACS试剂 ·蒸气压: 6.8毫米汞柱 (25 ℃) ·测定: 70% ·形式: 液体 ·反应适用性: 试剂类型: 氧化剂 ·技术 (s): 毒理学测定: 适合 ·颜色: APHA: ≤ 10 密度: 25 °C时1.664g/mL | ·等级: ACS试剂 ·蒸气压: 6.8毫米汞柱 (25 ℃) ·测定: 70% ·形式: 液体 ·反应适用性: 试剂类型: 氧化剂 ·技术 (s): 毒理学测定: 适合 ·颜色: APHA: ≤ 10 密度: 25 °C时1.664g/mL | · | ·
535 | 氢氟酸 (HF) (2.5l) | 空调组件 | 3 | 535 | 氢氟酸 (HF) (2.5l) | ·等级: ACS试剂 ·蒸汽密度: 1.27 (vs空气) ·蒸气压: 25 mmHg (20 °C) ·化验: 48% ·形式: 液体 ·密度: 1.15g/mL，25 °C (lit.) | ·等级: ACS试剂 ·蒸汽密度: 1.27 (vs空气) ·蒸气压: 25 mmHg (20 °C) ·化验: 48% ·形式: 液体 ·密度: 1.15g/mL，25 °C (lit.) | · | ·
536 | 磺胺酸 (500g) | 空调组件 | 3 | 536 | 磺胺酸 (500g) | ·对氨基苯磺酸，4-氨基苯磺酸，苯胺-4-磺酸 ·等级: ACS试剂 ·测定: ≥ 99.0-102.0% (acidetric) ·形式: 固体 ·效价: 12300 mg/kg LD50，口服 (大鼠) ·pH: 2.5 (20 °C，10g/L在H2O中) ·Mp: 288 ℃ (分解) ·溶解度: 水: 10 g/L在20 °C ·密度: 25 °C时1.485g/cm3 ·堆积密度: 620千克/m3 | ·对氨基苯磺酸，4-氨基苯磺酸，苯胺-4-磺酸 ·等级: ACS试剂 ·测定: ≥ 99.0-102.0% (acidetric) ·形式: 固体 ·效价: 12300 mg/kg LD50，口服 (大鼠) ·pH: 2.5 (20 °C，10g/L在H2O中) ·Mp: 288 ℃ (分解) ·溶解度: 水: 10 g/L在20 °C ·密度: 25 °C时1.485g/cm3 ·堆积密度: 620千克/m3 | · | ·
537 | 三氟乙酸 (TFA) (500毫升) | 空调组件 | 3 | 537 | 三氟乙酸 (TFA) (500毫升) | ·蒸气压: 97.5毫米汞柱 (20 ℃) ·化验: ≥ 99.0% ·形式: 液体 ·技术: HPLC: 适用; UV/Vis光谱: 适用 ·杂质: <0.050% 水 ·pH: 1 (20 °C, 10g/L) | ·蒸气压: 97.5毫米汞柱 (20 ℃) ·化验: ≥ 99.0% ·形式: 液体 ·技术: HPLC: 适用; UV/Vis光谱: 适用 ·杂质: <0.050% 水 ·pH: 1 (20 °C, 10g/L) | · | ·
538 | 氨基磺酸 (500g) | 空调组件 | 3 | 538 | 氨基磺酸 (500g) | ·等级: ACS试剂 ·测定: 99.3%; 99.3-100.3% 干基 (ACS规范) ·形式: 晶体 ·技术: 滴定: 适用 ·杂质: ≤ 0.01% 不溶 ·Mp: 215-225 °C (12月)(点亮) ·溶解度: 水: 213g/L在20 °C ·密度: 25 °C时2.151g/cm3 | ·等级: ACS试剂 ·测定: 99.3%; 99.3-100.3% 干基 (ACS规范) ·形式: 晶体 ·技术: 滴定: 适用 ·杂质: ≤ 0.01% 不溶 ·Mp: 215-225 °C (12月)(点亮) ·溶解度: 水: 213g/L在20 °C ·密度: 25 °C时2.151g/cm3 | · | ·
539 | 抗坏血酸 (500g) | 空调组件 | 3 | 539 | 抗坏血酸 (500g) | ·试剂级，结晶 ·测定: ≥ 98% (用碘，滴定) ·形态: 结晶 ·技术: HPLC: 适用于细胞培养和干细胞 ·颜色: 白色至淡黄色 ·pH: 1.0-2.5 (25 °C，水中176g/L) ·MP: 190-194 °C (12月) ·溶解度: 水: 溶于50 mg/mL | ·试剂级，结晶 ·测定: ≥ 98% (用碘，滴定) ·形态: 结晶 ·技术: HPLC: 适用于细胞培养和干细胞 ·颜色: 白色至淡黄色 ·pH: 1.0-2.5 (25 °C，水中176g/L) ·MP: 190-194 °C (12月) ·溶解度: 水: 溶于50 mg/mL | · | ·
540 | 乙酸乙酯 (2.5毫升) | 空调组件 | 3 | 540 | 乙酸乙酯 (2.5毫升) | ·等级: ACS试剂 ·蒸汽密度: 3 (20 °C，vs空气) ·蒸气压: 73 mmhg (20 °C) ·测定: ≥ 99.5% (GC) ·形式: 液体 ·技术: GC/GC: 适用 ·血压: 76.5-77.5 ℃ (升) ·MP: − 84 °C (lit.) ·密度: 0.902g/mL，25 °C (lit.) | ·等级: ACS试剂 ·蒸汽密度: 3 (20 °C，vs空气) ·蒸气压: 73 mmhg (20 °C) ·测定: ≥ 99.5% (GC) ·形式: 液体 ·技术: GC/GC: 适用 ·血压: 76.5-77.5 ℃ (升) ·MP: − 84 °C (升) ·密度: 0.902g/mL，25 °C (lit.) | · | ·
541 | 甲醛 (2.5l) | 空调组件 | 3 | 541 | 甲醛 (2.5l) | 溶解性: 易溶于水。·蒸汽密度: 1.03 (相对于空气)。·蒸汽压: 52毫米Hg，37 °C。·包含: 10-15% 甲醇作为稳定剂 | 溶解性: 易溶于水。·蒸汽密度: 1.03 (相对于空气)。·蒸汽压: 52毫米Hg，37 °C。·包含: 10-15% 甲醇作为稳定剂 | · | ·
542 | 戊二醛 (100毫升) | 空调组件 | 3 | 542 | 戊二醛 (100毫升) | ·戊二醛溶液，50 wt. % 水溶液 ·外观 (浑浊) 清晰 ·外观 (颜色) 无色 ·外观 (形态) 液体 ·质子核磁共振谱符合结构 ·羟胺48.0滴定-52.0% | ·戊二醛溶液，50 wt. % 水溶液 ·外观 (浑浊) 清晰 ·外观 (颜色) 无色 ·外观 (形态) 液体 ·质子核磁共振谱符合结构 ·羟胺48.0滴定-52.0% | · | ·
543 | 邻苯二甲醛 (OPA) (g) | 空调组件 | 3 | 543 | 邻苯二甲醛 (OPA) (g) | ·邻苯二甲醛，邻苯二甲醛，苯-1，2-二甲醛，OPA ·适用于氨基酸的HPLC荧光检测，≥ 99% (HPLC)，粉末或晶体 ·形式: 粉末或晶体 ·技术: HPLC: 适用 ·颜色: 白色至浅黄色 ·Mp: 55-58 °C ·适用性: 适用于氨基酸的HPLC荧光检测 ·储存温度: 2-8 °C | ·邻苯二甲醛，邻苯二甲醛，苯-1，2-二甲醛，OPA ·适用于氨基酸的HPLC荧光检测，≥ 99% (HPLC)，粉末或晶体 ·形式: 粉末或晶体 ·技术: HPLC: 适用 ·颜色: 白色至浅黄色 ·Mp: 55-58 °C ·适用性: 适用于氨基酸的HPLC荧光检测 ·储存温度: 2-8 °C | · | ·
544 | 甲酰胺 (500毫升) | 空调组件 | 3 | 544 | 甲酰胺 (500毫升) | ·酰胺C1，甲酸酰胺 ·年级: 分子生物学 ·测定: ≥ 99.5% (GC) ·形式: 液体 ·技术: 电泳: 合适; 免疫组织化学: 合适 ·pH: 4-10 (20 °C，200g/L) ·血压: 210 ℃ (升) ·Mp: 2-3 °C (lit.) ·密度: 1.134g/mL，25 °C (lit.) ·适用性: 适用于核酸杂交 ·储存温度: 2-8 °C | ·酰胺C1，甲酸酰胺 ·年级: 分子生物学 ·测定: ≥ 99.5% (GC) ·形式: 液体 ·技术: 电泳: 合适; 免疫组织化学: 合适 ·pH: 4-10 (20 °C，200g/L) ·血压: 210 ℃ (升) ·Mp: 2-3 °C (lit.) ·密度: 1.134g/mL，25 °C (lit.) ·适用性: 适用于核酸杂交 ·储存温度: 2-8 °C | · | ·
545 | 甘油 (L) | 空调组件 | 3 | 545 | 甘油 (L) | ·外观 (清晰度) 清晰 ·外观 (颜色) 无色 ·外观 (形态) 粘稠液体 ·红外光谱符合结构 ·GC (面积 %) > 99.0% ·水 (卡尔·费休) < 1.0% ·重金属 (如铅) < 5 ppm_ ·硫酸盐灰分 <0.1% ·同义词 (s): 1,2，3-丙三醇，甘油 | ·外观 (清晰度) 清晰 ·外观 (颜色) 无色 ·外观 (形态) 粘稠液体 ·红外光谱符合结构 ·GC (面积 %) > 99.0% ·水 (卡尔·费休) < 1.0% ·重金属 (如铅) < 5 ppm_ ·硫酸盐灰分 <0.1% ·同义词 (s): 1,2，3-丙三醇，甘油 | · | ·
546 | 丙烯酰胺 (500g) | 空调组件 | 3 | 546 | 丙烯酰胺 (500g) | ·等级: 分析标准 ·蒸汽密度: 2.45 (vs空气) ·蒸气压: 0.03毫米汞柱 (40 ℃) ·测定: ≥ 99.0% (GC) ·技术: HPLC: 适用; 气相色谱 (GC): 适用 ·血压: 125 ℃/25毫米汞柱 (升) ·Mp: 82-86 °C (lit.) ·溶解度: 水: 在20 °C下溶解200g/L ·应用程序 (s); 清洁产品，化妆品; 环境; 食品和饮料; 个人护理 | ·等级: 分析标准 ·蒸汽密度: 2.45 (vs空气) ·蒸气压: 0.03毫米汞柱 (40 ℃) ·测定: ≥ 99.0% (GC) ·技术: HPLC: 适用; 气相色谱 (GC): 适用 ·血压: 125 ℃/25毫米汞柱 (升) ·Mp: 82-86 °C (lit.) ·溶解度: 水: 在20 °C下溶解200g/L ·应用程序 (s); 清洁产品，化妆品; 环境; 食品和饮料; 个人护理 | · | ·
547 | 尿素 (500g) | 空调组件 | 3 | 547 | 尿素 (500g) | ·碳酰胺，羰基二酰胺 ·等级: 分析标准 ·测定: ≥ 98.5% (HPLC) ·技术: HPLC: 适用; 气相色谱 (GC): 适用 ·杂质: ≤ 0.5% 水 ·Mp: 132-135 °C (升) ·溶解度: H2O: 在20 °C下溶解480g/L (完全) ·密度: 1.335g/mL，25 °C (lit.) | ·碳酰胺，羰基二酰胺 ·等级: 分析标准 ·测定: ≥ 98.5% (HPLC) ·技术: HPLC: 适用; 气相色谱 (GC): 适用 ·杂质: ≤ 0.5% 水 ·Mp: 132-135 °C (升) ·溶解度: H2O: 在20 °C下溶解480g/L (完全) ·密度: 1.335g/mL，25 °C (lit.) | · | ·
548 | 聚乙二醇 (500g) | 空调组件 | 3 | 548 | 聚乙二醇 (500g) | ·产品名称: 聚乙二醇，平均锰400 ·形式: 粘稠液体 ·pH: 4.5-7.5 ·粘度: 7.3 cSt (210 °F) (lit.) ·MP: 4-8 °C (lit.) ·密度: 1.128g/mL | ·产品名称: 聚乙二醇，平均锰400 ·形式: 粘稠液体 ·pH: 4.5-7.5 ·粘度: 7.3 cSt (210 °F) (lit.) ·MP: 4-8 °C (lit.) ·密度: 1.128g/mL | · | ·
549 | 氯化钠 (500g) | 空调组件 | 3 | 549 | 氯化钠 (500g) | ·测定: ≥ 99.5% (硝酸银滴定) ·形式: 固体 ·效价: 2600 mg/kg LD50，口服 (大鼠) ·杂质: 不溶于水的物质中 ≤ 0.01% ·pH: 5.5-8.0 (25 °C，50g/L在H2O中) ·BP: 1413 ℃/1013 hPa ·MP: 770 °C (升) ·溶解度: 347g/L ·密度: 1.98g/mL，25 °C (lit.) ·堆积密度: 1000千克/m3 | ·测定: ≥ 99.5% (硝酸银滴定) ·形式: 固体 ·效价: 2600 mg/kg LD50，口服 (大鼠) ·杂质: 不溶于水的物质中 ≤ 0.01% ·pH: 5.5-8.0 (25 °C，50g/L在H2O中) ·BP: 1413 ℃/1013 hPa ·MP: 770 °C (升) ·溶解度: 347g/L ·密度: 1.98g/mL，25 °C (lit.) ·堆积密度: 1000千克/m3 | · | ·
550 | 氯化钾 (500g) | 空调组件 | 3 | 550 | 氯化钾 (500g) | ·测定: ≥ 99.5% (硝酸银滴定) ·形式: 固体 ·效价: 2600 mg/kg LD50，口服 (大鼠) ·杂质: 不溶于水的物质中 ≤ 0.01% ·pH:5.5-8.0 (25 °C，50g/L在H2O中) ·BP: 1413 ℃/1013 hPa ·Mp: 770 °C (升) ·溶解度: 347g/L ·密度: 1.98g/mL，25 °C (lit.) ·堆积密度: 1000千克/m3 | ·测定: ≥ 99.5% (硝酸银滴定) ·形式: 固体 ·效价: 2600 mg/kg LD50，口服 (大鼠) ·杂质: 不溶于水的物质中 ≤ 0.01% ·pH:5.5-8.0 (25 °C，50g/L在H2O中) ·BP: 1413 ℃/1013 hPa ·Mp: 770 °C (升) ·溶解度: 347g/L ·密度: 1.98g/mL，25 °C (lit.) ·堆积密度: 1000千克/m3 | · | ·
551 | 氯化钙 (500g) | 空调组件 | 3 | 551 | 氯化钙 (500g) | ·化验: ≥ 98.0% ·形式: 固体 ·效价: 2630 mg/kg LD50，皮肤 (大鼠) ·杂质: ≤ 0.2% 游离碱 (如Ca (OH)2) ·pH: 8-10 (20 °C，100g/L在H2O中) ·Mp: 772 °C ·密度: 20 °C时2.15g/cm3 ·储存温度: 2-30 °C | ·化验: ≥ 98.0% ·形式: 固体 ·效价: 2630 mg/kg LD50，皮肤 (大鼠) ·杂质: ≤ 0.2% 游离碱 (如Ca (OH)2) ·pH: 8-10 (20 °C，100g/L在H2O中) ·Mp: 772 °C ·密度: 20 °C时2.15g/cm3 ·储存温度: 2-30 °C | · | ·
552 | 氯化镁 (500g) | 空调组件 | 3 | 552 | 氯化镁 (500g) | ·等级: 合成级 ·形式: 固体 ·效价: 2800 mg/kg LD50，口服 (大鼠) ·pH: ≥ 7 (20 °C，H2O中50 g/L) ·bp: 1412 ℃/1013 hPa ·mp: 712 °C ·溶解度: 542g/L ·密度: 20 °C时2.32g/cm3 ·储存温度: 2-30 °C | ·等级: 合成级 ·形式: 固体 ·效价: 2800 mg/kg LD50，口服 (大鼠) ·pH: ≥ 7 (20 °C，H2O中50 g/L) ·bp: 1412 ℃/1013 hPa ·mp: 712 °C ·溶解度: 542g/L ·密度: 20 °C时2.32g/cm3 ·储存温度: 2-30 °C | · | ·
553 | 氯化镁溶液 (500g) | 空调组件 | 3 | 553 | 氯化镁溶液 (500g) | ·PCR试剂，用于PCR的25 mm MgCl2溶液 ·PCR优化 ·形式: 液体 ·浓度: 25 mm ± 1毫米 ·技术: PCR: 适合 ·颜色: 无色 ·应用: 农业，诊断检测制造 ·储存温度: 2-8 °C | ·PCR试剂，用于PCR的25 mm MgCl2溶液 ·PCR优化 ·形式: 液体 ·浓度: 25 mm ± 1毫米 ·技术: PCR: 适合 ·颜色: 无色 ·应用: 农业，诊断检测制造 ·储存温度: 2-8 °C | · | ·
554 | 氯化铵 (500g) | 空调组件 | 3 | 554 | 氯化铵 (500g) | ·蒸汽密度: 1.9 (vs空气) ·蒸气压: 1 mmhg (160.4 ℃) ·化验: ≥ 99.5% ·形式: 粉末，晶体或块 ·杂质: ≤ 0.005% 不溶 | ·蒸汽密度: 1.9 (vs空气) ·蒸气压: 1 mmhg (160.4 ℃) ·化验: ≥ 99.5% ·形式: 粉末，晶体或块 ·杂质: ≤ 0.005% 不溶 | · | ·
555 | 氯化三苯基四唑 (TTC) (25g) | 空调组件 | 3 | 555 | 氯化三苯基四唑 (TTC) (25g) | ·2,3，5-三苯基氯化四氮唑 ·颜色指示器。用于食品和水样品微生物分析的培养基补充 ·测定: ≥ 98% (按干物质计算，高氯酸滴定) ·形式: 固体 ·pH: 3.7 (20 °C，10g/L在H2O中) ·Mp: 243 ℃ (分解) ·溶解度: 150g/L ·堆积密度: 230千克/m3 ·应用程序: 微生物学 ·储存温度: 2-30 °C | ·2,3，5-三苯基氯化四氮唑 ·颜色指示器。用于食品和水样品微生物分析的培养基补充 ·测定: ≥ 98% (按干物质计算，高氯酸滴定) ·形式: 固体 ·pH: 3.7 (20 °C，10g/L在H2O中) ·Mp: 243 ℃ (分解) ·溶解度: 150g/L ·堆积密度: 230千克/m3 ·应用程序: 微生物学 ·储存温度: 2-30 °C | · | ·
556 | 氯化锡 (500g) | 空调组件 | 3 | 556 | 氯化锡 (500g) | ·试剂级，98% ·形态: 结晶粉末或薄片 ·pH: 2.18 (20 ℃) ·血压: 652 ℃ (升) ·MP: 246 °C (升) | ·试剂级，98% ·形态: 结晶粉末或薄片 ·pH: 2.18 (20 ℃) ·血压: 652 ℃ (升) ·MP: 246 °C (升) | · | ·
557 | 氯化汞 (100g) | 空调组件 | 3 | 557 | 氯化汞 (100g) | ·等级: ACS试剂 ·化验: ≥ 99.5% ·形式: 粉末 ·反应适用性: 试剂类型: 催化剂 ·核心: 水星 ·还原残留物: ≤ 0.02% | ·等级: ACS试剂 ·化验: ≥ 99.5% ·形式: 粉末 ·反应适用性: 试剂类型: 催化剂 ·核心: 水星 ·还原残留物: ≤ 0.02% | · | ·
558 | 四氯化碳 (L) | 空调组件 | 3 | 558 | 四氯化碳 (L) | ·四氯甲烷 ·等级: 分析标准 ·蒸汽密度: 5.32 (vs空气) ·蒸气压: 143毫米汞柱 (30 ℃); 91毫米汞柱 (20 ℃) ·化验: ≥ 99.95% ·形式: 液体 ·技术: HPLC: 合适的; 气相色谱法 (GC): 合适的杂质: <0.002% 水; <0.005% 水 (100毫升) ·折射率: n20/D 1.460 (lit.) ·血压: 76-77 ℃ (升) ·Mp: − 23 °C (升) | ·四氯甲烷 ·等级: 分析标准 ·蒸汽密度: 5.32 (vs空气) ·蒸气压: 143毫米汞柱 (30 ℃); 91毫米汞柱 (20 ℃) ·化验: ≥ 99.95% ·形式: 液体 ·技术: HPLC: 合适的; 气相色谱法 (GC): 合适的杂质: <0.002% 水; <0.005% 水 (100毫升) ·折射率: n20/D 1.460 (lit.) ·血压: 76-77 ℃ (升) ·Mp: − 23 °C (升) | · | ·
559 | 氯化铁 (500g) | 空调组件 | 3 | 559 | 氯化铁 (500g) | ·等级: 试剂级 ·蒸汽密度: 5.61 (vs空气) ·蒸气压: 1 mmhg (194 ℃) ·化验: 97% ·形式: 粉末 ·Mp: 304 °C (升) | ·等级: 试剂级 ·蒸汽密度: 5.61 (vs空气) ·蒸气压: 1 mmhg (194 ℃) ·化验: 97% ·形式: 粉末 ·Mp: 304 °C (升) | · | ·
560 | 1，10-菲咯啉一水合物氯化物 (25g) | 空调组件 | 3 | 560 | 1，10-菲咯啉一水合物氯化物 (25g) | ·用于分析的GR和氧化还原指示剂 [用于铁 (II) 的试剂] Reag。形式: 固体 ·效价: 132 mg/kg LD50，口服 (大鼠) ·MP: 215-220 °C (分解) ·堆积密度: 370千克/m3 ·储存温度: 2-30 °C | ·用于分析的GR和氧化还原指示剂 [用于铁 (II) 的试剂] Reag。形式: 固体 ·效价: 132 mg/kg LD50，口服 (大鼠) ·MP: 215-220 °C (分解) ·堆积密度: 370千克/m3 ·储存温度: 2-30 °C | · | ·
561 | 氯化羟铵 (250g) | 空调组件 | 3 | 561 | 氯化羟铵 (250g) | ·GR用于分析ACS、ISO、Reag。Ph Eur ·测定: ≥ 99% (锰测定) ·形式: 固体 ·pH: 2.5-3.5 (20 °C，50g/L在H2O中) ·MP: 154 °C ·密度: 1.70g/cm3 (20.2 °C) | ·GR用于分析ACS、ISO、Reag。Ph Eur ·测定: ≥ 99% (锰测定) ·形式: 固体 ·pH: 2.5-3.5 (20 °C，50g/L在H2O中) ·MP: 154 °C ·密度: 1.70g/cm3 (20.2 °C) | · | ·
562 | 碘化钾 (500g) | 空调组件 | 3 | 562 | 碘化钾 (500g) | ·ACS试剂，≥ 99.0% ·形式: 晶体 ·杂质: ≤ 0.001% N化合物和 ≤ 0.005% 不溶物 ·损失: ≤ 0.2% 干燥损失 ·pH: 6.0-9.2 (25 °C，5%) ·Mp: 681 °C (升) | ·ACS试剂，≥ 99.0% ·形式: 晶体 ·杂质: ≤ 0.001% N化合物和 ≤ 0.005% 不溶物 ·损失: ≤ 0.2% 干燥损失 ·pH: 6.0-9.2 (25 °C，5%) ·Mp: 681 °C (升) | · | ·
563 | 碘化汞 (250g) | 空调组件 | 3 | 563 | 碘化汞 (250g) | ·ACS试剂，≥ 99.0% ·反应适用性: 试剂类型: 催化剂 ·核心: 水星 ·杂质: ≤ 0.05% 可溶性汞盐 ·血压: 354 ℃ (升) ·Mp: 259 °C (升) ·溶解度: 碘化钾溶液通过测试 | ·ACS试剂，≥ 99.0% ·反应适用性: 试剂类型: 催化剂 ·核心: 水星 ·杂质: ≤ 0.05% 可溶性汞盐 ·血压: 354 ℃ (升) ·Mp: 259 °C (升) ·溶解度: 碘化钾溶液通过测试 | · | ·
564 | 溴化钾 (500g) | 空调组件 | 3 | 564 | 溴化钾 (500g) | ·等级: ACS试剂 ·蒸气压: <0.01毫米汞柱 (20 ℃); 1毫米汞柱 (795 ℃) ·化验: ≥ 99.0% ·形态: 结晶粉末 ·杂质: ≤ 0.005% 不溶 ·pH: 5.0-8.8 (25 °C，5%) ·Mp: 734 °C (升) | ·等级: ACS试剂 ·蒸气压: <0.01毫米汞柱 (20 ℃); 1毫米汞柱 (795 ℃) ·化验: ≥ 99.0% ·形态: 结晶粉末 ·杂质: ≤ 0.005% 不溶 ·pH: 5.0-8.8 (25 °C，5%) ·Mp: 734 °C (升) | · | ·
565 | 溴酸钾 (500g) | 空调组件 | 3 | 565 | 溴酸钾 (500g) | ·ACS试剂，≥ 99.8% ·形态: 结晶粉末 ·杂质: ≤ 0.005% 不溶 ·pH: 5.0-9.0 (25 °C，5%) | ·ACS试剂，≥ 99.8% ·形态: 结晶粉末 ·杂质: ≤ 0.005% 不溶 ·pH: 5.0-9.0 (25 °C，5%) | · | ·
566 | 十六烷基三甲基溴化铵 (CTAB) (500g) | 空调组件 | 3 | 566 | 十六烷基三甲基溴化铵 (CTAB) (500g) | ·年级: 分子生物学 ·化验: ≥ 99% ·形式: 粉末或晶体 ·pH: 5.0-7 (25 °C，36.4g/L) ·mp: 248-251 °C (升) ·溶解度: H2O: 1/10g/mL ·HLB: 10 ·适用性: 适用于DNA沉淀 | ·年级: 分子生物学 ·化验: ≥ 99% ·形式: 粉末或晶体 ·pH: 5.0-7 (25 °C，36.4g/L) ·mp: 248-251 °C (升) ·溶解度: H2O: 1/10g/mL ·HLB: 10 ·适用性: 适用于DNA沉淀 | · | ·
567 | 四氢硼酸钠 (500g) | 空调组件 | 3 | 567 | 四氢硼酸钠 (500g) | ·化验: ≥ 98.0% ·形式: 粉末 ·包含: 0.45-0.70% 碳酸镁作为防结块剂 ·反应适用性: 试剂类型: 还原剂 | ·化验: ≥ 98.0% ·形式: 粉末 ·包含: 0.45-0.70% 碳酸镁作为防结块剂 ·反应适用性: 试剂类型: 还原剂 | · | ·
568 | 硝酸钾 (500g) | 空调组件 | 3 | 568 | 硝酸钾 (500g) | ·ACS试剂，≥ 99.0% ·化验: ≥ 99.0% ·形式: 晶体 ·杂质: ≤ 0.005% 不溶 ·pH: 4.5-8.5 (25 °C，5%) ·Mp: 334 °C (升) | ·ACS试剂，≥ 99.0% ·化验: ≥ 99.0% ·形式: 晶体 ·杂质: ≤ 0.005% 不溶 ·pH: 4.5-8.5 (25 °C，5%) ·Mp: 334 °C (升) | · | ·
569 | 硝酸钠 (500g) | 空调组件 | 3 | 569 | 硝酸钠 (500g) | ·ACS试剂，≥ 99.0% ·形式: 粉末或晶体 ·杂质: ≤ 0.005% 不溶 ·pH: 5.5-8.3 (25 °C，5%) ·MP: 306 °C (12月)(点亮) | ·ACS试剂，≥ 99.0% ·形式: 粉末或晶体 ·杂质: ≤ 0.005% 不溶 ·pH: 5.5-8.3 (25 °C，5%) ·MP: 306 °C (12月)(点亮) | · | ·
570 | 硝酸银 (100g) | 空调组件 | 3 | 570 | 硝酸银 (100g) | ·等级: ACS试剂 ·蒸汽密度: 5.8 (vs空气) ·化验: ≥ 99.0% ·形式: 固体 ·反应适用性: 试剂类型: 催化剂; 核心: 银 ·杂质: 游离酸，通过测试; ≤ 0.01%，非HCl pptd。·Mp: 212 °C (12月)(点亮) ·阴离子痕量: 氯离子 (Cl-): ≤ 5 ppm; 硫酸根 (SO42-): ≤ 0.002% | ·等级: ACS试剂 ·蒸汽密度: 5.8 (vs空气) ·化验: ≥ 99.0% ·形式: 固体 ·反应适用性: 试剂类型: 催化剂; 核心: 银 ·杂质: 游离酸，通过测试; ≤ 0.01%，非HCl pptd。·Mp: 212 °C (12月)(点亮) ·阴离子痕量: 氯离子 (Cl-): ≤ 5 ppm; 硫酸根 (SO42-): ≤ 0.002% | · | ·
571 | 硝酸镁 (500g) | 空调组件 | 3 | 571 | 硝酸镁 (500g) | ·硝酸镁六水合物 ·ACS试剂，99% ·蒸汽密度: 6 (vs空气) ·测定: 98.0-102.0% (ACS规范) 99% ·形式: 固体 ·pH: 5.0-8.2 (25 °C，5%) ·mp: 89 °C (12月)(点亮) | ·硝酸镁六水合物 ·ACS试剂，99% ·蒸汽密度: 6 (vs空气) ·测定: 98.0-102.0% (ACS规范) 99% ·形式: 固体 ·pH: 5.0-8.2 (25 °C，5%) ·mp: 89 °C (12月)(点亮) | · | ·
572 | 磷酸铵 (50g) | 空调组件 | 3 | 572 | 磷酸铵 (50g) | ·APM、磷酸一铵、磷酸二氢铵 ·磷酸二氢铵 ·ACS试剂，≥ 98% ·蒸气压: <0.001 hPa (20 °C) ·化验: ≥ 98% ·形式: 晶体或大块 ·杂质: ≤ 0.005% NH4OH pptd; ≤ 0.005% 不溶 ·pH: 3.8-4.4 (25 °C，5%) ·mp: 190 °C (12月)(点亮) | ·APM、磷酸一铵、磷酸二氢铵 ·磷酸二氢铵 ·ACS试剂，≥ 98% ·蒸气压: <0.001 hPa (20 °C) ·化验: ≥ 98% ·形式: 晶体或大块 ·杂质: ≤ 0.005% NH4OH pptd; ≤ 0.005% 不溶 ·pH: 3.8-4.4 (25 °C，5%) ·mp: 190 °C (12月)(点亮) | · | ·
573 | 磷酸氢二钠 (500g) | 空调组件 | 3 | 573 | 磷酸氢二钠 (500g) | ·磷酸氢二钠，磷酸氢二钠，磷酸氢二钠，磷酸氢钠 ·等级: ACS试剂 ·化验: ≥ 99.0% ·形式: 粉末 ·杂质: ≤ 0.002% 氯化物 (Cl); ≤ 0.01% 不溶物 ·pH: 8.7-9.3 (25 °C，溶液中5%) ·pKa (25 °C) :( 1) 2.15，(2) 6.82，(3) 12.38 (磷酸) ·溶解度: 水: 在25 °C下5%，澄清 ·痕量阴离子: 硫酸根 (SO42-): ≤ 0.005% ·阳离子痕迹: Fe: ≤ 0.002%; 重金属: ≤ 0.001% (通过icp-oes) ·AS编号: 10039-32-4 | ·磷酸氢二钠，磷酸氢二钠，磷酸氢二钠，磷酸氢钠 ·等级: ACS试剂 ·化验: ≥ 99.0% ·形式: 粉末 ·杂质: ≤ 0.002% 氯化物 (Cl); ≤ 0.01% 不溶物 ·pH: 8.7-9.3 (25 °C，溶液中5%) ·pKa (25 °C) :( 1) 2.15，(2) 6.82，(3) 12.38 (磷酸) ·溶解度: 水: 在25 °C下5%，澄清 ·痕量阴离子: 硫酸根 (SO42-): ≤ 0.005% ·阳离子痕迹: Fe: ≤ 0.002%; 重金属: ≤ 0.001% (通过icp-oes) ·AS编号: 10039-32-4 | · | ·
574 | 碳酸钠 (500g) | 空调组件 | 3 | 574 | 碳酸钠 (500g) | ·粉末，≥ 99.5%，ACS试剂。·杂质: ≤ 0.005% 二氧化硅和 ≤ 0.01% 不溶物 ·损耗: ≤ 1.0% 加热损耗 ·pH: 12 (25 °C，106g/L) | ·粉末，≥ 99.5%，ACS试剂。·杂质: ≤ 0.005% 二氧化硅和 ≤ 0.01% 不溶物 ·损耗: ≤ 1.0% 加热损耗 ·pH: 12 (25 °C，106g/L) | · | ·
575 | 碳酸钙 (500g) | 空调组件 | 3 | 575 | 碳酸钙 (500g) | ·等级: ACS试剂 ·化验: ≥ 99.0% ·形式: 粉末 ·pH: 8 ·密度: 2.93g/mL，25 °C (lit.) | ·等级: ACS试剂 ·化验: ≥ 99.0% ·形式: 粉末 ·pH: 8 ·密度: 2.93g/mL，25 °C (lit.) | · | ·
576 | 过氧化氢w/v (L) | 空调组件 | 3 | 576 | 过氧化氢w/v (L) | ·纯度: 34.5-36.5% ·外观: 无色透明液体，有轻微辛辣气味。溶解性: 易溶于水。·蒸气压: 23.3毫米汞柱 (30 ℃)。·pH: 对于浓缩溶液为1至4。 | ·纯度: 34.5-36.5% ·外观: 无色透明液体，有轻微辛辣气味。溶解性: 易溶于水。·蒸气压: 23.3毫米汞柱 (30 ℃)。·pH: 对于浓缩溶液为1至4。 | · | ·
577 | 二氧化钛 (500g) | 空调组件 | 3 | 577 | 二氧化钛 (500g) | ·产品名称: 氧化钛 (IV)，纳米粉，一次粒径 (TEM) 21 nm，≥ 99.5% 痕量金属基 ·测定: ≥ 99.5% 痕量金属基础 ·形式: 纳米粉末 ·表面积: 35-65平方米/g，BET ·一次粒径: 21 nm (TEM) ·Mp: 1850 °C; >350 °C (升) ·密度: 4.26g/mL，25 °C (lit.) | ·产品名称: 氧化钛 (IV)，纳米粉，一次粒径 (TEM) 21 nm，≥ 99.5% 痕量金属基 ·测定: ≥ 99.5% 痕量金属基础 ·形式: 纳米粉末 ·表面积: 35-65平方米/g，BET ·一次粒径: 21 nm (TEM) ·Mp: 1850 °C; >350 °C (升) ·密度: 4.26g/mL，25 °C (lit.) | · | ·
578 | 氢氧化钠 (500g) | 空调组件 | 3 | 578 | 氢氧化钠 (500g) | 纯度: 99% 或更高。·形式: 可在颗粒或粉末形式。·分子量: 40 g/mol。·密度: 20 °C时2.13g/cm ³。·熔点: 318 °C。·沸点: 1390 °C。溶解性: 易溶于水。·外观: 白色，固体颗粒或粉末。·安全信息: 高度腐蚀性，接触皮肤或眼睛会导致严重烧伤。使用适当的个人防护装备 (PPE) 小心处理 | 纯度: 99% 或更高。·形式: 可在颗粒或粉末形式。·分子量: 40 g/mol。·密度: 20 °C时2.13g/cm ³。·熔点: 318 °C。·沸点: 1390 °C。溶解性: 易溶于水。·外观: 白色，固体颗粒或粉末。·安全信息: 高度腐蚀性，接触皮肤或眼睛会导致严重烧伤。使用适当的个人防护装备 (PPE) 小心处理 | · | ·
579 | 磺胺 (500g) | 空调组件 | 3 | 579 | 磺胺 (500g) | ·化验: ≥ 98% ·蒸气压: 0.00001 hPa (70 ℃) ·形式: 固体 ·效价: 3900 mg/kg LD50，口服 (大鼠) ·pH: 5.8-6.1 (20 °C，5 g/L在H2O中) ·mp: 162.8 °C ·密度: 1.54g/cm3 (20.3 °C) ·堆积密度: 500千克/m3 ·储存温度: 15-25 °C ·颜色: 白色至灰白色 | ·化验: ≥ 98% ·蒸气压: 0.00001 hPa (70 ℃) ·形式: 固体 ·效价: 3900 mg/kg LD50，口服 (大鼠) ·pH: 5.8-6.1 (20 °C，5 g/L在H2O中) ·mp: 162.8 °C ·密度: 1.54g/cm3 (20.3 °C) ·堆积密度: 500千克/m3 ·储存温度: 15-25 °C ·颜色: 白色至灰白色 | · | ·
580 | 乙二胺 (100g) | 空调组件 | 3 | 580 | 乙二胺 (100g) | ·产品名称: 乙二胺，puriss. p.a.，绝对，≥ 99.5% (GC) ·蒸汽密度: 2.07 (vs空气) ·蒸气压: 10 mmhg (20 ℃) ·测定: ≥ 99.5% (GC) ·形式: 液体 ·杂质: ≤ 0.5% 水 ·折射率: n20/D 1.456; n20/D 1.4565 (lit.) ·血压: 118 ℃ (升) ·Mp: 8.5 °C (升) ·溶解度: H2O: 溶于 ·密度: 0.899g/mL，25 °C (lit.) | ·产品名称: 乙二胺，puriss. p.a.，绝对，≥ 99.5% (GC) ·蒸汽密度: 2.07 (vs空气) ·蒸气压: 10 mmhg (20 ℃) ·测定: ≥ 99.5% (GC) ·形式: 液体 ·杂质: ≤ 0.5% 水 ·折射率: n20/D 1.456; n20/D 1.4565 (lit.) ·血压: 118 ℃ (升) ·Mp: 8.5 °C (升) ·溶解度: H2O: 溶于 ·密度: 0.899g/mL，25 °C (lit.) | · | ·
581 | 硫酸钾 (500g) | 空调组件 | 3 | 581 | 硫酸钾 (500g) | ·等级: ACS试剂 ·化验: ≥ 99.0% ·形式: 粉末 ·杂质: ≤ 0.01% 不溶; ≤ 5 ppm N化合物 ·pH: 5.5-5.8 (25 °C，5%) ·痕量阴离子: 氯离子 (Cl-): ≤ 0.001% | ·等级: ACS试剂 ·化验: ≥ 99.0% ·形式: 粉末 ·杂质: ≤ 0.01% 不溶; ≤ 5 ppm N化合物 ·pH: 5.5-5.8 (25 °C，5%) ·痕量阴离子: 氯离子 (Cl-): ≤ 0.001% | · | ·
582 | 过硫酸钾 (500g) | 空调组件 | 3 | 582 | 过硫酸钾 (500g) | ·ACS试剂，≥ 99.0% ·蒸汽密度: 9.3 (vs空气) ·蒸汽压: <0.1 hPa (25 °C) ·化验: ≥ 99.0% ·形式: 粉末或晶体 | ·ACS试剂，≥ 99.0% ·蒸汽密度: 9.3 (vs空气) ·蒸汽压: <0.1 hPa (25 °C) ·化验: ≥ 99.0% ·形式: 粉末或晶体 | · | ·
583 | 亚硫酸钠 (500g) | 空调组件 | 3 | 583 | 亚硫酸钠 (500g) | ·等级: ACS试剂 ·化验: ≥ 98.0% ·形式: 粉末或晶体 ·杂质: 游离酸 ·pH: 9.0-10.5 (25 °C，126g/L) ·溶解度: 水: 在20 °C下溶解126g/L ·痕量阴离子: 氯离子 (Cl-): ≤ 0.02% ·痕量阳离子: Fe: ≤ 0.001%; 重金属 (如Pb): ≤ 0.001% | ·等级: ACS试剂 ·化验: ≥ 98.0% ·形式: 粉末或晶体 ·杂质: 游离酸 ·pH: 9.0-10.5 (25 °C，126g/L) ·溶解度: 水: 在20 °C下溶解126g/L ·痕量阴离子: 氯离子 (Cl-): ≤ 0.02% ·痕量阳离子: Fe: ≤ 0.001%; 重金属 (如Pb): ≤ 0.001% | · | ·
584 | 庚烷磺酸钠 (100g) | 空调组件 | 3 | 584 | 庚烷磺酸钠 (100g) | ·1-庚烷磺酸钠; 1-庚烷磺酸钠盐 ·形式: 粉末 ·技术: HPLC: 合适; LC/MS: 合适 ·杂质: <2.0% 水 (卡尔费休) ·Mp: 300 °C (572 °F) ·溶解度: H2O: ≥ 100 mg/mL ·阳离子痕迹: Na: 10.8-12.0% (w/v) (无水) | ·1-庚烷磺酸钠; 1-庚烷磺酸钠盐 ·形式: 粉末 ·技术: HPLC: 合适; LC/MS: 合适 ·杂质: <2.0% 水 (卡尔费休) ·Mp: 300 °C (572 °F) ·溶解度: H2O: ≥ 100 mg/mL ·阳离子痕迹: Na: 10.8-12.0% (w/v) (无水) | · | ·
585 | 硫酸钠 (500g) | 空调组件 | 3 | 585 | 硫酸钠 (500g) | ·等级: ACS试剂 ·测定: ≥ 99.0% (碱度) 和98.5-101% 干基 (碱度) ·形式: 固体 ·效价: >2000 mg/kg LD50，口服 (大鼠) ·杂质: ≤ 0.01% 不溶物 ·pH: 5.2-8.0 (20 °C，50g/L在H2O中) ·MP: 884 °C (升) ·密度: 2.68g/mL，25 °C (lit.) ·堆积密度: 1400 ‑ 1600千克/m3 ·痕量阴离子: 氯离子 (Cl-): ≤ 0.001%; 磷酸根 (PO43-): ≤ 0.001% | ·等级: ACS试剂 ·测定: ≥ 99.0% (碱度) 和98.5-101% 干基 (碱度) ·形式: 固体 ·效价: >2000 mg/kg LD50，口服 (大鼠) ·杂质: ≤ 0.01% 不溶物 ·pH: 5.2-8.0 (20 °C，50g/L在H2O中) ·MP: 884 °C (升) ·密度: 2.68g/mL，25 °C (lit.) ·堆积密度: 1400 ‑ 1600千克/m3 ·痕量阴离子: 氯离子 (Cl-): ≤ 0.001%; 磷酸根 (PO43-): ≤ 0.001% | · | ·
586 | 硫代硫酸钠 (500g) | 空调组件 | 3 | 586 | 硫代硫酸钠 (500g) | ·Purum p.a.，无水，≥ 98.0% (RT) ·形式: 晶体 ·pH: 6.0-8.5 (25 °C，50 mg/mL水溶液) ·阴离子痕量: 硫化物 (S2-): ≤ 50 mg/kg | ·Purum p.a.，无水，≥ 98.0% (RT) ·形式: 晶体 ·pH: 6.0-8.5 (25 °C，50 mg/mL水溶液) ·阴离子痕量: 硫化物 (S2-): ≤ 50 mg/kg | · | ·
587 | 硫酸铜 (II) (500g) | 空调组件 | 3 | 587 | 硫酸铜 (II) (500g) | ·蒸气压: 7.3毫米汞柱 (25 ℃) ·化验: ≥ 99% ·形式: 粉末 ·反应适用性: 反应类型: 点击化学 ·pH: 3.5-4.5 (20 °C，50 g/L) ·Mp: 200 °C (12月)(点亮) ·密度: 3.603g/mL，25 °C (lit.) ·储存温度: 室温 | ·蒸气压: 7.3毫米汞柱 (25 ℃) ·化验: ≥ 99% ·形式: 粉末 ·反应适用性: 反应类型: 点击化学 ·pH: 3.5-4.5 (20 °C，50 g/L) ·Mp: 200 °C (12月)(点亮) ·密度: 3.603g/mL，25 °C (lit.) ·储存温度: 室温 | · | ·
588 | 硫酸镁 (500g) | 空调组件 | 3 | 588 | 硫酸镁 (500g) | ·等级: 无水试剂级 ·蒸汽密度: <0.01 (vs空气) ·蒸气压: <0.1毫米汞柱 (20 ℃) ·化验: ≥ 97% ·形式: 颗粒状 ·pH: ~ 7.9 (25 °C，50 g/L) | ·等级: 无水试剂级 ·蒸汽密度: <0.01 (vs空气) ·蒸气压: <0.1毫米汞柱 (20 ℃) ·化验: ≥ 97% ·形式: 颗粒状 ·pH: ~ 7.9 (25 °C，50 g/L) | · | ·
589 | 硫酸亚铁铵 (FAS) (500g) | 空调组件 | 3 | 589 | 硫酸亚铁铵 (FAS) (500g) | ·硫酸铁 (II) 铵六水合物 ·ACS试剂，99% ·形式: 粉末或晶体 ·反应适用性: 试剂类型: 催化剂; 核心: 铁 ·杂质: ≤ 0.01% 不溶; ≤ 0.05% 非NH4OH pptd。·pH: 3-5 (20 °C, 50g/L) ·Mp: 100 °C (12月)(点亮) ·微量阴离子: 磷酸根 (PO43-): ≤ 0.003% | ·硫酸铁 (II) 铵六水合物 ·ACS试剂，99% ·形式: 粉末或晶体 ·反应适用性: 试剂类型: 催化剂; 核心: 铁 ·杂质: ≤ 0.01% 不溶; ≤ 0.05% 非NH4OH pptd。·pH: 3-5 (20 °C, 50g/L) ·Mp: 100 °C (12月)(点亮) ·微量阴离子: 磷酸根 (PO43-): ≤ 0.003% | · | ·
590 | 硫酸银 (25g) | 空调组件 | 3 | 590 | 硫酸银 (25g) | ·硫酸银puriss. p.a.，ACS试剂，≥ 99.5% ·化验; ≥ 99.5% ·形态: 结晶 ·杂质: ≤ 0.02% 不溶物和氯化银; ≤ 0.03% HCl未沉淀的物质 ·Mp: 652 °C (升) ·痕量阴离子: 氯离子 (Cl-): ≤ 10 mg/kg; 硝酸根 (NO3-): ≤ 10 mg/kg | ·硫酸银puriss. p.a.，ACS试剂，≥ 99.5% ·化验; ≥ 99.5% ·形态: 结晶 ·杂质: ≤ 0.02% 不溶物和氯化银; ≤ 0.03% HCl未沉淀的物质 ·Mp: 652 °C (升) ·痕量阴离子: 氯离子 (Cl-): ≤ 10 mg/kg; 硝酸根 (NO3-): ≤ 10 mg/kg | · | ·
591 | 硫酸汞 (250g) | 空调组件 | 3 | 591 | 硫酸汞 (250g) | ·等级: ACS试剂 ·化验: ≥ 99% ·分析物功能类别 (es): 化学需氧量 (COD) ·技术: 测光: 适用 ·痕量阴离子: 氯离子 (Cl-): ≤ 30 mg/kg; 硝酸根 (NO3-): ≤ 30 mg/kg ·应用: 环境和一般分析 | ·等级: ACS试剂 ·化验: ≥ 99% ·分析物功能类别 (es): 化学需氧量 (COD) ·技术: 测光: 适用 ·痕量阴离子: 氯离子 (Cl-): ≤ 30 mg/kg; 硝酸根 (NO3-): ≤ 30 mg/kg ·应用: 环境和一般分析 | · | ·
592 | 硫酸铈 (IV) (25g) | 空调组件 | 3 | 592 | 硫酸铈 (IV) (25g) | ·硫酸铈、二硫酸铈 ·产品名称: 硫酸铈 (IV)，·形式: 粉末 ·反应适用性: 核心: 铈; 试剂类型: 催化剂 ·密度: 3.01g/mL，25 °C (lit.) | ·硫酸铈、二硫酸铈 ·产品名称: 硫酸铈 (IV)，·形式: 粉末 ·反应适用性: 核心: 铈; 试剂类型: 催化剂 ·密度: 3.01g/mL，25 °C (lit.) | · | ·
593 | 硫酸锰 (500g) | 空调组件 | 3 | 593 | 硫酸锰 (500g) | ·ACS试剂，≥ 98% ·化验: ≥ 98% ·形式: 粉末 ·杂质: MnO4-还原剂，通过测试，≤ 0.01% 不溶 ·损失: 10.0-12.0% 点火损失 ·pH: 3-3.5 (20 °C，50 g/L) | ·ACS试剂，≥ 98% ·化验: ≥ 98% ·形式: 粉末 ·杂质: MnO4-还原剂，通过测试，≤ 0.01% 不溶 ·损失: 10.0-12.0% 点火损失 ·pH: 3-3.5 (20 °C，50 g/L) | · | ·
594 | 四丁基硫酸氢铵 (500g) | 空调组件 | 3 | 594 | 四丁基硫酸氢铵 (500g) | ·四丁基硫酸氢铵 ≥ 99.0% (T)，晶体 ·等级: puriss。·含量测定: ≥ 99.0% (T) ·形式: 晶体 ·Mp: 169-173 °C ·溶解度: H2O: 可溶性10% (w/v)，澄清，无色 ·官能团: 胺 | ·四丁基硫酸氢铵 ≥ 99.0% (T)，晶体 ·等级: puriss。·含量测定: ≥ 99.0% (T) ·形式: 晶体 ·Mp: 169-173 °C ·溶解度: H2O: 可溶性10% (w/v)，澄清，无色 ·官能团: 胺 | · | ·
595 | SDS (十二烷基硫酸钠) (500g) | 空调组件 | 3 | 595 | SDS (十二烷基硫酸钠) (500g) | ·十二烷基硫酸钠，十二烷基硫酸钠盐，月桂基硫酸钠盐，SDS，月桂基硫酸钠 ·生物试剂，适用于电泳，分子生物学，≥ 98.5% (GC) ·生物来源: 合成 ·形式: 粉末 ·技术: 电泳: 适用 ·溶解性; 水: 可溶性 ·密度: 1.03g/cm3 (20 °C (68 °F)) ·适用性: 适用于电泳 ·储存温度: 室温 | ·十二烷基硫酸钠，十二烷基硫酸钠盐，月桂基硫酸钠盐，SDS，月桂基硫酸钠 ·生物试剂，适用于电泳，分子生物学，≥ 98.5% (GC) ·生物来源: 合成 ·形式: 粉末 ·技术: 电泳: 适用 ·溶解性; 水: 可溶性 ·密度: 1.03g/cm3 (20 °C (68 °F)) ·适用性: 适用于电泳 ·储存温度: 室温 | · | ·
596 | 乙酸铵 (500g) | 空调组件 | 3 | 596 | 乙酸铵 (500g) | ·ACS试剂，≥ 97% ·形式: 粉末固体 ·杂质: ≤ 0.005% 不溶 ·点火。残留物: ≤ 0.01% | ·ACS试剂，≥ 97% ·形式: 粉末固体 ·杂质: ≤ 0.005% 不溶 ·点火。残留物: ≤ 0.01% | · | ·
597 | EDTA (乙二胺四乙酸) (500g) | 空调组件 | 3 | 597 | EDTA (乙二胺四乙酸) (500g) | ·乙二胺四乙酸)，EDTA，Edathamil，乙二胺四乙酸 ·无水，结晶，生物试剂，适用于细胞培养 ·等级: 无水 ·产品线: 生物试剂 ·化验: ≥ 98.5% ·形态: 结晶 ·反应适用性: 试剂类型: 螯合剂 ·技术: 细胞培养 ¦ 哺乳动物: 适合 ·pH: 2.5 (23 ℃，10 g/L) ·MP: 250 °C (12月)(点亮) ·溶解度: 3 m NaOH: 100 mg/mL ·密度: 20 °C时1.46g/cm3 | ·乙二胺四乙酸)，EDTA，Edathamil，乙二胺四乙酸 ·无水，结晶，生物试剂，适用于细胞培养 ·等级: 无水 ·产品线: 生物试剂 ·化验: ≥ 98.5% ·形态: 结晶 ·反应适用性: 试剂类型: 螯合剂 ·技术: 细胞培养 ¦ 哺乳动物: 适合 ·pH: 2.5 (23 ℃，10 g/L) ·MP: 250 °C (12月)(点亮) ·溶解度: 3 m NaOH: 100 mg/mL ·密度: 20 °C时1.46g/cm3 | · | ·
598 | 高锰酸钾- (500g) | 空调组件 | 3 | 598 | 高锰酸钾- (500g) | 纯度: 99% 或更高。·分子量: 158.03g/mol。·物理状态: 带金属光泽的黑色结晶粉末。·气味: 无味。·熔点: 240 °C。·密度: 2.7g/cm ³。·溶解度: 7克在100克水中。·测定 (碘量法): 最低99%。 | 纯度: 99% 或更高。·分子量: 158.03g/mol。·物理状态: 带金属光泽的黑色结晶粉末。·气味: 无味。·熔点: 240 °C。·密度: 2.7g/cm ³。·溶解度: 7克在100克水中。·测定 (碘量法): 最低99%。 | · | ·
599 | 重铬酸钾 (500g) | 空调组件 | 3 | 599 | 重铬酸钾 (500g) | ·ACS试剂，≥ 99.0% ·形式: 晶体 ·反应适用性: 试剂类型: 氧化剂 ·杂质: ≤ 0.005% 不溶 ·损失: ≤ 0.05% 干燥损失。·pH: 3.5-5.0 (25 °C，29.4g/L) ·MP: 398 °C (升) | ·ACS试剂，≥ 99.0% ·形式: 晶体 ·反应适用性: 试剂类型: 氧化剂 ·杂质: ≤ 0.005% 不溶 ·损失: ≤ 0.05% 干燥损失。·pH: 3.5-5.0 (25 °C，29.4g/L) ·MP: 398 °C (升) | · | ·
600 | 草酸钠 (500g) | 空调组件 | 3 | 600 | 草酸钠 (500g) | ·乙二酸钠，草酸二钠盐 ·ACS试剂，≥ 99.5% ·形式: 粉末或晶体 ·杂质: 热H2SO4，通过测试 (变暗); ≤ 0.005% 不溶 ·损失: ≤ 0.01% 干燥损失 ·痕量阴离子: 氯离子 (Cl-): ≤ 0.002%; 硫酸根 (SO42-): ≤ 0.002% | ·乙二酸钠，草酸二钠盐 ·ACS试剂，≥ 99.5% ·形式: 粉末或晶体 ·杂质: 热H2SO4，通过测试 (变暗); ≤ 0.005% 不溶 ·损失: ≤ 0.01% 干燥损失 ·痕量阴离子: 氯离子 (Cl-): ≤ 0.002%; 硫酸根 (SO42-): ≤ 0.002% | · | ·
601 | 钼酸铵 (500g) | 空调组件 | 3 | 601 | 钼酸铵 (500g) | ·测定: 99.98% 痕量金属基础 ·形式: 固体 ·反应适用性: 试剂类型: 催化剂 ·核心: 钼 ·技术: 电子显微镜: 适用 ·杂质: ≤ 250.0 ppm痕量金属分析 ·溶解度: 乙醇: 不溶 (点燃) | ·测定: 99.98% 痕量金属基础 ·形式: 固体 ·反应适用性: 试剂类型: 催化剂 ·核心: 钼 ·技术: 电子显微镜: 适用 ·杂质: ≤ 250.0 ppm痕量金属分析 ·溶解度: 乙醇: 不溶 (点燃) | · | ·
602 | 酒石酸锑钾 (500g) | 空调组件 | 3 | 602 | 酒石酸锑钾 (500g) | ·酒石酸锑钾三水合物，ACS试剂，≥ 99% ·形式: 粉末 ·杂质: ≤ 0.020 meq/g滴定酸或碱 ·损失: ≤ 2.7% 干燥损失 ·MP: ≥ 300 °C (升) ·溶解度: 水: 可溶 | ·酒石酸锑钾三水合物，ACS试剂，≥ 99% ·形式: 粉末 ·杂质: ≤ 0.020 meq/g滴定酸或碱 ·损失: ≤ 2.7% 干燥损失 ·MP: ≥ 300 °C (升) ·溶解度: 水: 可溶 | · | ·
603 | 邻苯二甲酸氢钾 (500g) | 空调组件 | 3 | 603 | 邻苯二甲酸氢钾 (500g) | ·测定: ≥ 99.5% 干基 ·形式: 固体 ·效价: >3200 mg/kg LD50，口服 (大鼠) ·杂质: 不溶于水的物质中 ≤ 0.005% ·pH: 4.0 (20 °C，50g/L在H2O中) ·mp: 295-300 °C | ·测定: ≥ 99.5% 干基 ·形式: 固体 ·效价: >3200 mg/kg LD50，口服 (大鼠) ·杂质: 不溶于水的物质中 ≤ 0.005% ·pH: 4.0 (20 °C，50g/L在H2O中) ·mp: 295-300 °C | · | ·
604 | 石蜡 (kg) | 空调组件 | 3 | 604 | 石蜡 (kg) | ·形式: 颗粒 ·颜色: 白色 ·Mp: 43-95 °C ·转变温度: 凝固点54-56 ℃ | ·形式: 颗粒 ·颜色: 白色 ·Mp: 43-95 °C ·转变温度: 凝固点54-56 ℃ | · | ·
605 | 环氧树脂 (L) | 空调组件 | 3 | 605 | 环氧树脂 (L) | ·D.E.R.™用作包埋介质的732 ·质量等级: 100 ·形式: 液体 | ·D.E.R.™用作包埋介质的732 ·质量等级: 100 ·形式: 液体 | · | ·
606 | 石蕊试纸 | 空调组件 | 3 | 606 | 石蕊试纸 | ·Whatman®指标书 ·试纸，pH范围0-14，无出血 ·一本20条的小册子，7 x 70毫米 | ·Whatman®指标文件 ·试纸，pH范围0-14，无出血 ·一本20条的小册子，7 x 70毫米 | · | ·
607 | 亚硫酸盐测试条 | 空调组件 | 3 | 607 | 亚硫酸盐测试条 | ·亚硫酸盐化学试纸; 50/pk ·兼容性: 与MQuant一起使用®StripScan应用程序 ·检测方法: 比色法 | ·亚硫酸盐化学试纸; 50/pk ·兼容性: 与MQuant一起使用®StripScan应用程序 ·检测方法: 比色法 | · | ·
608 | 氯测试条 | 空调组件 | 3 | 608 | 氯测试条 | ·氯化学试纸 ·高含量氯测试条，0至10,000 ppm; 50/Pk | ·氯化学试纸 ·高含量氯测试条，0至10,000 ppm; 50/Pk | · | ·
609 | 氯片 (2千克) | 空调组件 | 1 | 609 | 氯片 (2千克) | ·氯含量: 最小体积99.8%。·含水量: 最大150毫克/千克。·蒸发残留物: 在干净的白色瓷砖上蒸发时不应留下残留物。·外观: 透明的黄色液体，蒸发时会散发出黄绿色的气体。·纯度: 符合GOST 6718-93等水处理标准。·保质期: 保证自生产之日起1年的保质期。·包装: 2千克容器 (850 dm ³) 或散装液体。·运输: 归类为第2类危险货物，在设计用于压力的特殊储罐中运输 | ·氯含量: 按体积计的最小99.8%。·含水量: 最大150毫克/千克。·蒸发残留物: 在干净的白色瓷砖上蒸发时不应留下残留物。·外观: 透明的黄色液体，蒸发时会散发出黄绿色的气体。·纯度: 符合GOST 6718-93等水处理标准。·保质期: 保证自生产之日起1年的保质期。·包装: 2千克容器 (850 dm ³) 或散装液体。·运输: 归类为第2类危险货物，在设计用于压力的特殊储罐中运输 | · | ·
610 | 碘溶液 (L) | 空调组件 | 3 | 610 | 碘溶液 (L) | ·产品名称: 碘溶液，c(I2) = 0.05 mol/l (0.1 N) ·形式: 液体 ·反应适用性: 反应类型: 氧化还原反应 ·浓度: 0.05 M ·技术: 滴定: 适用 ·pH: 3.5 (20 °C在H2O中) ·密度: 20 °C时1.02g/cm3 ·储存温度: 15-25 °C | ·产品名称: 碘溶液，c(I2) = 0.05 mol/l (0.1 N) ·形式: 液体 ·反应适用性: 反应类型: 氧化还原反应 ·浓度: 0.05 M ·技术: 滴定: 适用 ·pH: 3.5 (20 °C在H2O中) ·密度: 20 °C时1.02g/cm3 ·储存温度: 15-25 °C | · | ·
611 | Tris缓冲液或三 (羟甲基) 氨基甲烷 (100g) | 空调组件 | 3 | 611 | Tris缓冲液或三 (羟甲基) 氨基甲烷 (100g) | ·形式: 粉末 ·储存条件 :( 密闭，干燥) ·杂质: 重金属 (铅) ≤ 5 ppm ·颜色: 白色 ·pH: 7.9-8.1 ·溶解性: 可溶、澄清、无色 ·阳离子痕迹: Fe: <10 ppm | ·形式: 粉末 ·储存条件 :( 密闭，干燥) ·杂质: 重金属 (铅) ≤ 5 ppm ·颜色: 白色 ·pH: 7.9-8.1 ·溶解性: 可溶、澄清、无色 ·阳离子痕迹: Fe: <10 ppm | · | ·
612 | TE缓冲器 (500g) | 空调组件 | 3 | 612 | TE缓冲器 (500g) | ·100X浓缩物，当稀释至1X时，含有10 mm Tris，1毫米EDTA，pH ~ 8.0。·年级: 分子生物学 ·形式: 液体 ·储存条件: 好冷冻干燥 ·外来活性: DNase，RNase，蛋白酶，未检测到 ·储存温度: 15-25 °C | ·100X浓缩物，当稀释至1X时，含有10 mm Tris，1毫米EDTA，pH ~ 8.0。·年级: 分子生物学 ·形式: 液体 ·储存条件: 好冷冻干燥 ·外源活性: DNase，RNase，蛋白酶，未检测到 ·储存温度: 15-25 °C | · | ·
613 | TAE (三乙酸-EDTA) (L) | 空调组件 | 3 | 613 | TAE (三乙酸-EDTA) (L) | ·Tris乙酸盐-EDTA缓冲液，用于电泳的TAE缓冲液 ·形式: 工作解决方案 ·技术: 电泳: 适用 ·杂质: DNase，RNase，蛋白酶，未检测到 ·适用性: 适用于电泳; 适用于凝胶电泳 (稀释至工作浓度后) ·应用程序 (s): 诊断检测制造 | ·Tris乙酸盐-EDTA缓冲液，用于电泳的TAE缓冲液 ·形式: 工作解决方案 ·技术: 电泳: 适用 ·杂质: DNase，RNase，蛋白酶，未检测到 ·适用性: 适用于电泳; 适用于凝胶电泳 (稀释至工作浓度后) ·应用程序 (s): 诊断检测制造 | · | ·
614 | TBE (三-硼酸盐-EDTA) (L) | 空调组件 | 3 | 614 | TBE (三-硼酸盐-EDTA) (L) | ·生物试剂，分子生物学，5x浓缩物，DNase和RNase，未检测到，粉末混合物，适用于电泳 ·年级: 分子生物学 ·形式: 粉末混合 ·杂质: DNase和RNase，未检测到 ·pH: 8.1-8.5 (5 ×) ·溶解度: 水: 85.1g/L，澄清，无色 ·适用性: 适用于电泳 ·应用程序 (s): 诊断检测制造 | ·生物试剂，分子生物学，5x浓缩物，DNase和RNase，未检测到，粉末混合物，适用于电泳 ·年级: 分子生物学 ·形式: 粉末混合 ·杂质: DNase和RNase，未检测到 ·pH: 8.1-8.5 (5 ×) ·溶解度: 水: 85.1g/L，澄清，无色 ·适用性: 适用于电泳 ·应用程序 (s): 诊断检测制造 | · | ·
615 | SSC缓冲液 (盐水-柠檬酸钠) (250毫升) | 空调组件 | 3 | 615 | SSC缓冲液 (盐水-柠檬酸钠) (250毫升) | ·用于Northern和Southern印迹的SSC缓冲液，粉末混合物 ·形式: 粉末混合 ·pH: 6.8-7.2 (20-25 °C，水中263 mg/L) ·溶解度: 水: 263毫克/毫升，澄清，无色 | ·用于Northern和Southern印迹的SSC缓冲液，粉末混合物 ·形式: 粉末混合 ·pH: 6.8-7.2 (20-25 °C，水中263 mg/L) ·溶解度: 水: 263毫克/毫升，澄清，无色 | · | ·
616 | SB (硼酸钠) (L) | 空调组件 | 3 | 616 | SB (硼酸钠) (L) | ·硼砂溶液、硼酸钠溶液 ·形式: 溶液 ·浓度: 在去离子水中5 g/dL ·技术: 滴定: 适用 ·pH: 8.9-9.6 ·应用 (s): 血液学; 组织学 ·储存温度: 室温 | ·硼砂溶液、硼酸钠溶液 ·形式: 溶液 ·浓度: 在去离子水中5 g/dL ·技术: 滴定: 适用 ·pH: 8.9-9.6 ·应用 (s): 血液学; 组织学 ·储存温度: 室温 | · | ·
617 | BSA (牛血清白蛋白) (10g) | 空调组件 | 3 | 617 | BSA (牛血清白蛋白) (10g) | ·产品名称: 白蛋白，牛血清，30% 无菌过滤水溶液，不含防腐剂。·检测: ≥ 96% (琼脂糖凝胶电泳) ·形式: 液体 ·储存条件: 好冻结 ·技术 (s): 免疫组织化学: 适合 ·颜色: 浅琥珀色 ·储存温度: 2-8 °C | ·产品名称: 白蛋白，牛血清，30% 无菌过滤水溶液，不含防腐剂。·检测: ≥ 96% (琼脂糖凝胶电泳) ·形式: 液体 ·储存条件: 好冻结 ·技术 (s): 免疫组织化学: 适合 ·颜色: 浅琥珀色 ·储存温度: 2-8 °C | · | ·
618 | FMOC (氯甲酸9-芴基甲酯) (5g) | 空调组件 | 3 | 618 | FMOC (氯甲酸9-芴基甲酯) (5g) | ·名称 :( 9-芴甲基) 氯甲酸酯，(9-芴甲基) 氯甲酸酯，氯甲酸9-芴甲基酯，氯甲酸9-芴甲基酯，FMOCCl ·测定: ≥ 98.0% (HPLC) ·形式: 粉末 ·Mp: 60-63 °C ·应用 (s): 肽合成 ·储存温度: 2-8 °C | ·名称 :( 9-芴甲基) 氯甲酸酯，(9-芴甲基) 氯甲酸酯，氯甲酸9-芴甲基酯，氯甲酸9-芴甲基酯，FMOCCl ·测定: ≥ 98.0% (HPLC) ·形式: 粉末 ·Mp: 60-63 °C ·应用 (s): 肽合成 ·储存温度: 2-8 °C | · | ·
619 | PITC (异硫氰酸苯酯) (100克) | 空调组件 | 3 | 619 | PITC (异硫氰酸苯酯) (100克) | ·产品名称: 苯基异硫氰酸酯，试剂级，98% ·等级: 试剂级 ·测定: 98% ·形式: 液体 ·折射率: n20/D 1.6515 (lit.) ·血压: 218 ℃ (升) ·Mp: − 21 °C (升) ·溶解度: 水: 不溶 ·密度: 1.132g/mL，20 °C (lit.) ·官能团: 异硫氰酸酯 | ·产品名称: 苯基异硫氰酸酯，试剂级，98% ·等级: 试剂级 ·测定: 98% ·形式: 液体 ·折射率: n20/D 1.6515 (lit.) ·血压: 218 ℃ (升) ·Mp: − 21 °C (升) ·溶解度: 水: 不溶 ·密度: 1.132g/mL，20 °C (lit.) ·官能团: 异硫氰酸酯 | · | ·
620 | BBOT (2，5-双 (5-叔丁基苯并恶唑-2-基) 噻吩) (5g) | 空调组件 | 3 | 620 | BBOT (2，5-双 (5-叔丁基苯并恶唑-2-基) 噻吩) (5g) | ·测定: 99% ·形式: 粉末 ·技术: 滴定: 适用 ·颜色: 黄色至绿色 ·Mp: 199-201 °C (升) ·溶解度: 甲苯: 50 mg/mL ·密度: 20 °C时1.272g/cm3 ·适用性: 适用于闪烁 ·应用: 诊断分析制造; 血液学; 组织学 ·储存温度: 室温 | ·化验: 99% ·形式: 粉末 ·技术: 滴定: 适用 ·颜色: 黄色至绿色 ·Mp: 199-201 °C (升) ·溶解度: 甲苯: 50 mg/mL ·密度: 20 °C时1.272g/cm3 ·适用性: 适用于闪烁 ·应用: 诊断分析制造; 血液学; 组织学 ·储存温度: 室温 | · | ·
621 | 荧光染料 (25g) | 空调组件 | 3 | 621 | 荧光染料 (25g) | ·产品名称: 罗丹明123，线粒体特异性荧光染料 ·2-(6-Amino-3-imino-3H-xanthen-9-yl) 苯甲酸甲酯 ·形式: 粉末 ·溶解度: 乙醇: 1 mg/ml ·应用: 诊断分析制造; 血液学; 组织学 ·储存温度: 室温 | ·产品名称: 罗丹明123，线粒体特异性荧光染料 ·2-(6-Amino-3-imino-3H-xanthen-9-yl) 苯甲酸甲酯 ·形式: 粉末 ·溶解度: 乙醇: 1 mg/ml ·应用: 诊断分析制造; 血液学; 组织学 ·储存温度: 室温 | · | ·
622 | 酶标记 (10毫克) | 空调组件 | 3 | 622 | 酶标记 (10毫克) | · (2R，3s，6s，7R，8R)-3-(3-甲酰胺基-2-羟基苯甲酰氨基)-8-己基-2，6-二甲基-4，9-二氧代-1，5-二氧杂环戊烯-7-基3-甲基丁酸酯，抗霉素A，辣根过氧化物酶 ·生物来源: 辣根 ·形式: 粉末 ·质量: 冻干 ·比活度: ~ 150 U/mg ·溶解度: 50 mm磷酸钾缓冲液，pH 6.0: 5 mg/ml (0.1% BSA) ·储存温度: 2-8 °C | · (2R，3s，6s，7R，8R)-3-(3-甲酰胺基-2-羟基苯甲酰氨基)-8-己基-2，6-二甲基-4，9-二氧代-1，5-二氧杂环戊烯-7-基3-甲基丁酸酯，抗霉素A，辣根过氧化物酶 ·生物来源: 辣根 ·形式: 粉末 ·质量: 冻干 ·比活度: ~ 150 U/mg ·溶解度: 50 mm磷酸钾缓冲液，pH 6.0: 5 mg/ml (0.1% BSA) ·储存温度: 2-8 °C | · | ·
623 | 探头主套件 | PC | 3 | 623 | 探头主套件 | ·足以应付2000反应，·适用于qPCR和rt-qpcr ·含dNTPs: 无热启动 | ·足以应付2000反应，·适用于qPCR和rt-qpcr ·含dNTPs: 无热启动 | · | ·
624 | 马菲试剂 (FDAA) (100g) | 空调组件 | 3 | 624 | 马菲试剂 (FDAA) (100g) | ·N α-(2，4-二硝基-5-氟苯基)-L-丙氨酸酰胺 ·等级: 衍生化等级 (手性) ·含量测定: ≥ 99.0% (对映体总和，TLC) ≥ 99.0% ·形式: 粉末 ·光学活性: [α]20/D + 56 ± 2 °，丙酮中c = 1% ·光学纯度: 对映体比例: ≥ 99.5:0.5 (HPLC) ·技术: HPLC: 适用 ·储存温度: 2-8 °C | ·N α-(2，4-二硝基-5-氟苯基)-L-丙氨酸酰胺 ·等级: 衍生化等级 (手性) ·含量测定: ≥ 99.0% (对映体总和，TLC) ≥ 99.0% ·形式: 粉末 ·光学活性: [α]20/D + 56 ± 2 °，丙酮中c = 1% ·光学纯度: 对映体比例: ≥ 99.5:0.5 (HPLC) ·技术: HPLC: 适用 ·储存温度: 2-8 °C | · | ·
625 | Bouin's solution (100毫升) | 空调组件 | 3 | 625 | Bouin's solution (100毫升) | ·成分: 乙酸，5%; 甲醛，9%; 苦味酸，0.9% ·颜色: 黄色 ·应用 (s): 血液学; 组织学 ·储存温度: 室温 | ·成分: 乙酸，5%; 甲醛，9%; 苦味酸，0.9% ·颜色: 黄色 ·应用 (s): 血液学; 组织学 ·储存温度: 室温 | · | ·
626 | 高碘酸-席夫 (PAS) (100g) | 空调组件 | 3 | 626 | 高碘酸-席夫 (PAS) (100g) | ·高碘酸-Schiff (PAS) 染色系统 ·保质期: 标签上的有效期。·IVD: 用于体外诊断 ·稀释 :( 用于组织学) ·应用 (s): 血液学; 组织学 ·储存温度: 2-8 °C | ·高碘酸-Schiff (PAS) 染色系统 ·保质期: 标签上的有效期。·IVD: 用于体外诊断 ·稀释 :( 用于组织学) ·应用 (s): 血液学; 组织学 ·储存温度: 2-8 °C | · | ·
627 | DPX (二苯增塑剂二甲苯) (500毫升) | 空调组件 | 3 | 627 | DPX (二苯增塑剂二甲苯) (500毫升) | ·DPX Mountant用于组织学 ·滑轨安装介质 ·生物来源: 合成 ·描述: 组织学等级 ·形式: 液体 ·折射率: n20/D 1.52 ·粘度: 1200-1800 mPa.s(20 °C) ·溶解度: 水: 不溶 ·密度: 0.94-0.97g/L ·应用 (s): 血液学; 组织学 ·储存温度: 室温 | ·DPX Mountant用于组织学 ·滑轨安装介质 ·生物来源: 合成 ·描述: 组织学等级 ·形式: 液体 ·折射率: n20/D 1.52 ·粘度: 1200-1800 mPa.s(20 °C) ·溶解度: 水: 不溶 ·密度: 0.94-0.97g/L ·应用 (s): 血液学; 组织学 ·储存温度: 室温 | · | ·
628 | 加拿大香脂 (25 ml) | 空调组件 | 3 | 628 | 加拿大香脂 (25 ml) | ·技术 (s): 微生物id ¦ 染色: 合适 ·颜色: 黄色到非常深的黄色 ·折射率: n20/D 1.47-1.54; n20/D 1.522 (lit.) 密度: 25 °C时0.99g/mL ·适用性: 适用于显微镜 ·应用 (s): 血液学; 组织学 ·储存温度: 室温 | ·技术 (s): 微生物id ¦ 染色: 合适 ·颜色: 黄色到非常深的黄色 ·折射率: n20/D 1.47-1.54; n20/D 1.522 (lit.) 密度: 25 °C时0.99g/mL ·适用性: 适用于显微镜 ·应用 (s): 血液学; 组织学 ·储存温度: 室温 | · | ·
629 | SYBR绿色 | 空调组件 | 3 | 629 | SYBR绿色 | ·SYBR®绿色定量rt-qpcr试剂盒 ·一步法SYBR®绿色rt-qpcr与MMLV和热启动Taq DNA ·用法: 足以应付250反应 ·特征: 包括dNTPs; 热启动 ·技术: rt-qpcr: 适合 ·颜色: 无色 ·输入: 纯化的RNA ·检测方法; SYBR®绿色 | ·SYBR®绿色定量rt-qpcr试剂盒 ·一步法SYBR®绿色rt-qpcr与MMLV和热启动Taq DNA ·用法: 足以应付250反应 ·特征: 包括dNTPs; 热启动 ·技术: rt-qpcr: 适合 ·颜色: 无色 ·输入: 纯化的RNA ·检测方法; SYBR®绿色 | · | ·
630 | SYBR Safe (20个反应) | 空调组件 | 3 | 630 | SYBR Safe (20个反应) | ·SYBR®绿色JumpStart™Taq ReadyMix™用于高通量qPCR ·SYBR®绿色qPCR试剂，包括被动参比染料 ·形式: 液体 ·使用: 足够20个反应 ·特征: 包括dNTPs; 热启动 ·浓度: 1.25单位/反应 (50μl反应体积) ·技术 (s): qPCR: 适合 ·颜色: 无色 ·输入: 纯化的DNA ·检测方法: SYBR®绿色 | ·SYBR®绿色JumpStart™Taq ReadyMix™用于高通量qPCR ·SYBR®绿色qPCR试剂，包括被动参比染料 ·形式: 液体 ·使用: 足够20个反应 ·特征: 包括dNTPs; 热启动 ·浓度: 1.25单位/反应 (50μl反应体积) ·技术 (s): qPCR: 适合 ·颜色: 无色 ·输入: 纯化的DNA ·检测方法: SYBR®绿色 | · | ·
631 | Sypro Ruby (200毫升) | 空调组件 | 3 | 631 | Sypro Ruby (200毫升) | ·SYPRO®红宝石蛋白凝胶染色 ·保质期: ≥ 6个月。(在室温下储存并避光时) ·技术: 蛋白质染色: 适合 ·荧光: λ ex 280,450 nm; Λ em 610 nm | ·SYPRO®红宝石蛋白凝胶染色 ·保质期: ≥ 6个月。(在室温下储存并避光时) ·技术: 蛋白质染色: 适合 ·荧光: λ ex 280,450 nm; Λ em 610 nm | · | ·
632 | 溴酚蓝 (25g) | 空调组件 | 3 | 632 | 溴酚蓝 (25g) | ·等级: ACS试剂 ·形式: 粉末 ·技术: 滴定: 适用 ·视觉过渡间隔: 3.0-4.6，黄色至蓝色 ·Mp: 273 °C (升) ·溶解度: 乙醇: 0.1% ·应用: 诊断分析制造; 血液学; 组织学 ·储存温度: 室温 | ·等级: ACS试剂 ·形式: 粉末 ·技术: 滴定: 适用 ·视觉过渡间隔: 3.0-4.6，黄色至蓝色 ·Mp: 273 °C (升) ·溶解度: 乙醇: 0.1% ·应用: 诊断分析制造; 血液学; 组织学 ·储存温度: 室温 | · | ·
633 | 二甲苯cyanol (25 g) | 空调组件 | 3 | 633 | 二甲苯cyanol (25 g) | ·二甲苯Cyanol FF; 酸性蓝147; Cyanol FF; XC ·生物试剂，分子生物学 ·年级: 分子生物学 ·形式: 粉末 ·技术 (s): 核酸检测: 适合 ·溶解度: H2O: 完全1 mg/ml，澄清，蓝色 ·适用性: 适用于核酸染色 ·储存温度: 室温 | ·二甲苯Cyanol FF; 酸性蓝147; Cyanol FF; XC ·生物试剂，分子生物学 ·年级: 分子生物学 ·形式: 粉末 ·技术 (s): 核酸检测: 适合 ·溶解度: H2O: 完全1 mg/ml，澄清，蓝色 ·适用性: 适用于核酸染色 ·储存温度: 室温 | · | ·
634 | 钼蓝试剂 (100毫升) | 空调组件 | 3 | 634 | 钼蓝试剂 (100毫升) | ·产品名称: 钼蓝喷雾试剂。·产品描述: 在4.2 M硫酸中1.3% 氧化钼; 钼蓝试剂 ·形式: 液体 ·技术: 薄层色谱 (TLC): 适用 ·应用: 诊断分析制造; 血液学; 组织学 ·储存温度: 室温 | ·产品名称: 钼蓝喷雾试剂。·产品描述: 在4.2 M硫酸中1.3% 氧化钼; 钼蓝试剂 ·形式: 液体 ·技术: 薄层色谱 (TLC): 适用 ·应用: 诊断分析制造; 血液学; 组织学 ·储存温度: 室温 | · | ·
635 | 铁蛋白指示剂 (500毫升) | 空调组件 | 3 | 635 | 铁蛋白指示剂 (500毫升) | ·1，10-菲咯啉硫酸铁络合物，邻菲咯啉硫酸亚铁络合物 ·形式; 液体 ·浓度: 在H2O中0.1 wt. % 密度: 25 °C时0.999g/mL ·应用: 诊断分析制造; 血液学; 组织学 ·储存温度: 室温 | ·1，10-菲咯啉硫酸铁络合物，邻菲咯啉硫酸亚铁络合物 ·形式; 液体 ·浓度: 在H2O中0.1 wt. % 密度: 25 °C时0.999g/mL ·应用: 诊断分析制造; 血液学; 组织学 ·储存温度: 室温 | · | ·
636 | 亚甲蓝 (Kg) | 空调组件 | 3 | 636 | 亚甲蓝 (Kg) | ·亚甲蓝水合物 ≥ 95% (以干燥物质计) ·形式: 粉末 ·杂质: ≤ 1% 不溶于乙醇 ·颜色: 深绿色 ·溶解度: 乙醇: 不溶 ≤ 1% ·应用: 诊断分析制造; 血液学; 组织学 ·储存温度: 室温 | ·亚甲蓝水合物 ≥ 95% (以干燥物质计算) ·形式: 粉末 ·杂质: ≤ 1% 不溶于乙醇 ·颜色: 深绿色 ·溶解度: 乙醇: 不溶 ≤ 1% ·应用: 诊断分析制造; 血液学; 组织学 ·储存温度: 室温 | · | ·
637 | 甲基红 (100g) | 空调组件 | 3 | 637 | 甲基红 (100g) | ·甲基红ACS试剂，结晶 ·2-(4-二甲基氨基苯偶氮) 苯甲酸，4-二甲基氨基偶氮苯-2 ′-羧酸，酸性红2 ·形态: 结晶 ·技术: 滴定: 适用 ·视觉过渡间隔: 4.2-6.2，粉红色到黄色 ·Mp: 179-182 °C (升) ·溶解度: 乙醇: 1 mg/ml | ·甲基红ACS试剂，结晶 ·2-(4-二甲基氨基苯偶氮) 苯甲酸，4-二甲基氨基偶氮苯-2 ′-羧酸，酸性红2 ·形态: 结晶 ·技术: 滴定: 适用 ·视觉过渡间隔: 4.2-6.2，粉红色到黄色 ·Mp: 179-182 °C (升) ·溶解度: 乙醇: 1 mg/ml | · | ·
638 | 台盼蓝 (100g) | 空调组件 | 3 | 638 | 台盼蓝 (100g) | ·台盼蓝; ≥ 80% (HPLC)，染料含量60% ·测定: ≥ 80% (HPLC) ·形式: 粉末 ·成分: 染料含量，60% ·技术 (s): 微生物id ¦ 染色: 合适 ·颜色: 深绿色至棕色，或棕黑色 ·Mp: >300 °C (升) ·溶解度: H2O: 1 mg/ml | ·台盼蓝; ≥ 80% (HPLC)，染料含量60% ·测定: ≥ 80% (HPLC) ·形式: 粉末 ·成分: 染料含量，60% ·技术 (s): 微生物id ¦ 染色: 合适 ·颜色: 深绿色至棕色，或棕黑色 ·Mp: >300 °C (升) ·溶解度: H2O: 1 mg/ml | · | ·
639 | 结晶紫 (500g) | 空调组件 | 3 | 639 | 结晶紫 (500g) | ·产品名称: 结晶紫，ACS试剂，≥ 90.0% 无水基 ·碱性紫3、龙胆紫、氯化六甲基副玫瑰苯胺、甲基紫10B ·等级: ACS试剂 ·测定: ≥ 90.00% 无水基础 ·形式: 粉末 ·颜色: 绿色到非常深绿色 ·pH: 2.5-3.5 (20 ℃，10 g/L) ·Mp: 205 °C (12月)(点亮) ·溶解度: 水: 在27 °C下溶解50 g/L | ·产品名称: 结晶紫，ACS试剂，≥ 90.0% 无水基 ·碱性紫3、龙胆紫、氯化六甲基副玫瑰苯胺、甲基紫10B ·等级: ACS试剂 ·测定: ≥ 90.00% 无水基础 ·形式: 粉末 ·颜色: 绿色到非常深绿色 ·pH: 2.5-3.5 (20 ℃，10 g/L) ·Mp: 205 °C (12月)(点亮) ·溶解度: 水: 在27 °C下溶解50 g/L | · | ·
640 | X-gal (g) | 空调组件 | 3 | 640 | X-gal (g) | ·描述: 5-Bromo-4-chloro-3-indolyl-β-D-galactopyranoside ·测定: 99% ·形式: 固体 ·浓度: 20 mg/mL ·技术 (s): 活性测定: 适合 ·颜色: 白色 | ·描述: 5-Bromo-4-chloro-3-indolyl-β-D-galactopyranoside ·测定: 99% ·形式: 固体 ·浓度: 20 mg/mL ·技术 (s): 活性测定: 适合 ·颜色: 白色 | · | ·
641 | 茚三酮 (100g) | 空调组件 | 3 | 641 | 茚三酮 (100g) | ·茚三酮粉末，适用于氨基酸检测 ·产品名称: 茚三酮，适用于氨基酸检测 ·形式: 粉末 ·Mp: 250 °C (12月)(点亮) ·溶解度: 乙醇: 100毫克/毫升; 水: 50毫克/毫升 (超声处理) ·适用性: 适用于氨基酸检测 ·官能团: 羟基; 酮 | ·茚三酮粉末，适用于氨基酸检测 ·产品名称: 茚三酮，适用于氨基酸检测 ·形式: 粉末 ·Mp: 250 °C (12月)(点亮) ·溶解度: 乙醇: 100毫克/毫升; 水: 50毫克/毫升 (超声处理) ·适用性: 适用于氨基酸检测 ·官能团: 羟基; 酮 | · | ·
642 | 酚酞 (POP) 溶液 (60毫升) | 空调组件 | 3 | 642 | 酚酞 (POP) 溶液 (60毫升) | ·指示剂，乙醇2% ·在乙醇中1%，指示剂pH 8.2 - 9.8 ·沸点: 80 °C | ·指示剂，乙醇2% ·在乙醇中1%，指示剂pH 8.2 - 9.8 ·沸点: 80 °C | · | ·
643 | 甲基橙溶液 (125毫升) | 空调组件 | 3 | 643 | 甲基橙溶液 (125毫升) | ·0.1%，指示剂pH 3.1-4.4 (红色，黄色-橙色) ·物理形态: 液体 ·技术: 滴定和分析物颜色变化睫毛点39 °C (102.2 °F) | ·0.1%，指示剂pH 3.1-4.4 (红色，黄色-橙色) ·物理形态: 液体 ·技术: 滴定和分析物颜色变化睫毛点39 °C (102.2 °F) | · | ·
644 | Lugol的解决方案 (500毫升) | 空调组件 | 3 | 644 | Lugol的解决方案 (500毫升) | ·卢戈氏溶液 (稀释的碘-碘化钾溶液) 用于革兰氏染色法 ·形式: 液体 ·技术 (s): 微生物id ¦ 染色: 合适 ·pH: 3.5 (20 °C在H2O中) ·BP: 100 ℃/1013 hPa ·密度: 20 °C时1.01g/cm3 ·应用: 临床测试，诊断检测制造，血液学，组织学 ·储存温度: 15-25 °C | ·卢戈氏溶液 (稀释的碘-碘化钾溶液) 用于革兰氏染色法 ·形式: 液体 ·技术 (s): 微生物id ¦ 染色: 合适 ·pH: 3.5 (20 °C在H2O中) ·BP: 100 ℃/1013 hPa ·密度: 20 °C时1.01g/cm3 ·应用: 临床测试，诊断检测制造，血液学，组织学 ·储存温度: 15-25 °C | · | ·
645 | 考马斯亮蓝G (25g) | 空调组件 | 3 | 645 | 考马斯亮蓝G (25g) | ·考马斯亮蓝G 250 (C.I. 42655)，酸性蓝90，亮蓝G，花青G，极地蓝G，SERVA蓝G，蛋白凝胶染色 ·效价: >5000 mg/kg LD50，口服 (大鼠) ·技术 (s): 蛋白质染色: suitable20，·pH: 6.4 (20 °C，10g/L在H2O中) ·溶解度: 40 g/L ·堆积密度: 520千克/m3 | ·考马斯亮蓝G 250 (C.I. 42655)，酸性蓝90，亮蓝G，花青G，极地蓝G，SERVA蓝G，蛋白凝胶染色 ·效价: >5000 mg/kg LD50，口服 (大鼠) ·技术 (s): 蛋白质染色: suitable20，·pH: 6.4 (20 °C，10g/L在H2O中) ·溶解度: 40 g/L ·堆积密度: 520千克/m3 | · | ·
646 | Denhardt的解决方案 (5毫升) | 空调组件 | 3 | 646 | Denhardt的解决方案 (5毫升) | ·Denhardt溶液用于Northern和Southern印迹，冻干粉 ·年级: 分子生物学 ·质量等级: 100 ·形式: 冻干粉 ·技术 (s): Southern印迹: 适合 ·储存温度: 2-8 °C | ·Denhardt溶液用于Northern和Southern印迹，冻干粉 ·年级: 分子生物学 ·质量等级: 100 ·形式: 冻干粉 ·技术 (s): Southern印迹: 适合 ·储存温度: 2-8 °C | · | ·
647 | 琼脂糖 (100g) | 空调组件 | 3 | 647 | 琼脂糖 (100g) | ·琼脂糖; 低EEO，用于免疫电泳 ·生物来源: 藻类 ·形式: 粉末 ·技术: 电泳: 合适; 免疫扩散: 合适; 免疫电泳: 合适 ·杂质: ≤ 7% 水 ·Mp: 88 °C ± 2 °C (1.5% 凝胶) ·凝胶强度; ≥ 1200g/cm2 (1% 凝胶) ·痕量阴离子: 硫酸根 (SO42-): ≤ 0.20% | ·琼脂糖; 低EEO，用于免疫电泳 ·生物来源: 藻类 ·形式: 粉末 ·技术: 电泳: 合适; 免疫扩散: 合适; 免疫电泳: 合适 ·杂质: ≤ 7% 水 ·Mp: 88 °C ± 2 °C (1.5% 凝胶) ·凝胶强度; ≥ 1200g/cm2 (1% 凝胶) ·痕量阴离子: 硫酸根 (SO42-): ≤ 0.20% | · | ·
648 | 银染 | PC | 3 | 648 | 银染 | ·银染套装 ·用法: 试剂盒足够25迷你凝胶 (10 × 10厘米) ·技术: 蛋白质染色: 适合 | ·银染套装 ·用法: 试剂盒足够25迷你凝胶 (10 × 10厘米) ·技术: 蛋白质染色: 适合 | · | ·
649 | 铁丝 (g) | PC | 1 | 649 | 铁丝 (g) | ·金属丝，diam.1.0毫米，≥ 99.9% 痕量金属基准 ·重量: 6克 ·反应适用性: 试剂类型: 催化剂 ·铁芯: 铁 | ·金属丝，diam.1.0毫米，≥ 99.9% 痕量金属基准 ·重量: 6克 ·反应适用性: 试剂类型: 催化剂 ·铁芯: 铁 | · | ·
650 | 引线 (EA) | PC | 1 | 650 | 引线 (EA) | ·钢丝卷筒，0.1米，直径1.0毫米，如拉伸，99.99 + % ·血压: 1740 ℃ (升) ·MP: 327.4 °C (升) | ·钢丝卷筒，0.1米，直径1.0毫米，如拉伸，99.99 + % ·血压: 1740 ℃ (升) ·MP: 327.4 °C (升) | · | ·
651 | 铜 (g) | g | 1 | 651 | 铜 (g) | ·金属丝，diam.1.0毫米，≥ 99.9% ·形式: 线材 ·重量: 70克 ·反应适用性: 核心: 铜 ·试剂类型: 催化剂 | ·金属丝，diam.1.0毫米，≥ 99.9% ·形式: 线材 ·重量: 70克 ·反应适用性: 核心: 铜 ·试剂类型: 催化剂 | · | ·
652 | 镉线或带 (EA) | PC | 1 | 652 | 镉线或带 (EA) | ·钢丝卷筒，1m，直径0.5毫米，硬，99.99 + % ·血压: 765 ℃ (升) ·MP: 320.9 °C (升) | ·钢丝卷筒，1m，直径0.5毫米，硬，99.99 + % ·血压: 765 ℃ (升) ·MP: 320.9 °C (升) | · | ·
653 | 汞金属 (250g) | g | 1 | 653 | 汞金属 (250g) | ·等级: ACS试剂 ·测定: 99.9995% 痕量金属基础 ·形式: 液体 ·反应适用性: 试剂类型: 催化剂核心: 汞 ·杂质: ≤ 5 ppm非挥发性物质 | ·等级: ACS试剂 ·测定: 99.9995% 痕量金属基础 ·形式: 液体 ·反应适用性: 试剂类型: 催化剂核心: 汞 ·杂质: ≤ 5 ppm非挥发性物质 | · | ·
654 | 铝箔 | 横滚 | 6 | 654 | 铝箔 | ·纯铝或铝合金。·铝箔，管箔和管密封箔。·厚度: 0.006毫米至0.020毫米。·宽度: 300毫米到600毫米。·长度: 100米。·表面光洁度: 一侧明亮，另一侧暗淡。·化学成分: ·铝 (Al): 98%。·其他元素 (例如，Si，Fe，Cu，Mn，Mg，Zn，Ti): 限于特定的百分比 ·机械性能: ·拉伸强度: 较薄箔为50 N/mm ²，较厚箔为80 N/mm ² ·伸长率: 1% 至3%，取决于厚度和合金。·润湿性: 基于被液体润湿的能力进行评估。·孔隙率: 针孔是随机分布的空隙，最大尺寸可达0.012毫米 ·公差: 较薄箔的厚度公差为 ± 4%，较厚箔的厚度公差为 ± 3% | ·纯铝或铝合金。·铝箔，管箔和管密封箔。·厚度: 0.006毫米至0.020毫米。·宽度: 300毫米到600毫米。·长度: 100米。·表面光洁度: 一侧明亮，另一侧暗淡。·化学成分: ·铝 (Al): 98%。·其他元素 (例如，Si，Fe，Cu，Mn，Mg，Zn，Ti): 限于特定的百分比 ·机械性能: ·拉伸强度: 较薄箔为50 N/mm ²，较厚箔为80 N/mm ² ·伸长率: 1% 至3%，取决于厚度和合金。·润湿性: 基于被液体润湿的能力进行评估。·孔隙率: 针孔是随机分布的空隙，最大尺寸可达0.012毫米 ·公差: 较薄箔的厚度公差为 ± 4%，较厚箔的厚度公差为 ± 3% | · | ·
655 | 棉花花蕾 | PC | 4 | 655 | 棉花花蕾 | ·材料: 100% 漂白脱脂棉为尖端，聚丙烯 (PP) 为棒。·尖端直径: 3毫米至4.7毫米。·棒长度: 72.8毫米 (2.85英寸)。·总长度: 77毫米 (3英寸)。·棒直径: 2.5毫米。·标准符合性: ISO 13485，ISO 9001，CE标志。·应用: 用于清洁耳朵，应用化妆品和医疗用途 | ·材料: 100% 漂白脱脂棉为尖端，聚丙烯 (PP) 为棒。·尖端直径: 3毫米至4.7毫米。·棒长度: 72.8毫米 (2.85英寸)。·总长度: 77毫米 (3英寸)。·棒直径: 2.5毫米。·标准符合性: ISO 13485，ISO 9001，CE标志。·应用: 用于清洁耳朵，应用化妆品和医疗用途 | · | ·
656 | 聚乙烯袋 | 千克 | 20 | 656 | 聚乙烯袋 | ·材质: 低密度聚乙烯 (LDPE) 或高密度聚乙烯 (HDPE) ·透明平纹袋-10 "x16" (80微米) ·坚固透明的LDPE袋，是安全包装和储存的理想选择。·拉伸强度: 0.20至0.40 N/mm ²。·冲击强度: 高冲击强度的耐久性。·耐化学性: 耐各种化学品，水蒸气和风化。·可回收性: 可回收。·应用: 用于包装，储存和货物运输 | ·材质: 低密度聚乙烯 (LDPE) 或高密度聚乙烯 (HDPE) ·透明平纹袋-10 "x16" (80微米) ·坚固透明的LDPE袋，是安全包装和储存的理想选择。·拉伸强度: 0.20至0.40 N/mm ²。·冲击强度: 高冲击强度的耐久性。·耐化学性: 耐各种化学品，水蒸气和风化。·可回收性: 可回收。·应用: 用于包装，储存和货物运输 | · | ·
657 | 耐热手套 | PC | 30 | 657 | 耐热手套 | ·热保护高达200 °C ·卓越的切割，穿刺和耐磨性 ·加固棕榈树 | ·热保护高达200 °C ·卓越的切割，穿刺和耐磨性 ·加固棕榈树 | · | ·
658 | 皮手套 | PC | 30 | 658 | 皮手套 | ·材料: 牛皮，羊皮，或deerskin ·设计: 全手指或半指 (无指) 与翼拇指更好的灵活性。·衬里: 通常是棉或羊毛衬里，以增加舒适性和保暖性。·袖口: 可以是弹性的或可调的安全适合。·应用: 用于建筑、焊接、园艺和需要手部保护的一般工作。 | ·材料: 牛皮，羊皮，或deerskin ·设计: 全手指或半指 (无指) 与翼拇指更好的灵活性。·衬里: 通常是棉或羊毛衬里，以增加舒适性和保暖性。·袖口: 可以是弹性的或可调的安全适合。·应用: 用于建筑、焊接、园艺和需要手部保护的一般工作。 | · | ·
659 | 手套 | 设置 | 9 | 659 | 手套 | ·材料: 通常由腈、乳胶或乙烯基制成。·无粉: 无粉，防止污染。·厚度: 约0.05毫米至0.08毫米。·长度: 通常为240毫米 (9英寸)。·颜色: 通常为蓝色，白色或黑色。·设计: 双手灵巧与串珠袖口更好的适合性和舒适性。·认证: 通常符合EN 420，ASTM D6319和FDA CFR 21食品处理177.2600等标准。·应用: 用于清洁，清洁工作，食品准备，以及其他需要保护和卫生的任务。·尺寸范围: 大，中，小 | ·材料: 通常由腈、乳胶或乙烯基制成。·无粉: 无粉，防止污染。·厚度: 约0.05毫米至0.08毫米。·长度: 通常为240毫米 (9英寸)。·颜色: 通常为蓝色，白色或黑色。·设计: 双手灵巧与串珠袖口更好的适合性和舒适性。·认证: 通常符合EN 420，ASTM D6319和FDA CFR 21食品处理177.2600等标准。·应用: 用于清洁，清洁工作，食品准备，以及其他需要保护和卫生的任务。·尺寸范围: 大，中，小 | · | ·
660 | 滤纸 | 空调组件 | 3 | 660 | 滤纸 | ·材质: 尼龙 ·孔径: 0.2 (µ m) ·直径 (mm) 47 ·过滤水和有机溶剂，无需预润湿 ·用于HPLC样品制备，灭菌生物溶液/缓冲液，和真空脱气。·描述: 尼龙膜过滤器; 0.2 µ m孔，47毫米Dia，100/Pk | ·材质: 尼龙 ·孔径: 0.2 (µ m) ·直径 (mm) 47 ·过滤水和有机溶剂，无需预润湿 ·用于HPLC样品制备，灭菌生物溶液/缓冲液，和真空脱气。·描述: 尼龙膜过滤器; 0.2 µ m孔，47毫米Dia，100/Pk | · | ·
661 | 实验室外套 | 设置 | 30 | 661 | 实验室外套 | ·材质: 棉，涤纶或棉-涤纶混纺 ·设计: 纽扣或拉链前面有一个胸袋和袖子上的额外口袋。·男女皆有的白色实验室外套 ·认证: 符合ASTM F1506等标准的阻燃性，EN 1149的抗静电性能和ISO 13688的防护服。·尺寸: 中 (m)，大 (L)，XL和XXL | ·材质: 棉，涤纶或棉-涤纶混纺 ·设计: 纽扣或拉链前面有一个胸袋和袖子上的额外口袋。·男女皆有的白色实验室外套 ·长度: 通常，膝盖长度或更长，以获得更好的覆盖和保护。·袖子: 全长袖子，手腕处有可调节袖口或松紧带。·颜色: 最常见的是白色。·认证: 符合ASTM F1506等标准的阻燃性，EN 1149的抗静电性能和ISO 13688的防护服。·应用: 用于实验室，医疗设施和其他需要防止溢出，飞溅和污染的环境。·尺寸: 中 (m)，大 (L)，XL和XXL | · | ·
662 | 雨衣 | 设置 | 20 | 662 | 雨衣 | ·实心男女雨衣 ·雨衣应在一件-夹克在工业版。·材料应为100% 防水，聚酯和PVC涂层。·颜色应为黄色。·应完成与焊接接头和接缝。·两个前口袋，上面有按压钉盖。·前强有力的拉链覆盖着一个皮瓣。·荧光橙色反光 ·带封闭口袋的头帽。·带防风袖口的袖子。·男女通用 ·尺寸: L，XL，2XL & 3XL | ·实心男女雨衣 ·雨衣应在一件-夹克在工业版。·材料应为100% 防水，聚酯和PVC涂层。·颜色应为黄色。·应完成与焊接接头和接缝。·两个前口袋，上面有按压钉盖。·前强有力的拉链覆盖着一个皮瓣。·荧光橙色反光 ·带封闭口袋的头帽。·带防风袖口的袖子。·男女通用 ·尺寸: L，XL，2XL & 3XL | · | ·
663 | 头部齿轮/盖 | PC | 50 | 663 | 头部齿轮/盖 | ·尼龙头罩 ·由100% 尼龙网材料制成，·完整的头部和颈部覆盖 ·颜色: 白色 ·一种尺寸 ·洁净室环境的理想选择 ·适用于餐饮业、制造业和食品加工 ·清晰的防雾护罩 | ·尼龙头罩 ·由100% 尼龙网材料制成，·完整的头部和颈部覆盖 ·颜色: 白色 ·一种尺寸 ·洁净室环境的理想选择 ·适用于餐饮业、制造业和食品加工 ·清晰的防雾护罩 | · | ·
664 | 刀具 | PC | 30 | 664 | 刀具 | ·不锈钢刀 ·铬钼钒钢1.4116，·整个锻造，冰硬化，·手拉，POM塑料握把 | ·不锈钢刀 ·铬钼钒钢1.4116，·整个锻造，冰硬化，·手拉，POM塑料握把 | · | ·
665 | 急救箱 | PC | 6 | 665 | 急救箱 | ·急救箱 + 带兼容袋的笔芯 ·粘性绷带，无菌纱布垫，不粘纱布，胶带，弹性 (ACE) 绷带，铝手指夹板，测量体温的温度计，镊子，小剪刀，一次性冰袋，面罩，无菌棉球，洗手液，乳胶或非乳胶手套，消毒溶液，无菌洗眼液，如隐形眼镜盐水溶液 | ·急救箱 + 带兼容袋的笔芯 ·粘性绷带，无菌纱布垫，不粘纱布，胶带，弹性 (ACE) 绷带，铝手指夹板，测量体温的温度计，镊子，小剪刀，一次性冰袋，面罩，无菌棉球，洗手液，乳胶或非乳胶手套，消毒液，无菌洗眼液，如隐形眼镜盐水溶液 | · | ·
666 | 安全鞋 | PC | 30 | 666 | 安全鞋 | ·食品行业的白色安全鞋 ·100% 防水，耐酸/碱/油/脂肪，防滑，防静电雨靴。·钢脚趾可以承受冲击达到200焦耳和压缩阻力达到1500牛顿。·钢板可以耐穿刺，承受1100牛顿。·外底是耐磨和耐。·脚踝保护，鞋跟座椅区域的能量吸收，加强脚趾和脚跟 ·白色橡胶靴耐低温。 | ·食品行业的白色安全鞋 ·100% 防水，耐酸/碱/油/脂肪，防滑，防静电雨靴。·钢脚趾可以承受冲击达到200焦耳和压缩阻力达到1500牛顿。·钢板可以耐穿刺，承受1100牛顿。·外底是耐磨和耐。·脚踝保护，鞋跟座椅区域的能量吸收，加强脚趾和脚跟 ·白色橡胶靴耐低温。 | · | ·
667 | 救生衣 | PC | 20 | 667 | 救生衣 | ·救生衣类型-沿海和近海休闲航行 ·颜色-红色/海军蓝 ·尺码-成人男女通用，向上40千克，胸部55-144厘米 ·材料-重型防水抗撕裂尼龙 ·拐杖背带-安装，易于调整，快速夹拐杖背带，以创建定制的配合并最大程度地减少骑行。·反光胶带-在肺部安装高可见度SOLAS批准的反光胶带。·外盖上的反光管道 ·特殊功能-可调腰带，提升贝克特，网状储物袋，易于重新包装的一体式结构，UML发射机制，哨子，男女通用 | ·救生衣类型-沿海和近海休闲航行 ·颜色-红色/海军蓝 ·尺码-成人男女通用，向上40千克，胸部55-144厘米 ·材料-重型防水抗撕裂尼龙 ·拐杖背带-安装，易于调整，快速夹拐杖背带，以创建定制的配合并最大程度地减少骑行。·反光胶带-在肺部安装高可见度SOLAS批准的反光胶带。·外盖上的反光管道 ·特殊功能-可调腰带，提升贝克特，网状储物袋，易于重新包装的一体式结构，UML发射机制，哨子，男女通用 | · | ·
668 | 检查员反光夹克 | 设置 | 15 | 668 | 检查员反光夹克 | ·Hi-vis Gilet工作服耐用实用。·这款gilet在黑暗中非常明显，并且有实用的前口袋。·适合-适合根据正确的胸部尺寸，见尺寸表。·津贴是内置的，使服装可以穿在中等厚度的服装上。·前口袋-前面有方便的口袋 ·面料成分: 外壳: 涤纶100%，衬里: 涤纶100% ·男女通用 ·100% 涤纶面料 ·尺寸图: XL-25，XXL-25，2XL-25 | ·Hi-vis Gilet工作服耐用实用。·这款gilet在黑暗中非常明显，并且有实用的前口袋。·适合-适合根据正确的胸部尺寸，见尺寸表。·津贴是内置的，使服装可以穿在中等厚度的服装上。·如果必须穿厚重的衣服，可能需要更大的尺寸。·前袋-前面有方便的口袋 ·面料成分: 外壳: 涤纶100%，衬里: 涤纶100% ·男女通用 ·100% 涤纶面料 ·尺寸图: XL-25，XXL-25，2XL-25 | · | ·
669 | 带式反射器 | PC | 20 | 669 | 带式反射器 | ·男女通用 ·100% 涤纶织物松紧带 ·高度可见的反射传热胶带 ·可调节，重量轻 ·可调节的弹性带，带有耐用的带扣，使这款反光背心轻便方便携带 | ·男女通用 ·100% 涤纶织物松紧带 ·高度可见的反射传热胶带 ·可调节，重量轻 ·这款简约风格反光带透气、可调节、舒适。·可调节的弹性带，带有耐用的带扣，使这款反光背心轻便方便携带 | · | ·
670 | 卷尺 | PC | 20 | 670 | 卷尺 | ·由玻璃纤维，布，塑料，金属带或条制成。·双钩卷尺具有坚韧的刀片。·具有厚而耐用的保护性尼龙涂层，双钩，易于阅读的粗线和缩回制动器。·以厘米和英寸为单位标记。·长度: 10米 | ·由玻璃纤维，布，塑料，金属带或条制成。·双钩卷尺具有坚韧的刀片。·具有厚而耐用的保护性尼龙涂层，双钩，易于阅读的粗线和缩回制动器。·以厘米和英寸为单位标记。·长度: 10米 | · | ·
671 | 冰袋 | 千克 | 70 | 671 | 冰袋 | ·普通冰袋-21 “x 12” x 0.1“ ·耐用和灵活的储冰袋，设计用于安全的处理和运输。·重26.94磅 (12.22千克)。 | ·普通冰袋-21 “x 12” x 0.1“ ·耐用和灵活的储冰袋，设计用于安全的处理和运输。·重26.94磅 (12.22千克)。 | · | ·
672 | 直尺 | PC | 20 | 672 | 直尺 | ·槽尺寸-钢/铝材料 ·不锈钢，厚度 × W × L 1毫米 × 1厘米 × 100毫米 | ·槽尺寸-钢/铝材料 ·不锈钢，厚度 × W × L 1毫米 × 1厘米 × 100毫米 | · | ·
673 | 冷箱 | PC | 20 | 673 | 冷箱 | ·由聚酯制成。·28升容量。·聚丙烯外箱，·将PU泡沫注入身体和底座 ·保持冰长达2天。·铰链盖有一个擦拭干净的表面 | ·由聚酯制成。·28升容量。·聚丙烯外箱，·将PU泡沫注入身体和底座 ·保持冰长达2天。·铰链盖有一个擦拭干净的表面 | · | ·
674 | 密封 | PC | 300 | 674 | 密封 | ·固定长度钢索密封 ·锁体: 14毫米x 26毫米 ·电缆直径: 1.8毫米 ·电缆长度: 22厘米 | ·固定长度钢索密封 ·锁体: 14毫米x 26毫米 ·电缆直径: 1.8毫米 ·电缆长度: 22厘米 | · | ·
675 | 实验室密封膜 | 横滚 | 60 | 675 | 实验室密封膜 | ·Parafilm密封或聚苯乙烯薄膜 ·分配器和高效的切割轮由一个坚定的刀导轨支撑。·半透明，柔性，具有双向拉伸的热塑性薄膜 ·柔性和自密封材料使其能够紧贴不规则的形状和表面 ·拉伸超过原始长度的200% | ·Parafilm密封或聚苯乙烯薄膜 ·由聚烯烃和石蜡组成 ·分配器和高效的切割轮由一个坚定的刀导轨支撑。·半透明，柔性，具有双向拉伸的热塑性薄膜 ·柔性和自密封材料使其能够紧贴不规则的形状和表面 ·拉伸超过原始长度的200% | · | ·
676 | 高压蒸汽灭菌指示胶带 | 横滚 | 15 | 676 | 高压蒸汽灭菌指示胶带 | ·胶带 ·指示带卷 ·指示胶带，高压蒸汽灭菌 ·高压蒸汽灭菌 ·每卷长度为165英尺 (50m)。o指示胶带，高压蒸汽灭菌 | ·胶带 ·指示带卷 ·指示胶带，高压蒸汽灭菌 ·高压蒸汽灭菌 ·每卷长度为165英尺 (50m)。o指示胶带，高压蒸汽灭菌 | · | ·
677 | 标签带 | 框 | 3 | 677 | 标签带 | ·标签带，每卷1/2 "x 500"，6卷/箱 ·颜色: 什锦颜色 ·坚固耐用 ·耐油 ·耐酸 ·防水 ·承受-23 °C至 + 121 °C的温度 ·可以用钢笔，铅笔或永久性记号笔书写而不会弄脏 o LT-05X500RW标签带，1/2 “x 500”，各种颜色 (白色，黄色，蓝色，绿色，橙色，粉红色，红色) | ·标签带，每卷1/2 "x 500"，6卷/箱 ·颜色: 什锦颜色 ·坚固耐用 ·耐油 ·耐酸 ·防水 ·承受-23 °C至 + 121 °C的温度 ·可以用钢笔，铅笔或永久性记号笔书写而不会弄脏 o LT-05X500RW标签带，1/2 “x 500”，各种颜色 (白色，黄色，蓝色，绿色，橙色，粉红色，红色) | · | ·
678 | 护目镜 (安全玻璃) | PC | 30 | 678 | 护目镜 (安全玻璃) | ·由聚碳酸酯制成，镜片3毫米厚，镜片尺寸 (14.5x7) 厘米 ·由不含邻苯二甲酸的柔性PVC制成 ·100% 光学透明镜片由聚碳酸酯制成 ·可调整的带，所以一个尺寸适合所有完美，提供保护，防止细小的灰尘，液滴，液体飞溅，和冲击 ·有4个间接通风口，防止起雾。它可以舒适地佩戴在接触 ·镜片或普通眼镜。我们的安全护目镜是ANSI/ise Z87.1 - 2020 ·认证并符合标准EN166.2001-个人眼睛保护。·这些护目镜是完全可高压灭菌的。 | ·由聚碳酸酯制成，镜片3毫米厚，镜片尺寸 (14.5x7) 厘米 ·由不含邻苯二甲酸的柔性PVC制成 ·100% 光学透明镜片由聚碳酸酯制成 ·可调整的带，所以一个尺寸适合所有完美，提供保护，防止细小的灰尘，液滴，液体飞溅，和冲击 ·有4个间接通风口，防止起雾。它可以舒适地佩戴在接触 ·镜片或普通眼镜。我们的安全护目镜是ANSI/ise Z87.1 - 2020 ·认证并符合标准EN166.2001-个人眼睛保护。·这些护目镜是完全可高压灭菌的。 | · | ·
679 | 烟雾面罩 | 框 | 15 | 679 | 烟雾面罩 | ·N95面罩，·一次性 ·面部覆盖物，·抗倒塌的外壳增加耐久性。·兼容各种防护眼镜和听力保护 ·可调式鼻唇可减少眼镜起雾的可能性，并有助于确保更好的密封和贴合性。·双点连接的双带设计有助于提供一个安全的适合。·每箱50件 | ·N95面罩，·一次性 ·面部覆盖物，·抗倒塌的外壳增加耐久性。·兼容各种防护眼镜和听力保护 ·可调式鼻唇可减少眼镜起雾的可能性，并有助于确保更好的密封和贴合性。·双点连接的双带设计有助于提供一个安全的适合。·每箱50件 | · | ·
680 | 磁性板 | PC | 15 | 680 | 磁性板 | ·由磁性材料制成 ·陶瓷涂层钢板固定在铝制框架中，两端带有吊钩。·用于各种设置，如教室，办公室和家庭，显示和组织信息，如时间表，待办事项列表，日历和文档。·白色表面非常适合使用专门设计的记号笔书写，有4种美丽的颜色可供选择。·提供4个白板记号笔和一个除尘器。 | ·由磁性材料制成 ·陶瓷涂层钢板固定在铝制框架中，两端带有吊钩。·用于各种设置，如教室，办公室和家庭，显示和组织信息，如时间表，待办事项列表，日历和文档。·白色表面非常适合使用专门设计的记号笔书写，有4种美丽的颜色可供选择。·提供4个白板记号笔和一个除尘器。 | · | ·
681 | 不锈钢筛网 | PC | 4 | 681 | 不锈钢筛网 | ·由不锈钢制成 ·单独编号 ·1 "堆放高度 ·符合ASTM E11对合规筛的要求 ·描述: 3 "直径筛，全高不锈钢，50号 (300 µ) | ·由不锈钢制成 ·单独编号 ·1 "堆放高度 ·符合ASTM E11对合规筛的要求 ·描述: 3 "直径筛，全高不锈钢，50号 (300 µ) | · | ·
682 | 解剖试剂盒 | PC | 30 | 682 | 解剖试剂盒 | ·材料: 由不锈钢制成，具有耐用性和防锈性。·由14个仪器，不锈钢，包装在rexine袋。·组件: 包括手术刀手柄，手术刀刀片，剪刀 (弯曲和直)，剪刀，解剖盘，储存箱，更换刀片，镊子 (各种类型)，持针器，探针，止血器等。 | ·材料: 由不锈钢制成，具有耐用性和防锈性。·由14个仪器，不锈钢，包装在rexine袋。·组件: 包括手术刀手柄，手术刀刀片，剪刀 (弯曲和直)，剪刀，解剖盘，储存箱，更换刀片，镊子 (各种类型)，持针器，探针，止血器等。·袋子: 通常带有帆布卷起袋或塑料盒，用于储存和运输。·尺寸: 因型号而异，但常见尺寸约为200毫米x 350毫米 (7.9x13.8)。·重量: 通常约1-2千克 (2.2-4.4磅)。·应用: 用于生物学，医学和兽医解剖，以及用于教育目的。 | · | ·
683 | 抹刀 | 设置 | 6 | 683 | 抹刀 | ·由不锈钢制成 ·格式: 各种-带平面，带勺子，chatway，trula，Nuffield，双刀片等。 | ·由不锈钢制成 ·格式: 各种-带平面，带勺子，chatway，trula，Nuffield，双刀片等。 | · | ·
684 | 口香糖靴 | PC | 60 | 684 | 口香糖靴 | ·材料: 由PVC (聚氯乙烯) 或橡胶制成，具有耐用性和防水性。·鞋面材料: 通常为PVC或腈，用于化学，油和耐磨性。·衬里材料: 尼龙或棉的舒适性和透气性。·鞋垫: 用于缓冲和支撑的聚氨酯。·安全鞋头: 钢鞋头保护脚趾免受冲击和压缩。·外底: 防滑和耐油PVC或橡胶的稳定性和抓地力。·身高: 通常在400毫米左右 (15.7英寸)。 | ·材料: 由PVC (聚氯乙烯) 或橡胶制成，具有耐用性和防水性。·鞋面材料: 通常为PVC或腈，用于化学，油和耐磨性。·衬里材料: 尼龙或棉的舒适性和透气性。·鞋垫: 用于缓冲和支撑的聚氨酯。·安全鞋头: 钢鞋头保护脚趾免受冲击和压缩。·外底: 防滑和耐油PVC或橡胶的稳定性和抓地力。·身高: 通常在400毫米左右 (15.7英寸)。 | · | ·

## 6 谷歌中文 参考 (hidden)
|  |  |  | 不 | 物品名称 | 所需商品名称及技术规格，包括适用标准 |  | 符合所提供的规范 | 列中提供的规格的技术文献
不 | 商品名称 | 计量单位 | 数量 | 一个 | B | 技术111 | 技术222 | D | E
1 | 科学回声测深仪 | 个人电脑 | 1 | 1 | 科学回声测深仪 | · EK80 处理器单元及 EK80 软件 · 24 英寸显示器 · 桌面安装支架 · EK80 WBT 宽带系统机架（含以太网交换机） · 制造商授权书 | · EK80 处理器单元及 EK80 软件 · 24 英寸显示器 · 桌面安装支架 · EK80 WBT 宽带系统机架（含以太网交换机）
2 | EK80 分束宽带收发器 (WBT) | 个人电脑 | 1 | 2 | EK80 分束宽带收发器 (WBT) | · 适用于 25 kHz 至 50 kHz 频段的完整 WBT 分波束收发器，含软件许可。· 适用于 45 kHz 至 90 kHz 频段的完整 WBT 分波束收发器，含软件许可。· 适用于 150 kHz 至 300 kHz 频段的完整 WBT 分波束收发器，含软件许可。· 制造商授权 | · 适用于 25 kHz 至 50 kHz 频段的完整 WBT 分波束收发器，含软件许可。· 适用于 45 kHz 至 90 kHz 频段的完整 WBT 分波束收发器，含软件许可。· 适用于 150 kHz 至 300 kHz 频段的完整 WBT 分波束收发器，含软件许可。 | · | ·
3 | EK80 分束宽带换能器 | 个人电脑 | 1 | 3 | EK80 分束宽带换能器 | · ES38-7，7° x 7°，38 kHz · ES70-7C，7° x 7°，70 kHz · ES200-7C，7° x 7°，200 kHz · ES38-7 传感器安装环 · ES200-7C 和 ES333-7C 安装环 · ES70-7C 夹紧环组件 · ES200-7C 和 ES333-7C 夹紧环组件和电缆接头 · ES70-7C 安装环 · 制造商授权 | · ES38-7，7° x 7°，38 kHz · ES70-7C，7° x 7°，70 kHz · ES200-7C，7° x 7°，200 kHz · ES38-7 传感器安装环 · ES200-7C 和 ES333-7C 安装环 · ES70-7C 夹紧环组件 · ES200-7C 和 ES333-7C 夹紧环组件和电缆接头 · ES70-7C 安装环
4 | 校准球 | 个人电脑 | 2 | 4 | 校准球 | ·钨校准球参考靶标 38.1 毫米 | ·钨校准球参考靶标 38.1 毫米 | · | ·
5 | Echoview 加密狗 | 个人电脑 | 1 | 5 | Echoview 加密狗 | · Echoview 加密狗版本 13 | · Echoview 加密狗版本 13 | · | ·
6 | 声学多普勒流速剖面仪 | 个人电脑 | 2 | 6 | 声学多普勒流速剖面仪 | · 声学多普勒流速剖面仪（75 kHz 和 150 kHz），包括软件许可 | · 声学多普勒流速剖面仪（75 kHz 和 150 kHz），包括软件许可 | · | ·
7 | 气相色谱质谱法 | 个人电脑 | 1 | 7 | 气相色谱三重四极杆质谱法 | · 工作环境温度：18-25°C · 抽速：63 立方米/小时 · 气相色谱 (GC) 规格： · 样品体积：0.1 至 250 1 µL · 流速：0 至 500 ml/min (N2)，0 至 1000 ml/min (He) · 最大流速：10 ml/min · 压力范围：0 至 100 psi · 质谱规格： · 质量数范围：0-1100 amu · 质量分析器：三重四极杆质量分析器 · GC-MS 接口温度：50 至 400°C · 灵敏度：1 pg 八氟萘的灵敏度为 1500:1 (RMS)。 · 检测器：脉冲计数检测器 · 150位自动液体进样器 · MS气相色谱柱 · 交流稳压器 · 不间断电源（10千伏安，可连续运行2小时） · 制造商授权 | · 工作环境温度：18-25°C · 抽速：63 立方米/小时 · 气相色谱 (GC) 规格： · 进样量：0.1 至 250 1 µL · 流速：0 至 500 ml/min (N2)，0 至 1000 ml/min (He) · 最大流速：10 ml/min · 压力范围：0 至 100 psi · 压力控制方式：程序控制电子气路控制 · 质谱规格： · 质量数范围：0-1100 amu · 质量分析器：三重四极杆质量分析器 · GC-MS 接口温度：50 至 400°C · 灵敏度：1 pg 八氟萘的灵敏度为 1500:1 (RMS)。 · 检测器：脉冲计数检测器 · 150位自动液体进样器 · MS气相色谱柱 · 交流稳压器 · 不间断电源（10 KVA，可连续运行2小时） | · | ·
8 | 原子吸收光谱法 | 个人电脑 | 1 | 8 | 原子吸收光谱法 | · 波长范围：190 – 900 nm · 光谱带宽：0.1nm、0.2nm、0.4nm、1.0nm、2.0nm（自动可调） · 6灯自动转盘，自动对准 o 配件：所有石墨炉系统、自动进样器、水冷机、HCL灯、加热管、一氧化二氮发生器、氢化物发生器、石墨管、乙炔调节器、一氧化二氮调节器、软件和循环冷却水系统 o 制造商授权 | · 波长范围：190 – 900 nm · 光谱带宽：0.1nm、0.2nm、0.4nm、1.0nm、2.0nm（自动可调） · 波长精度：≤ ± 0.15 nm · 波长重复性：≤ 0.1 nm · 特征浓度 (Cu)：≤ 0.015 µg/ml/1% · 检测限 (Cu)：0.002 µg/ml · 6灯自动转盘，自动校准 · 背景校准能力：大于30倍 · 集成计算机和液晶显示屏 · 多种分析选项 · 安全防漏的气体系统 · RS232接口，方便数据传输 o 可选配件：所有 - 石墨炉系统、自动进样器、水冷机、HCl灯、加热管、一氧化二氮发生器、氢化物发生器、石墨管、乙炔调节器、一氧化二氮调节器、软件和循环冷却水系统 · 系统应包含火焰光谱仪和石墨炉原子化器集成于同一仪器上。所有原子化器均安装在同一个样品室中。可旋转安装的原子化器可手动更换。 | · | ·
9 | ICP质谱仪 | 个人电脑 | 1 | 9 | ICP质谱仪 | · 波长范围：0.0096nm 至 0.103nm · 质量范围：2 至 255 amu · 雾化器：石英玻璃同心雾化器，流速：0.8 mL/min · 炬管：石英材质，1.5 mm 口径 · 质量流量计：三个 · 控制气体：雾化气体、辅助气体、等离子气体 · 四极杆：材质：钼 (Mo)；主四极杆尺寸：180 mm × 12 mm；头部四极杆尺寸：20 mm × 12 mm；射频发生器 · 制造商授权 | · 波长范围：0.0096nm 至 0.103nm · 质量范围：2 至 255 amu · 测试范围：> 10⁸ · 线性范围：≥ 10⁸ · 灵敏度：Be ≥ 2 × 10⁶ cps/mg/L，In ≥ 35 × 10⁶ cps/mg/LU，≥ 30 × 10⁶ cps/mg/L · 检测限：Be ≤ 10 ng/L，In ≤ 2 ng/LU，≤ 2 ng/L · 分辨率：0.6 至 0.8 amu · 信噪比 (SNR)：≥ 50 × 10⁶ · 背景噪声：≤ 2 cps（所有质量数范围） · 质量轴稳定性：≤ 0.05 amu/24 h · 稳定性 RSD：短期：≤ 3%长期：≤ 4% · 雾化器：石英玻璃同心雾化器，流速：0.8 mL/min · 炬管：石英材质，1.5 mm 口径 · ICP 源：27.12 MHz 固态技术 · 质量流量计：三个 · 控制系统：计算机控制 · 控制气体：雾化气体、辅助气体、等离子气体 · 四极杆：材质：钼 (Mo)；主四极杆尺寸：180 mm × 12 mm；头部四极杆尺寸：20 mm × 12 mm；射频发生器 · 技术：空气专利，固态射频；射频频率：2.0 MHz · 氧化物离子：CeO⁺/Ce⁺ ≤ 3% · 水循环系统温度控制范围：10 至 40℃ · 水循环系统最小流速：5 L/min · 水循环系统压力控制：0 至 600 kPa · 二价离子：⁶⁹Ba²⁺/¹³⁸Ba⁺ ≤ 3% · 同位素比值：¹⁰⁷Ag/¹⁰⁹Ag ≤ 0.3% · 丰度灵敏度：≤ 1 × 10⁻⁶ 低质量数 ≤ 5 × 10⁻⁷ 高质量数 · 多通道信号分析仪：65,000 个通道 · 软件兼容性：Windows 2000/XP/Vista/Win 7（32 位或 64 位）专业操作系统 · 随附自动进样器、碰撞池组件、手套箱、4 根 PC 连接线、减压阀、2 个波纹管、2 个径向弹簧夹、2 个密封圈、1 个PU管、2个蠕动泵头、PU泵头、1袋蠕动软管、排气管、以太网线、2套机械泵、真空夹、塑料盒、内六角扳手、球头内六角扳手、3个双头内六角扳手、活动扳手、镊子、十字螺丝刀、冷却水箱等。 | · | ·
10 | 手持式X射线荧光（XRF）光谱仪 | 个人电脑 | 1 | 10 | 手持式X射线荧光（XRF）光谱仪 | · 激发源：带银阳极和高压电源的X射线管 · 分析方法：能量色散X射线荧光分析法 · 探测器：硅漂移探测器（SDD） · 检测范围：镁至铀之间的所有30种元素 · 制造商授权 | · 激发源：带银阳极和高压电源的X射线管 · 分析方法：能量色散X射线荧光分析法 · 探测器：硅漂移探测器（SDD） · 检测范围：Mg至U之间的全部30种元素 · 显示系统：固定角度彩色触摸屏 · 相机系统：用于样品定位的集成CCD微型相机 · 准直器和滤光片：准直器直径为8.0 mm · 内置系统：GPS、WIFI、蓝牙 · 电源：可充电锂电池，标准容量为9000 mAh，可持续工作长达12小时 · 环境温度：-10至50°C · 相对湿度：≤ 80% · 数据传输：数字多通道技术，SPI数据传输，分析速度快，计数率高，防水USB接口 · 警告信号系统：绿灯表示开机，红灯闪烁表示正在测试，黄灯闪烁表示出现故障。 | · | ·
11 | 高效液相色谱法 | 个人电脑 | 2 | 11 | 高效液相色谱法 | · 泵类型：二元液体泵 · 泵设定步长：0.001 mL/min · 泵最大压力：0 至 42 MPa · 样品数量：120 个样品瓶（2x60，2ml） · 进样量：1 至 1000 µL · 注射器容量：标准：500 µL；可选：250 µL、1000 µL 和 2500 µL · 定量体积：标准 100 µL；10 µL、20 µL 和 50 µL · 检测器波长范围：190 至 700 nm · 附件：o 自动进样器 o 脱气装置 o 附件工具包 o 溶剂整理器 o 进样器 o 反射指数检测器 o 荧光检测器 o 紫外-可见光检测器 o 二极管阵列检测器 · 制造商授权 | · 泵类型：二元液体泵 · 泵设定步长：0.001 mL/min · 泵设定步长：0.001 ml/min · 泵流量精度：RSD ≤ 0.06 % · 泵流量稳定性：RSD ≤ 0.1 % · 泵最大压力：0 至 42 MPa · 泵显示压力误差：±0.2% · 泵压力脉动：0.1MPa · 泵压力波动：≤ 1.0 % · 泵功耗：80 W · 样品数量：120 个样品瓶（2x60，2ml） · 样品流速范围：0.001 至 10.000 mL/min · 样品进样量：1 至 1000 µL · 注射器容量：标准：500 µL；可选：250 µL、1000 µL 和 2500 µL · 定量体积：标准 100 µL；10 µL、20 µL、50 µL 和 200 µL · 自动进样器线性度：0.9999 · 自动进样器交叉污染：0.0002% · 进样模式：全环进样、部分进样和非破坏性进样 · 检测器波长范围：190 至 700 nm · 检测器波长重复性：± 0.1 nm · 检测器电源：AC 110 V/ 220 V ± 10 %, 50/60 Hz · 毛重：138 kg。 · 配件：o 自动进样器 o 脱气装置 o 配件工具包 o 溶剂整理器 o 样品注入器 o 反射指数检测器 o 荧光检测器 o 紫外-可见光检测器 o 二极管阵列检测器 | · | ·
12 | 紫外-可见-近红外分光光度计 | 个人电脑 | 2 | 12 | 紫外-可见-近红外分光光度计 | · 波长范围：190 至 3200nm，250 至 2500nm（使用积分球）· 波长精度：±0.5nm（紫外-可见光）；±2nm（近红外）· 波长重复性：≤ 0.3nm（紫外-可见光）；±1nm（近红外）· 带宽：0.2 至 5nm（紫外-可见光），0.8 至 20nm（近红外）· 工作模式：透射率、反射率、光谱能量、吸收率· 光栅：衍射光栅：1200 L/mm（紫外/可见光），300 L/mm（近红外）· 采样间隔：0.1nm、0.2nm、0.5nm、1nm、2nm、5nm、10nm· 功能端口：USB-A（U盘）、USB-B（PC）· 串口（打印机）· 制造商授权 | · 光源：氘灯（带手动关闭选项）· 钨灯 · 波长范围：190 至 3200nm，250 至 2500nm（使用积分球）· 波长精度：±0.5nm（紫外-可见光）；±2nm（近红外）· 波长重复性：≤ 0.3nm（紫外-可见光）； ±1nm（近红外）· 带宽：0.2 至 5nm（紫外-可见光），0.8 至 20nm（近红外）· 工作模式：透射率、反射率、光谱能量、吸光度· 光栅：衍射光栅：1200 L/mm（紫外/可见光），300 L/mm（近红外）· 采样间隔：0.1nm、0.2nm、0.5nm、1nm、2nm、5nm、10nm· 杂散光：0.2% T（360nm 和 420nm 处）· 稳定性：±0.002A/hr @500nm，0A· 光度精度：±0.3%· 光度重复性：≤0.2%· 光强范围：0 至 3A· 测量方法：透射、反射· 功能端口：USB-A（U盘）、USB-B（PC）· 串口 （打印机） | · | ·
13 | 傅里叶变换红外光谱（FTIR） | 个人电脑 | 1 | 13 | 傅里叶变换红外光谱（FTIR） | · 光谱范围：375 至 7,800 cm⁻¹ · 分辨率： · 样品高度：20 mm · 检测器：DTGS，温控 · 光学系统：密封，干燥 · 验证：内部验证 (IVU)、OQ/PQ、自动化测试 · 软件：OPUS，包含完整控制和验证指南 · 2D 和 3D 光谱视图 · 压力施加器可 360° 旋转 · 制造商授权 | · 光谱范围：375 至 7,800 cm⁻¹ · 外壳：坚固的金属 · 分辨率： · 样品高度：20 mm · 干涉仪：RockSolid，金镜，高通量，使用寿命 >10 年 · 激光器：二极管，高精度，使用寿命 >10 年 · 红外光源：CenterGlow，优化光通量，使用寿命 >5 年 · 检测器：DTGS，温控 · 光学系统：密封，干燥 · 验证：内部验证 (IVU)、OQ/PQ、自动化测试 · 采样：QuickSnap，易于更换，即插即用，自动校准 · 监控：连续性能监控，湿度控制 · 合规性：符合 GLP/GMP 标准 · 软件：OPUS，功能齐全，并提供验证指南 · ATR 模块：铂金 ATR，单反射，碳化钨，使用寿命 >10 年 · ATR 盘：直径 56 mm · 压力夹：针对粉末、薄膜、颗粒、粒状物进行了优化 · 窗口：蓝宝石耐刮擦 · 聚合物光谱库 · 带集成触摸面板的推车 · 2D 和 3D 光谱视图 · 压力施加器 360° 旋转 · 用于自动控制的 USB 端口 | · | ·
14 | 纳米分光光度计 | 个人电脑 | 3 | 14 | 纳米分光光度计 | · 波长范围：180-910 nm · 光谱波长范围：红色 (575-660 nm)、绿色 (455-630 nm) 和蓝色 (400-540 nm) · 检测器：2048 像素线性 CMOS 阵列 · 样品容量：0.5 至 2 μL · 材料：石英光纤和硬质铝 · 制造商授权 | · 波长范围：180-910 nm · 光谱波长范围：红色 (575-660 nm)、绿色 (455-630 nm) 和蓝色 (400-540 nm) · 波长精度：± 1 nm · 波长重复性：(0,3) ≤ 0.5%，(3,4) ≤ 1.5% · 吸光度范围：0 至 4.000 Abs · 吸光度精度：±1% (260nm 时为 7.332 Abs) · 光源：氙/LED · 检测器：2048 像素线性 CMOS 阵列 · 核酸浓度范围：2 ng/μL dsDNA 至 15000 ng/μL dsDNA · 样品容量：0.5 至 2 μL。 · 打印精度：0.5pg/μL · 数据输出方式：内置热敏打印机 · 接口：USB 2.0 端口 · 材质：石英光纤和硬质铝 | · | ·
15 | 切片机 | 个人电脑 | 2 | 15 | 切片机 | · 切片厚度范围：0.5μm～100μm · 修整厚度：1～600μm · 样品回缩：10～150μm，以 1μm 为增量 · 制造商授权/文件证明 | · 切片厚度范围：0.5μm～100μm · 修整厚度：1～600μm · 样品回缩：10～150μm，以1μm为增量进行切割 · 轻松切换修整和切片模式 · 自诊断提示 · 可选配卡盒夹和C型夹 · 全自动切片，速度可调，三种切片模式：连续、步进和单次，LED显示屏 · 切片计数功能可统计切片总数和总厚度 · 本机配备精密微动送样系统，采用微电脑、光信号和步进电机控制送样，实现更精确的送样 · 手轮上设有双重安全锁定机构：一个锁定在顶部，另一个可锁定在任意位置 · 每个刀片将样本切割成三个相等的部分，确保刀刃的充分利用 | · | ·
16 | 实时荧光定量PCR系统 | 个人电脑 | 1 | 16 | 实时荧光定量PCR系统 | · 样品容量：96 · 反应体积：15-100 μl · 热循环技术：珀尔帖效应 · 样品容量：96 孔 x 0.2ml 单管，12 x 8 条，96 孔板 · 相关耗材：o Quick-DNA™ Miniprep Plus 试剂盒（50 次制备），运输条件：室温，储存：室温 o ep 双滤吸头®，PCR 洁净无菌，2 – 200 µL，55 mm，黄色，960 个吸头（10 架 x 96 个吸头），o ep 双滤吸头 50-1000µl，无菌 PCR 洁净，10 架 96 个吸头 (960) o Click Fit PP 透明管 1.5 ml 1000 个/袋 无 RNase，无 DNase。 o 8 x 8 厘米储存盒，可装 64 支试管，3 个装，高 52.8 毫米（2 英寸），聚丙烯材质，可冷冻至 -86°C，可高压灭菌，带盖。o OneTaq Quick-Load 2X Master Mix（含标准缓冲液）- 100 次反应；储存温度：-20°C；o 运输方式：冷藏包；· 制造商授权 | · 样品容量：96 · 反应体积：15-100 μl · 热循环技术：珀尔帖效应 · 样品容量：96孔 x 0.2ml 单管，12 x 8 条，96孔板 温度控制系统： · 最大加热/冷却速率：7.0°C/s · 加热温度范围：0 – 100 °C · 温度精度：± 0.25°C · 温度均匀性：±0.25℃· 温度梯度设定范围：30–105°C · 温度梯度差值设定范围：0.1 – 42°C。检测系统：· 激发光源：6 个单色高效 LED · 检测装置：光电倍增管 (PMT) · 检测模式：时间分辨信号分离技术 · 激发/检测波长范围：300-800 nm/500-800 nm · 荧光通道：6 个通道 · 支持的染料：FAM/SYBR Green、VIC/JOE/HEX/TET、ABY/NED/TAMRA/Cy3、JUN、ROX/Texas Red、Mustang Purple、Cy5/LIZ · 灵敏度：单拷贝基因 · 分辨率：单重 qPCR 可区分 1.33 倍拷贝数差异。 · 动态范围 1-1000000000 个数量级拷贝。相关耗材：o Quick-DNA™ Miniprep Plus 试剂盒（50 次制备），运输条件：室温，储存条件：室温；o ep 双滤吸头®，PCR 洁净无菌，2-200 µL，55 mm，黄色，960 个吸头（10 架 x 96 个吸头）；o ep 双滤吸头 50-1000 µL，无菌 PCR 洁净，10 架，每架 96 个吸头；o Click Fit PP 透明试管，1.5 ml，1000 个/袋，无 RNase 和 DNase；o 8 x 8 英寸储存盒，可容纳 64 个试管，3 个，高 52.8 mm（2 英寸），聚丙烯材质，可冷冻至 -86 °C，可高压灭菌，带盖。 o OneTaq Quick-Load 2X Master Mix（含标准缓冲液）- 100 次反应；储存温度：-20°C；o 运输：冷藏包 | · | ·
17 | 高级PCR系统 | 个人电脑 | 2 | 17 | 高级PCR系统 | · 样品容量：96孔板 x 0.2毫升 · 试管：0.2毫升，8条，96孔板 · 梯度温度范围：30 – 105°C · 梯度范围：水平：1 – 30°C；纵向：1 – 24°C · 制造商授权/证明文件 | · 采用阳极氧化处理的铝制模块加固 · 内置WIFI模块，可控制多个PCR管 · 样品容量：96孔 x 0.2ml · 试管：0.2ml，8条，96孔板 · 梯度温度范围：30 – 105°C · 梯度范围：水平：1 – 30°C；纵向：1 – 24°C | · | ·
18 | PCR仪——热循环仪 | 个人电脑 | 2 | 18 | PCR仪——热循环仪 | · 样品容量：96孔×0.2ml PCR板，12×8条，每管0.2ml；· 最大循环数：99；· 制造商授权/证明文件 | · 双语图形曲线界面 · 无级可调盖，适用于不同高度 · 高密封性反应区，确保反应稳定 · 样品容量：96孔×0.2ml PCR板，12×8条，0.2ml单管 · 最大循环数：99 · 温度控制系统： · 最大升温速率：5.0℃/s · 降温速率：4.5℃/s · 加热温度范围：0 – 105℃ · 温度均匀性：≤±0.25℃℃ · 温度精度：≤ ±0.2℃ · 温度梯度设定范围：0–99.9°C · 内存：系统可存储多达700个协议。系统可通过U盘扩展内存。 | · | ·
19 | 电泳单元 | 个人电脑 | 2 | 19 | 电泳单元 | · 可制作4种不同尺寸的凝胶。· 2种凝胶制备器。· 凝胶面积：120*120毫米。· 取样梳（2+3齿，枪式取样）：3个。· 电泳电源，适用于不同输入电压要求。· 凝胶制备盒（大凝胶）：1个。· 凝胶制备盒（小凝胶）：1个。· 大凝胶托盘（120*120毫米）：1个。· 制造商授权书/证明文件。 | · 可制作4种不同尺寸的凝胶。· 2种凝胶制备器。· 凝胶面积：120*120毫米。· 取样梳（2+3齿，枪式取样）：3个。· 电泳槽上盖（含连接线）：1套。· 电泳槽下壳（含电极）：1套。· 电泳电源，适用于不同输入电压要求。· 凝胶制备盒（大凝胶）：1个。· 凝胶制备盒（小凝胶）：1个。· 大凝胶托盘（120*120毫米）：1个。 | · | ·
20 | DNA提取试剂盒 | 个人电脑 | 2 | 20 | DNA提取试剂盒 | · 预填充96孔板。· 进样量灵活：20 μl-5 ml。· 提供证明文件。 | · 预填充96孔板。· 进样量灵活：20 μl-5 ml。· 污染可控：封闭式外壳、紫外线杀菌装置和11级HEPA高效空气过滤器可有效降低气溶胶污染。· 高通量和大容量：加热模块和磁棒可轻松更换，支持24通道，程序兼容96孔高通量提取和24孔大容量提取。· 液位识别：振幅可根据液体体积自动调节，避免因参数设置不当导致液体溢出。· 循环磁珠吸附：磁珠吸附可循环进行，使磁珠残留量<0.5%。· 断电保护：断电后，程序可在重新上电后继续运行。 | · | ·
21 | DNA凝胶提取试剂盒 | 个人电脑 | 3 | 21 | DNA凝胶提取试剂盒 | · 质粒小量制备试剂盒 · 用量：足够进行 200 次纯化 · 适用技术：DNA 纯化 · 储存温度：15-25°C · 证明文件 | · 质粒小量制备试剂盒 · 质粒提取试剂盒、质粒分离试剂盒、质粒纯化试剂盒、Gen Elute · 用量：足够进行 200 次纯化 · 适用技术：DNA 纯化 · 储存温度：15-25°C | · | ·
22 | RNA提取试剂盒 | 个人电脑 | 3 | 22 | RNA提取试剂盒 | · 500 次反应的试剂盒 · RNA 纯化试剂盒 · 用于快速提取可用于 RT-PCR 的 RNA · 提供证明文件 | · 500 次反应的试剂盒 · RNA 纯化试剂盒 · 用于快速提取可用于 RT-PCR 的 RNA | · | ·
23 | 原位杂交 | 个人电脑 | 3 | 23 | 原位杂交 | · 温度控制范围：室温+5℃约100℃ · 时间范围：1分钟～99小时59分钟 · 温度精度≤±1℃· 全触控屏幕操作，人性化界面。· 支持105个自定义程序存储功能。· 三种操作模式：变性杂交、杂交和多步骤操作。· 厂商授权/文件证明 | · 温度控制范围：室温+5℃约100℃ · 时间范围：1分钟～99小时59分钟 · 温度精度≤±1℃· 全触控操作，人性化界面。· 支持断电重启功能，断电后自动恢复运行，并可设置自动备份运行。· 支持超时自动冷却功能。· 支持自动升温功能。· 平台温度控制精度高，波动小。· 可处理12张载玻片。· 支持105个自定义程序存储。· 三种操作模式：变性杂交、杂交和多步骤操作。 | · | ·
24 | 凝胶成像系统 | 个人电脑 | 2 | 24 | 凝胶成像系统 | · 全自动多功能凝胶成像系统 · 像素：1200万像素 · 镜头：F=0.95，自动对焦，可选F=0.80 · RGB：标准：473nm、532nm、650nm · 激光：可选：473nm、532nm、650nm等，21×21cm · 紫外透射：UV 302+365nm，面积：21×21cm · 白光：双层白光反射 · 紫外反射：254nm，可选302nm、365nm · 滤光轮：标准5个，可选7个 · 滤光片：标准：590nm、535nm、605nm、695nm等 · 厂商授权/证明文件 | · 全自动多功能凝胶成像系统 · 像素：1200万像素 · 镜头：F=0.95，自动对焦，可选F=0.80 · RGB：标配：473nm、532nm、650nm · 激光：可选：473nm、532nm、650nm等，21×21cm · 紫外透射：UV 302+365nm，面积：21×21cm · 白光：双层白光反射 · 紫外反射：254nm，可选302nm、365nm · 滤光片轮：标配5个，可选7个 · 滤光片：标配：590nm、535nm、605nm、695nm等 · 温控平台：可选 · 麻醉系统：可选 | · | ·
25 | 多功能微孔板读数仪 | 个人电脑 | 1 | 25 | 多功能微孔板读数仪 | · 6孔至384孔u-Nano超微孔板 · ABS光学性能验证板 · 支持PC端软件 · 测试数据报告可通过FTP上传至PC服务器 · 配备USB接口、以太网接口和RS-232接口，连接至进样器 · 支持线性、环形和双环形振荡模式，孵育温度范围为室温至45℃ · 验证工具： o 吸光度验证板 o 荧光验证板 o 发光验证板 o 多模式验证板 · Ready It-II分析软件 · 厂商授权 | · 自动进样 · 6孔至384孔u-Nano超微孔板 · ABS光学性能验证板 · 支持PC端软件 · 测试数据报告可通过FTP上传至PC服务器 · 配备USB接口、以太网接口和RS-232接口，可连接进样器 · 支持线性、环形和双环形振荡模式，孵育温度范围为室温至45℃ · 读取模式：o 吸光度 o 荧光（顶部/底部读取） o 发光（顶部/底部读取） o 时间分辨荧光（顶部/底部读取） o 荧光偏振（顶部/底部读取） o HTRF（顶部/底部读取） o HTRF · 波长范围：o 吸光度：230 - 1000 nm o 荧光激发：250 - 830 nm o 荧光发射：270 - 850 nm o 发光：300 - 850 nm o TRF 激发：350 nm o TRF 发射：450 - 750 nm o FP：300 - 750 nm · 验证工具：o 吸光度验证板 o 荧光验证板 o 发光验证板 o 多模式验证板 · Ready It-II 分析软件 | · | ·
26 | ELISA 阅读器 | 个人电脑 | 3 | 26 | ELISA 阅读器 | · 微孔板类型：96孔板 · 中心定位功能 · 7英寸液晶显示屏 · 默认配置：405、450、492、630 nm · 8通道垂直光路系统 · 波长范围：400-900 nm · 厂商授权/证明文件 | · 微孔板类型：96孔板 · 中心定位功能 · 7英寸液晶显示屏 · 默认配置：405、450、492、630 nm · 8通道垂直光路系统 · 波长范围：400-900 nm · 软件：专业软件。可存储500组程序、100000个样本结果以及10多种曲线拟合方程 · 电脑软件：配备专业的基于电脑的酶联免疫吸附测定软件（免费） | · | ·
27 | 紫外透射仪 | 个人电脑 | 3 | 27 | 紫外透射仪 | · 反射波长：254、365nm · 紫外灯容量：12个 · 透射滤光片尺寸：200×80mm · 驱动滤光片尺寸：200×200mm · 白光板尺寸：210×260mm · 透射波长：302nm · 厂商授权 | · 反射波长：254、365nm · 紫外灯功率：6W · 紫外灯数量：12个 · 透射滤光片尺寸：200×80mm · 驱动滤光片尺寸：200×200mm · 白光板尺寸：210×260mm · 透射波长：302nm · 可见光功率：60W · 操作端口：左右两侧 · 观察端口：防紫外线观察端口 · 紫外强度：20cm处紫外强度为20µW/cm² · 纳米级紫外强度 · 内置固定摄像头和支架 · 防紫外线观察端口 · 橡胶切割工具 · 透明面板 · 塑料摄像头盖 · 电源线 · 保险丝 | · | ·
28 | 蓝色LED透射仪 | 个人电脑 | 3 | 28 | 蓝色LED透射仪 | · 琥珀色透明滤光片盖 · 波长：470 nm · 最大凝胶尺寸：160 × 100 mm · LED 照射模式：双面矩阵 · LED 寿命：60,000 小时 · 温度范围：100 至 300 °C · 温度精度：±5 °C · LED 照射模式：双面矩阵 · 最大凝胶尺寸：160×100 (mm) · 制造商授权 | · 琥珀色透明滤光片盖 · 波长：470 nm · 最大凝胶尺寸：160 × 100 mm · LED 照射模式：双面矩阵 · LED 寿命：60,000 小时 · 温度范围：100 至 300 °C · 温度精度：±5 °C · LED 照射模式：双面矩阵 · 最大凝胶尺寸：160×100(mm) | · | ·
29 | ELISA 洗涤器 | 个人电脑 | 2 | 29 | ELISA 洗涤器 | · 微孔板类型：96孔板 · 包含12通和8通歧管 · 输入：8键薄膜键盘 · 制造商授权/证明文件 | · 微孔板类型：96孔板 · 包含12通和8通歧管 · 输入：8键薄膜键盘 · 大型液晶显示屏，菜单设计便捷 · 整板清洗或单条清洗 · 双移液器控制低残留量 · 底部彻底清洗 · 摇动和浸入功能 · 自动监测真空和压力，自动冲洗循环 · 可清洗平底、V底或U底微孔板和条带 · 大容量内存，可存储多达48个用户自定义清洗程序 · 具备紧急停止功能和液体警告 | · | ·
30 | 凝胶烘干机 | 个人电脑 | 3 | 30 | 凝胶烘干机 | · 真空凝胶干燥机，自动控温 · 温度范围：40℃-80℃ · 干燥时间：1分钟至2小时 · 制造商授权/证明文件 | · 用于快速均匀干燥凝胶和蛋白质 · 采用带凹槽的导热金属底板设计 · 真空凝胶干燥机，可自动控温 · 温度范围：40℃-80℃ · 干燥时间：1分钟至2小时 | · | ·
31 | 封口机 | 个人电脑 | 3 | 31 | 封口机 | · 半自动封板机 · 可提供标准板适配器、96孔PCR板适配器和加重封板。 · 封板温度范围：80°C至200°C · 制造商授权/证明文件 | · 半自动封板机 · 封板温度和压力可调 · 可提供标准板适配器、96孔PCR板适配器和加重封板 · 自动计数功能 · 封板温度范围80℃至200℃ · 兼容SBS标准板、深孔板和PCR板 · 100片穿孔铝制加热膜 | · | ·
32 | 聚乙烯密封剂 | 个人电脑 | 4 | 32 | 聚乙烯密封剂 | · 密封温度：120°C 至 200°C。· 脉冲密封：快速加热和冷却机制，实现高效密封。· 制造商授权/文件证明 | · 封口温度：120°C 至 200°C。· 材质：机身采用不锈钢或高强度塑料。· 功能：· 脉冲式封口：快速加热和冷却机制，实现高效封口。· 可调定时器：可精确控制封口时间。· LED 指示灯：显示封口机何时准备就绪以及封口过程何时完成。· 安全功能：过热保护和自动断电 | · | ·
33 | 双目立体显微镜 + 80颗LED环形灯 | 个人电脑 | 3 | 33 | 双目立体显微镜 + 80颗LED环形灯 | · 7倍至45倍变焦立体显微镜，配备80颗LED灯！· 明亮、均匀、冷光照明 · 100毫米（4英寸）大工作距离 · 清晰逼真的原色图像 · 45度倾斜双目镜筒，配备超广角高眼点目镜 · 制造商授权/文件证明 | · 7倍至45倍变焦立体显微镜，配备80颗LED灯！· 明亮、均匀、冷光照明 · 多功能悬臂支架，覆盖大工作区域 · 双臂设计，实现3自由度旋转 · 可将显微镜头部指向任意方向 · 高分辨率，图像平坦度和对比度极佳 · 超宽视野，呈现清晰的立体图像 · 100毫米（4英寸）超长工作距离 · 清晰逼真的原始色彩图像 · 45度倾斜双目镜筒，配备超宽视野高眼点目镜 · 30毫米超宽视野目镜，WF10X/20。· 按照ISO 9001质量控制标准制造 | · | ·
34 | 立体显微镜（最高放大倍数100倍） | 个人电脑 | 3 | 34 | 立体显微镜（最高放大倍数100倍） | · 总放大倍率：40 - 1000 倍 · 目镜：PL10x（视场数 20） · 物镜：4x、10x、40x、100x（无限远平场消色差物镜） · 调焦：单轴粗微调系统 · 镜筒类型：30° 倾斜角，360° 旋转 · 制造商授权/证明文件 | · 总放大倍率：40 - 1000 倍 · 目镜：PL10x（视场数 20） · 物镜：4x、10x、40x、100x（无限远平场消色差物镜） · 调焦：单轴粗微调系统 · 物镜筒类型：30° 倾斜角，360° 旋转 · 载物台：150 x 140 毫米（深度 76 毫米，宽度 50 毫米） · 照明：LED 灯 · 照明电源：90 - 240V 50/60 Hz | · | ·
35 | 倒置荧光显微镜 | 个人电脑 | 2 | 35 | 倒置荧光显微镜 | · 光学系统：无限远光学系统 · 无补偿三目镜筒，倾斜角度 30°，瞳距 48 至 75 毫米 · 目镜：EW10X/18 毫米广角目镜 · 物镜：4 倍、10 倍、40 倍、100 倍无限远平场消色差物镜 · 载物台：双层机械载物台 140 × 140 毫米，移动载物台 75 × 50 毫米 · 照明：亮度可调的 S-LED 照明灯 · 制造商授权/文件证明 | · 光学系统：无限远光学系统 · 观察头：· 无补偿三目观察头，倾斜角度 30°，瞳距 48 至 75 毫米 · 目镜：广角目镜 EW10X/18 毫米 · 物镜：无限远平场消色差物镜 4x、10x、40x、100x · 物镜转换器：后置四孔物镜转换器 · 聚光镜：可滑动式可调中心聚光镜，数值孔径 1.25 · 载物台：双层机械载物台 140 × 140 毫米，移动载物台 75 × 50 毫米 · 荧光附件：· 激发单元（纳米）：范围（纳米）、二向色镜（纳米）、阻挡滤光片（纳米） · 蓝色激发：BP 460 至 490、DM505、BA 515 · 3W LED（465 至 475 纳米）灯 · 荧光浸油 · 调焦：o同轴粗微调，垂直物镜移动，粗调行程每旋转37.7毫米，微调行程每旋转0.2毫米；照明：亮度可调的S-LED照明灯 | · | ·
36 | 40倍至1500倍研究型复式显微镜，集成1600万像素数字成像系统 | 个人电脑 | 1 | 36 | 40倍至1500倍研究型复式显微镜，集成1600万像素数字成像系统 | · 三目复合显微镜，放大倍率 40X-1500X，带照明和 140 万像素单色 CCD 相机 · 光学系统：无限远校正 · 镜筒：三目，45° 倾斜 · 瞳距调节：无 Siedentopf 补偿双瞳，50 mm - 76 mm · 目镜：10X FN22mm 平场广角目镜，25X 广角目镜 · 传感器类型：隔行扫描 CCD（单色） · 制造商授权/文件证明 | · 三目复合显微镜，放大倍率 40X-1500X，带照明和 140 万像素单色 CCD 相机 · 光学系统：无限远校正 · 镜筒：三目，45° 倾斜 · 瞳距调节：无 Siedentopf 补偿双目镜，50 毫米 - 76 毫米 · 目镜：10X FN22 毫米平场广角目镜，25X 广角目镜 · 传感器类型：隔行扫描 CCD（单色） | · | ·
37 | 显微镜载玻片 | 个人电脑 | 6 | 37 | 显微镜载玻片 | · 光学玻璃材质 · 粘性显微镜载玻片 · 可高温高压灭菌 · 磨边 · 每盒72片 | · 光学玻璃材质 · 预清洁空白显微镜载玻片及100片方形盖玻片 · 粘性载玻片 · 可高温高压灭菌 · 磨边 · 每盒72片 | · | ·
38 | 组织匀浆器 | 个人电脑 | 1 | 38 | 组织匀浆器 | · 多样品研磨机 · 显示屏：触摸屏显示 · 均质速度：0—70 Hz/秒，工作时间：0 秒至 9999 分钟，用户可自行设置 · 厂商授权 | · 多样品研磨机 · 应用：组织均质化、研磨、细胞破碎、均质化、材料分散、制备、样品混合、振荡 · 样品处理：可同时处理24个样品，耗时15秒，配备液氮冷冻适配器，可用于12位和24位样品处理。 · 显示屏：触摸屏显示。 · 出料粒径：~5 µm。 · 研磨平台数量（可容纳的研磨槽数量）：>2。 · 带自动中心定位的固定装置：有 · 均质化速度：0—70 Hz/s，工作时间：0秒至9999分钟，用户可自行设置。 · 研磨球直径：0.1-30mm · 研磨球材质：合金钢、铬钢、氧化锆、碳化钨、石英砂。 · 加速：2 秒内达到理想速度 · 减速：2 秒内达到理想速度 · 研磨方式：支持湿磨、干磨和低温研磨 · 制冷：可升级为超低温液氮制冷或空气制冷 · 适配器材质：聚四氟乙烯 (PTFE) 或合金钢 · 全面防护：配备自动中心定位紧固装置、工作时安全锁和全面防护 · 研磨套件材质：硬质、刚性、聚四氟乙烯 (PTFE)、氧化锆 | · | ·
39 | 高剪切均质机 | 个人电脑 | 3 | 39 | 高剪切均质机 | · 转速范围：200-11000 转/分钟。· 最大搅拌量：40 升。· 数字触摸显示屏。· 电机和搅拌头连接接头。· 配备速度控制器。· 配件：o 平板底座 o 方形夹头 o 5mm 方形定子 o 20mm 方形定子 o 固定扳手。· 制造商授权书 | · 转速范围：200-11000 转/分钟。· 最大搅拌量：40 升。· 数字触摸显示屏。· 电机和搅拌头联动接头。· 配备速度控制器。· 配件：o 平板底座 o 方形夹头 o 5mm 方形定子 o 20mm 方形定子 o 固定扳手 | · | ·
40 | 高速氨基酸分析仪 | 个人电脑 | 2 | 40 | 高速氨基酸分析仪 | · 工作压力：0 至 42 MPa (6000 psi) · 压力分辨率：0.1 MPa · 过压保护 (6000 psi)：压力超过 42 MPa 时自动关闭。 · 温度要求：环境温度 10 至 35°C · 波长范围：190 至 700 nm · 光谱带宽：5 nm · 流通池体积：4.5 μL。 · 制造商授权 | · 工作压力：0 至 42 MPa (6000 psi) · 流速范围：0.1 至 15 mL/min · 流速精度：±1% · 流速准确度：25 mL/368 至 387 s (±3%) · 成分精度：0.5% 绝对值 · 压力分辨率：0.1 MPa · 过压保护 (6000 psi)：压力超过 42 MPa 时自动关闭 · 温度要求：环境温度 10 至 35°C · 湿度要求：相对湿度 5% 至 80% · 波长范围：190 至 700 nm · 光谱带宽：5 nm · 波长准确度：±2 nm · 波长重复性：±0.2 nm · 吸光度范围：0.002 au/mV 至 2 au/mV（步长 1、2 和 5） · 流通池体积：4.5 μL · 标准配件：包含所有配件 + 1 件付费配件。· 需自备氮气源。 | · | ·
41 | 全自动凯氏定氮分析仪 | 个人电脑 | 2 | 41 | 全自动凯氏定氮分析仪 | · 全自动凯氏定氮分析仪，具备蒸馏和滴定功能 · 显示滴定曲线 · 自动排出消化管废液 · 0.1mg～240毫克 N 测量范围 · 5～10分钟/样品分析时间 · 厂商授权 | · 全自动凯氏定氮蒸馏滴定分析仪 · 采用304不锈钢材质 · 配备加热架、通风管道、支架和玻璃烧瓶 · 内置加热器和能量调节器 · 220-240V交流电，50Hz · 高精度柱塞滴定系统 · 安全门、过压保护和缺水保护 · 显示滴定曲线 · 消化管自动排废液 · 0.1mg～240毫克 N 测量范围 · 5～10分钟/样品分析时间≧回收率 99.5% · 平均值相对误差 ±0.5% 重现性 · 标准配件包括：2 个 5L 试剂桶、1 个 10L 蒸馏水桶、1 个 20L 废液桶、1 个 1L 滴定瓶、4 根试剂管路、2 根冷却水管路、消化管、制冷循环系统等。 | · | ·
42 | 索氏提取器 | 个人电脑 | 3 | 42 | 索氏提取器 | · 每批次提取的样品数量：6。· 温度控制范围：室温 +5℃℃约250℃ · 温度控制模式：独立温度控制 · 萃取瓶容量：250ml 和 500ml · 预热时间：约 10 分钟 | · 每批次提取的样品数量：6个。· 控制器：7英寸液晶触摸屏显示器。· 温度控制范围：室温+5℃。℃约250℃ · 温度控制方式：独立温度控制 · 加热方式：铝制模块加热 · 萃取样品量：0-5g/个（带阀门），5-20g/个（不带阀门），可选 · 萃取瓶容量：250ml 和 500ml · 预热时间：约10分钟 · 定时功能：有 · 电源：220V 10V 频率 50Hz · 测量范围：含油量在0.5%-60%范围内的谷物、饲料、油脂及各种脂肪制品 · 溶剂回收：带阀门时自动回收溶剂，不带阀门时不回收溶剂 | · | ·
43 | 纤维分析仪 | 个人电脑 | 2 | 43 | 纤维分析仪 | ·测量范围：0.1%～ 100% · 样品重量：0.5克～ 3克。· 粗纤维含量≥10%，≤1% · 容量：6个/批 · 预热时间：10-12分钟 · 加热至沸腾：13-15分钟 · 制造商授权 | ·测量范围：0.1%～ 100% · 样品重量：0.5克～ 3克。· 重复性误差：粗纤维含量<10%，≤0.4%；粗纤维含量≥10%，≤1%。· 容量：6个/批次。· 预热时间：10-12分钟。· 加热至沸腾：13-15分钟。· 显示屏：7英寸触摸彩色屏幕。· 额定功率：2.2千瓦。· 电源：220伏交流电±10%，50赫兹。 | · | ·
44 | 元素分析仪 | 个人电脑 | 1 | 44 | 元素分析仪 | · 测量范围：碳（氢（0.002~20毫克）、氮（0.002~5毫克）（元素分析耗材：0.002~20mg），硫（0.002~6mg），氧（0.002~2mg）· 采样器：电子自动进样器 · 500套氧元素分析耗材 · 1000套元素分析耗材 · 分析时间：元素分析：5分钟，元素分析：8分钟；元素分析：10/20分钟，氧：4分钟 · 制造商授权 | · 测量范围：碳（氢（0.002~20毫克）、氮（0.002~5毫克）（元素分析耗材：碳（0.002~20mg）、硫（0.002~6mg）、氧（0.002~2mg）· 进样器：电子自动进样器 · 500套氧气分析耗材 · 1000套元素分析耗材 · 自动校准，确保可靠性 · 分析时间：碳：5分钟，元素：8分钟；元素：10/20分钟，氧气：4分钟 · 样品重量：80~100mg · 进样方式：自动 · 重复性：镉≤0.5%，氢≤0.15%，钠≤0.08% · 载气：氦气：≥99.99%。· 辅助气体：o 氧气纯度：≥99.5%。o 氮气纯度：≥99.995%。· 动力气体：惰性气体 | · | ·
45 | 甲烷气体探测器 | 个人电脑 | 4 | 45 | 甲烷气体探测器 | · 可检测气体：O₂、CH₄、CO、H₂S · 测量范围：O₂：0 至 25% 体积比，CH₄：0 至 100% 爆炸下限，CO：0 至 999 ppm，H₂S：0 至 99 ppm · 测量分辨率：O₂：0.1% 体积比，CH₄：0.1% 爆炸下限，CO：1 ppm，H₂S：0.1 ppm · 响应时间：O₂：≤20 秒，CH₄：≤30 秒，CO：≤50 秒，H₂S：≤50 秒 · 采样方法：扩散法 · 温度：-20°C 至 50°C · 压力：0.9 至 1.1 倍标准大气压 · 湿度：10% 至 95% RH（无冷凝） · 防爆等级：Exia II CT3 · 防护等级： IP65防护等级 · 充电时间：4至6小时 · 电池工作时间：超过8小时（非报警状态） · 电池类型：锂电池（直流3.7V，2400mAh） · 传感器测量原理：电化学和催化燃烧 | · 检测气体：O₂、CH₄、CO、H₂S · 测量范围：O₂：0 至 25% 体积比，CH₄：0 至 100% 爆炸下限，CO：0 至 999 ppm，H₂S：0 至 99 ppm · 测量分辨率：O₂：0.1% 体积比，CH₄：0.1% 爆炸下限，CO：1 ppm，H₂S：0.1 ppm · 响应时间：O₂：≤20 秒，CH₄：≤30 秒，CO：≤50 秒，H₂S：≤50 秒 · 采样方法：扩散法 · 温度：-20°C 至 50°C · 压力：0.9 至 1.1 倍标准大气压 · 湿度：10% 至 95% RH（无冷凝） · 防爆等级：Exia II CT3 · 防护等级防护等级：IP65 · 充电时间：4至6小时 · 电池工作时间：超过8小时（非报警状态） · 电池类型：锂电池（直流3.7V，2400mAh） · 传感器测量原理：电化学和催化燃烧 | · | ·
46 | 微生物分析仪 | 个人电脑 | 3 | 46 | 微生物分析仪 | · 培养箱工作温度范围：0 至 60℃ · 培养箱温度控制范围：10 至 60℃ · 环境湿度：≤85% · 制造商授权 | · 兼容预制培养基 · 测量参数：细菌总数；总大肠菌群；粪大肠菌群；大肠杆菌等 · 培养箱温度控制方式：激光平衡控制，具备自动温度识别功能 · 培养箱工作温度范围：0 至 60℃℃ · 培养箱温度控制范围：10 至 60℃环境湿度：≤85% | · | ·
47 | 肉类加工（灌肠/切骨） | 个人电脑 | 1 | 47 | 肉类加工（灌肠/切骨） | · 容量：25升 · 灌肠嘴直径：19毫米 · 常用配件： · 分肉器：用于灌肠前将肉分成等份。 · 香肠连接器：用于将香肠连接成单个香肠。 · 双头夹：用于夹住香肠的两端。 · 清洁套装：用于保持清洁卫生。 | · 容量：25升 · 灌肠嘴直径：19毫米 · 电源：50赫兹，可定制 · 功率：约1.5千瓦 · 生产能力：150-500公斤/小时 · 常用配件： · 分肉器：灌肠前将肉分成等份 · 香肠连接器：将香肠连接成单个香肠 · 双头夹：用于夹住香肠的两端 · 清洁套装：用于保持清洁卫生 | · | ·
48 | 真空包装机 | 个人电脑 | 1 | 48 | 真空包装机 | · 单封条腔 · 吸气速度 2 立方英尺/分钟 · 单次包装速度 1 至 4 件 · 极限真空度小于 1 千帕 | · 材质：不锈钢 · 单封条腔 · 封口功率：120 W · 抽气速度：2 cfm · 包装速度：1～4 件 · 排气速度：5 L/s · 极限真空度：小于 1 kPa · 设计先进，性能稳定，效果可靠 · 顶盖采用透明有机玻璃，可清晰观察操作过程 · 可同时进行抽真空和封口操作 · 密封强度高 | · | ·
49 | 分子生物学水蒸馏器 | 个人电脑 | 2 | 49 | 分子生物学水蒸馏器 | · 超纯水净化器 · 去离子水指标：电阻率 10 至 16 MΩ·cm @ 25℃ · 电导率：< 0.1 μS/cm · UP 水质指标：电阻率 (25)℃18.2 MΩ·cm @ 25℃ · 系统配置：主机（含1套净化柱）+TDS笔+配件包 · 厂商授权书/证明文件 | · 超纯水净化器 · 水质要求：纯净水/蒸馏水进入。 · 去离子水指标：电阻率 10 至 16 MΩ·cm @ 25℃ · 电导率：< 0.1 μS/cm · UP 水质指标：电阻率 (25)℃18.2 MΩ·cm @ 25℃ · 重金属离子：< 0.01 ppb · 总有机碳 (TOC)：< 3 ppb · 细菌：< 0.01 cfu/ml · 热原（内毒素）：< 0.001 Eu/ml · 颗粒物（> 0.1 微米）：< 1/ml · 核糖核酸酶 (RNases)：< 1 pg/ml · 脱氧核糖核酸酶：< 5 pg/ml · 系统配置：主机（含 1 套纯化柱）+ TDS 笔 + 附件包 | · | ·
50 | 去离子机 | 个人电脑 | 2 | 50 | 去离子机 | · 出水量（25℃）：90 升/小时 · 水箱容量：40 升 · 双波长（185 和 254 纳米）紫外线杀菌 · 自动滤芯更换提醒 · 快插式过滤系统 · DI 电阻率：10-16.2MΩ·cm@25℃℃ · 制造商授权/证明文件 | · 出水量（25℃）：90 升/小时 · 水箱容量：40 升 · 集成压力测试表 · 带背光的液晶显示屏，实时显示状态 · 双波长（185 和 254 纳米）紫外线杀菌 · 自动滤芯更换提醒 · 快插式过滤系统 · 便携式 TDS 和电导率测试仪 · 透明抗菌压力罐 · 配件：11 英寸和 12 英寸 PP 滤纸、0.2 微米 PES 终端过滤器、PES 5000 道尔顿热源柱、12 英寸活性炭过滤器、3 套 600 GPD RO 膜、4 个 11 英寸超滤柱和 EDI 模块。 · DI 电阻率：10-16.2MΩ·cm@25℃℃ | · | ·
51 | 真空过滤机 | 放 | 2 | 51 | 真空过滤机 | · 消毒真空泵 · 抽速：30 升/分钟 · 极限真空度：50 毫巴 · 3 套歧管真空过滤器，不锈钢材质，三分支，300 毫升 SS316L 漏斗，不锈钢橡胶塞连接 (MFA-3RS) · 150 毫升储液瓶 + 3 升集液瓶 · 制造商授权书/证明文件 | · 消毒真空泵 · 抽速：30 L · 极限真空度：50 mbar · 正负压双用途 · 3套歧管真空过滤装置，不锈钢材质，三分支，300ml SS316L漏斗，不锈钢橡胶塞连接（MFA-3RS） · 储液瓶（150ml）+液体收集瓶（3L） · 配件： o 3套铝合金卡箍 o 3套不锈钢阀门 o 套盖子 o 套硼硅酸盐玻璃滤头。 | · | ·
52 | 片冰制造机 | 个人电脑 | 2 | 52 | 片冰制造机 | · 自动雪花制冰机 · 制冰量（公斤/24小时）：250 · 冷凝方式：空气冷却 · 进水方式：自动水龙头 · 制造商授权/证明文件 | · 自动雪花制冰机 · 制冰量（公斤/24小时）：250 · 冷凝方式：风冷 · 进水方式：自动水龙头 · 304不锈钢 · 60公斤储冰容量 | · | ·
53 | 自动玻璃器皿清洗烘干机 | 个人电脑 | 3 | 53 | 自动玻璃器皿清洗烘干机 | · 洗衣机负载量：2 · 每次洗涤耗水量（升）：25 · 水箱内部温度（℃）：0~99 | · 电压 (V/Hz) 220V~240V 50~60HZ · 洗衣机负载等级：2 · 水洗功率 (kW)：2.8 · 热水器功率 (kW)：15 · 烘干功率 (kW)：3.6 · 最大功率 (kW)：17 · 每次循环耗水量 (L)：25 · 水箱内部温度 (℃音量：0~99；噪音（dBa）：<60；供水压力（MPa）：0.3-1.0 | · | ·
54 | 微孔板清洗机 | 个人电脑 | 2 | 54 | 微孔板清洗机 | · 清洗头：12针 · 清洗通道：标配2通道，可根据需求选择，最多可达4通道 · 清洗模式：平板式 · 清洗方式：采用两点式吸液、底部清洗，并可微调清洗液压力 | · 清洗头：12针 · 清洗通道：标配2通道，可根据需求选择，最多可达4通道 · 清洗模式：平板式 · 清洗次数：1-99次可调 · 清洗条数：1-12条可调 · 浸泡时间：0-24小时可调 · 摇晃时间：0-24小时可调 · 残留量：≤1μL/孔 · 液体量：10-3000μL，可调，以1μL为步长 · 吸液时间：0.1-9.9秒 · 清洗方式：双点吸液，底部清洗，清洗液压力微调 · 程序存储：支持用户编程，可存储600组清洗程序，支持预览、删除、调用和修改 · 显示屏：3英寸电容式触摸屏，触控灵敏度高 | · | ·
55 | 微孔板离心机 | 个人电脑 | 6 | 55 | 微孔板离心机 | · 转速：2800rpm · 相对离心力：600xg · 转子半径：63mm · 容量：8×0.2ml PCR管条/0.2ml PCR管/2×96孔PCR板 · 配备管适配器。 · 制造商授权/证明文件 | · 转速：2800rpm · 转子离心力：600xg · 转子半径：63mm · 容量：8×0.2ml PCR管条/0.2ml PCR管/2×96孔PCR板 · 适用于各种带/不带裙边的PCR板。 · 两种操作模式：点动和定时。 · 顶盖可95°开启，操作简便。 · 配备管适配器。 | · | ·
56 | 冷冻式高速台式离心机 | 个人电脑 | 2 | 56 | 冷冻式高速台式离心机 | · 最高转速：217000 转/分 · 温度：-20℃至40℃ · 采用便捷的TFT液晶触摸屏 · 三重防护，配备生物安全转子 · 随附一套05型角转子 · 制造商授权 | · 最高转速：217000 转/分钟 · 最大相对离心力：35500 × 克 · 最大容量：4 × 750 毫升 · 时间范围：0 ~ 99 小时 59 分钟 · 转速/相对离心力转换：是 · 噪音：≤ 55 分贝 · 温度：-20℃℃至40℃ · 加/减：10 种 · 转速精度：±20 转/分钟 · 温度精度：±1℃· 采用友好的TFT液晶触摸屏 · 三重防护，配备生物安全转子 · 随附一套05型角转子 | · | ·
57 | 低速离心机 | 个人电脑 | 2 | 57 | 低速离心机 | · 定时器：0-99分钟 · 转子容量（角度转子）：15毫升/10毫升x8 · 最高转速：4000转/分钟 · 最大转子吸力：1780克 · 制造商授权 | · 定时器：0-99分钟 · 转子容量角度：15毫升/10毫升x8 · 超量和不平衡报警 · 最高转速4000转/分钟 · 无级调速 · LED显示转速和定时器 · 最大RCF1780克 · 坚固的塑料外壳，带微处理器控制 | · | ·
58 | 高速离心机 | 个人电脑 | 2 | 58 | 高速离心机 | · 超静音运行 ≤60 分贝 · 定时器：1-99 分 59 秒 · 最高转速：500 转/分钟至 15000 转/分钟 · 最大容量：12 支 1.5/2.0 毫升试管 · 最大相对转速：100 转/分钟至 15000 转/分钟 · 随附 8 个 0.5 毫升试管适配管 · 制造商授权 | · 超静音运行，噪音≤60分贝 · 可消毒、耐用的铝合金转子 · 快速按钮，瞬间离心 · 电子锁防止意外开启 · 自动不平衡检测，确保安全 · 定时器：1-99分59秒 · 最高转速：500转/分钟至15000转/分钟 · 最大容量：12个1.5/2.0毫升试管 · 最大相对离心力：100转/分钟至15000转/分钟 · 配备8个0.5毫升试管适配器 | · | ·
59 | 可调速涡流混合器 | 个人电脑 | 9 | 59 | 可调速涡流混合器 | · 搅拌运动方式：轨道式 · 转速可调，范围0至3000转/分钟 · 坚固的铝铸结构 | · 搅拌运动方式：轨道式 · 触控操作模式 · 转速可调，范围0至3000转/分钟 · 可搭配可选适配器，适用于各种搅拌应用 · 特制真空吸盘底座，确保机身稳定性 · 坚固的铝合金铸造结构 | · | ·
60 | 培养摇床 | 个人电脑 | 2 | 60 | 培养摇床 | · 容量（升）：280 · 循环方式：强制对流 · 振荡模式：涡旋 · 瓶夹：标准容量：250毫升×70 · 定时器：1~9999分钟（或连续运行） · 除霜模式：自动 · 不锈钢瓶夹：可选容量：50毫升、100毫升、250毫升、500毫升、1000毫升、2000毫升、3000毫升、5000毫升 · 制造商授权/文件证明 | · 容量（升）：280 · 循环方式：强制对流 · 振动模式：卷积 · 轨道直径（毫米）：Φ26 · 回旋频率：范围（转/分钟）：40-300 · 分辨率（转/分钟）：±1 · 温度范围（℃）：4-60 · 分辨率（℃):±0.1 · 均匀性（℃）：±1 · 烧瓶夹：标准容量：250ml×70 · 控制器：PID微电脑 · 控制模式：定值模式、静态模式 · 显示屏：大尺寸高清液晶屏 · 定时器：1~9999分钟（或连续运行） · 除霜模式：自动 · 可选配件：通用托盘 · 不锈钢烧瓶夹：可选50ml、100ml、250ml、500ml、1000ml、2000ml、3000ml、5000ml | · | ·
61 | 微孔板振荡器 | 个人电脑 | 6 | 61 | 微孔板振荡器 | · 速度范围：200～转速：2000 转/分。· 样品容量：2 块板。· 混合轨道：2 毫米。· 转速步长：10 转/分。· 制造商授权/证明文件 | · 速度范围：200～转速：2000rpm。· 样品容量：2块板。· 混合轨道：2mm。· 转速步长：10rpm。· LCD实时显示系统状态和参数。· 支持2块标准微孔板和深孔板。· 内置状态指示灯，方便用户快速了解设备状态。· 计时结束后，系统会自动发出警报。 | · | ·
62 | 水摇浴 | 个人电脑 | 2 | 62 | 水摇浴 | · 往复式振荡 + 恒温水浴 · 工作温度范围：室温～100℃ · 往复振荡幅度：24mm · 配件：水浴烧瓶座、试管架 · 制造商授权/证明文件 | · 往复式振动 + 恒温水浴 · 水箱：不锈钢 · 内部容积：31升 · 外壳：冷轧钢，静电喷涂 · 上盖：镜面不锈钢 · 加热器：不锈钢加热器 · 驱动方式：曲轴+双连杆+四轮驱动 · 模式设置：触摸按钮 · 操作功能：定值运行、定时功能、自动停止、快速启停 · 工作温度范围：室温～100℃ · 温度分辨率比：0.1℃ · 温度波动：±0.1℃ · 温度均匀性：±0.2℃· 绝缘层：聚氨酯 · 往复振动幅度：24mm · 往复振动频率范围：20～180（转/分钟） ·往复频率精度：±1rpm ·附件：水浴瓶座、试管架 | · | ·
63 | 实验室组合式冰箱冷冻柜 - 2℃约8℃冷冻室：-20℃~-40℃ | 个人电脑 | 3 | 63 | 实验室组合式冰箱冷冻柜 - 2℃约8℃冷冻室：-20℃~-40℃ | · 温度范围：冷藏室：2℃约8℃冷冻室：-20℃~-40℃ · 层架（抽屉）：3层层架/6个抽屉 · 制冷方式：直冷 · 除霜：自动 · 制冷剂：R600a 制冷系统： · 传感器：线管式 · 温度控制器：NTC · 显示屏：微处理器 材质： · 内胆材质：彩喷钢板 · 外胆材质：彩喷钢板 · 保温层：PURF · 制造商授权/证明文件 | · 温度范围：冷藏室：2℃约8℃冷冻室：-20℃~-40℃ · 独立温度显示，双门设计：加热泡沫玻璃门 + 泡沫门。· 冷藏室设有搁架，冷冻室设有 6 个抽屉。规格：· 搁架（抽屉）：3 个搁架/6 个抽屉 · 制冷方式：直冷 · 除霜：自动 · 制冷剂：R600a 制冷系统：· 传感器：线管式 · 温度控制器：NTC · 显示：微处理器 材质：· 内胆材质：彩喷钢板 · 外胆材质：彩喷钢板 · 保温层：PURF | · | ·
64 | 实验室组合式冷藏冷冻柜 - 2~8℃冷冻室：-10~-26℃。 | 个人电脑 | 3 | 64 | 实验室组合式冷藏冷冻柜 - 2~8℃冷冻室：-10~-26℃。 | · 配备温度控制系统 · 微处理器控制系统可同时显示冷藏室和冷冻室的温度。 · 冷藏室容量：2~8℃冷冻室：-10~-26℃制冷系统：· 优化的制冷技术增强了制冷能力。· 无氟技术：采用无氟制冷系统和发泡技术，环保。· 冷藏室采用风冷设计，确保温度稳定。人性化设计：· LCD 显示屏。· 自动除霜。· 3 个搁架/抽屉。· 冷藏室配备塑料浸渍钢丝搁架，冷冻室配备透明抽屉。· 安全门锁设计，防止随意开启。· 宽电压设计，适用于多种电压。· 厂家授权/文件证明。安全控制系统：· 多重故障报警：高温报警、低温报警、传感器故障报警和开门报警。· 两种报警方式：蜂鸣报警、闪光报警。 | · 配备温度控制系统 · 微处理器控制系统可同时显示冷藏室和冷冻室的温度。 · 冷藏室容量：2~8℃冷冻室：-10~-26℃制冷系统：· 优化的制冷技术增强了制冷能力。· 无氟技术：采用无氟制冷系统和发泡技术，环保节能。· 冷藏室采用风冷设计，确保温度稳定。人性化设计：· LCD显示屏。· 自动除霜。· 3个搁架/抽屉。· 冷藏室配备塑料浸渍钢丝搁架，冷冻室配备透明抽屉。· 安全门锁设计，防止随意开启。· 宽电压设计，适用于多种电压。安全控制系统：· 多重故障报警：高温报警、低温报警、传感器故障报警和开门报警。两种报警方式：蜂鸣报警、闪光报警。 | · | ·
65 | 超低温冷冻机 | 个人电脑 | 3 | 65 | 超低温冷冻机 | · 容量）： 838 · 温度范围（℃：-86~-40℃· 先进的冷却系统：高性能压缩机、自级联系统、高冷却效率和快速冷却速度。· 稳定且高精度的温度控制：精度高达0.1℃。℃即使在极低温度下也能长时间平稳运行。· 显著的节能效果：可实现50%以上的节能。· 厂家授权/文件证明 | · 容量）： 838 · 温度范围（℃：-86~-40℃ · 先进的冷却系统：高性能压缩机、自级联系统、高冷却效率和快速冷却速度。· 稳定且高精度的温度控制：精度高达0.1℃。℃即使在最低温度下也能长时间平稳运行。· 显著的节能效果：可实现50%以上的节能效果 | · | ·
66 | 实验室冰箱 | 个人电脑 | **** | 66 | 实验室冰箱 | · 容量：416升 · 制冷方式：强制风冷系统 · 除霜：自动 · 制冷剂：R290 · 温度波动范围：±3℃℃· 可调节温度范围 2-8℃· 制造商授权/证明文件 | · 容量：416升 · 冷却方式：强制风冷系统 · 除霜：自动 · 制冷剂：R290 · 传感器类型：NTC · 温度控制器：微处理器 · 高效节能，尤其是压缩机拥有经现场验证的可靠性。 · 冷却风扇采用永久润滑，确保安全性和使用寿命。 · 采用优化的空气分配系统进行强制风冷。 · 实现最佳的温度均匀性和稳定性。 · 优化的制冷系统设计，实现更高效的冷却和更快的恢复速度。 · 温度波动范围在±3℃以内。℃· 可调节温度范围 2-8℃· 微处理器控制数字显示和温度调节，增量为0.1℃· 大型数字显示屏。 | · | ·
67 | 微波 | 个人电脑 | 2 | 67 | 微波 | · 台式微波炉，700瓦 · 空气炸功能 · 不锈钢外壳 · 10档微波功率 · 陶瓷搪瓷转盘 · 制造商授权/证明文件 | · 台式微波炉，700瓦 · 空气炸功能 · 不锈钢外壳 · 10档微波功率 · 陶瓷搪瓷转盘 | · | ·
68 | 实验室干燥器 | 放 | 8 | 68 | 实验室干燥器 | · 采用硼硅酸盐玻璃制成 · 配有旋塞和密封片 · 可高温高压灭菌 · 硅胶干燥剂 · 尺寸：300毫米、250毫米、200毫米和150毫米 · 制造商授权/证明文件 | · 采用硼硅酸盐玻璃制成 · 配有旋塞和阀片 · 可高温高压灭菌 · 硅胶干燥剂 · 带磨平法兰 · 可更换盖子上带有塑料旋钮 · 尺寸：300毫米、250毫米、200毫米和150毫米 | · | ·
69 | 实验室用高压灭菌真空干燥器 | 放 | 10 | 69 | 实验室用高压灭菌真空干燥器 | · 可高温高压灭菌真空干燥器 · 配有透明聚丙烯底板 · 尺寸：300毫米、250毫米、200毫米和150毫米 · 制造商授权/证明文件 | · 由聚丙烯和聚碳酸酯复合材料制成 · 可高温高压灭菌的真空干燥器 · 配有透明聚丙烯底座 · 顶部圆顶由坚固透明的聚碳酸酯模制而成 · 法兰上设有内槽，用于固定硅橡胶O型圈 · 聚丙烯旋塞配有自润滑聚四氟乙烯塞，用于产生真空并关闭 · 尺寸：300毫米、250毫米、200毫米和150毫米 | · | ·
70 | 高压灭菌器 | 个人电脑 | 2 | 70 | 高压灭菌器 | · N级高压蒸汽灭菌器，立式 · 容积：50升 · 灭菌温度：116~134℃ · 设计压力：0.25兆帕 · 制造商授权书/证明文件 | · N级高压灭菌器，立式 · 多功能自动循环灭菌，带干燥功能 · 容量：50升 · 数字显示屏和触摸按钮 · 螺栓固定式数字显示屏自动控制 · 灭菌温度：116~134℃ · 设计压力：0.25兆帕 · 手轮平移和快速开启结构 · 高品质不锈钢材质 · 安全联锁装置 · 具有自动保护功能：过温保护、过压保护、低水位保护和防干烧 · 配备不锈钢桶或篮 · 灭菌完成后蜂鸣提示，自动停止 · 可选配外置打印机 · 可选配自动进水功能 | · | ·
71 | 两用型（烤箱/孵化器） | 个人电脑 | 2 | 71 | 两用型（烤箱/孵化器） | · 内部：镜面不锈钢 · 外部：冷轧钢静电喷涂 · 循环模式：强制对流 · 温度范围：培养箱：室温+5-80℃℃烘干炉：80-220℃ · 层架（标准/最大）：2 · 显示屏：LED 数字显示屏 · 容量：198 升 · 制造商授权/证明文件 | · 内部：镜面不锈钢 · 外部：冷轧钢静电喷涂外壳 · 循环模式：强制对流 · 温度范围：培养箱：室温+5-80℃℃烘干炉：80-220℃ · 温度均匀性：培养箱：±0.5℃干燥；烤箱：±1℃ · 温度控制：PID双段智能温控。· 安全装置：过温可视及声音报警。· 层架（标准/最大）：2层。· 显示屏：LED数字显示屏。· 容量：198升。 | · | ·
72 | 实验室烘箱 | 个人电脑 | 2 | 72 | 实验室烘箱 | · 防烫手柄。· 最高温度 300°C。· 加热元件 – 不锈钢加热器。· 制造商授权/证明文件。 | · 材质：不锈钢 · 双风道水平循环送风，效率高，均匀性好。 · PID 控制器，带过温保护功能。 · 配备风扇开关、LED 数字显示屏和高温送风电机。 · 全新防烫手柄。 · 电源：220-230V，50/60Hz，单相。 · 最高温度：300°C。 · 加热元件：不锈钢加热器。 | · | ·
73 | 真空干燥箱 | 个人电脑 | 2 | 73 | 真空干燥箱 | · 容量：215升 · 温度范围（℃：RT+10～200℃ ·钢化防弹双层玻璃门。·配备防漏装置。·制造商授权/文件证明 | · 容量：215升 · 温度范围（℃：RT+10～200℃· 钢化防弹双层玻璃门。· 带液晶显示屏的微处理器控制器。· 带液晶显示屏的微处理器控制器，精度更高，可靠性更强。· 抛光不锈钢腔体，经久耐用，易于清洁。· 钢化防弹双层玻璃门确保操作人员安全，并可清晰观察腔体内部。· 门的密封性可调节，并可使用硅胶密封。为保持腔体内的真空状态，工作腔内充入惰性气体（充气压力）。≦ 0.1 MPa）。· 可在无氧环境或惰性气氛中进行储存、加热、测试和干燥。不会引起氧化。· 配备泄漏保护装置。 | · | ·
74 | 马弗炉 | 个人电脑 | 3 | 74 | 马弗炉 | · 最高温度（℃）：1200℃· 连续工作温度：≤1100℃· 热电偶：K型。· 腔体材料：高纯度氧化铝多晶纤维。· 制造商授权/证明文件 | · 最高温度（℃）：1200℃· 连续工作温度：≤1100℃· 加热元件：钼电阻丝。· 热电偶：K型。· 腔体材料：高纯氧化铝多晶纤维。· 加热速率：0~30℃℃每分钟，建议15℃每分钟。· 热控制精度：±1℃· 温度均匀性：±5℃· 电源：交流 100V-415V，50Hz/60Hz。 | · | ·
75 | 垃圾焚烧炉 | 个人电脑 | 3 | 75 | 垃圾焚烧炉 | · 容量：10 至 20 公斤/循环 · 燃料类型：柴油 · 燃烧室数量：3 · 主燃烧室温度：600 至 900℃ （燃烧室）·二次燃烧室温度：850至1300℃ （燃烧室）· 标准：GB· 制造商授权 | · 容量：10 至 20 公斤/循环 · 燃料类型：柴油 · 燃烧室数量：3 · 主燃烧室温度：600 至 900℃ （燃烧室）·二次燃烧室温度：850至1300℃ （燃烧室）· 焚烧效率：98%以上 · 燃烧时间：约1小时/批次 · 气体净化：氢氧化钙 · 产品用途：环保、无烟、无味、无二恶英 · 进料口尺寸：400 × 500 mm · 烟囱尺寸：Φ280 mm · 风机功率：0.25 kW · 主燃烧器功率：0.12 kW · 主燃烧器柴油消耗量：4～6 kg/h · 二次燃烧器功率：0.18 kW · 二次燃烧器柴油消耗量：6～8 kg/h · 总柴油消耗量：8～12 kg/h · 标准：GB | · | ·
76 | 燃气燃烧器 | 个人电脑 | 15 | 76 | 燃气燃烧器 | · 静音燃烧器，火焰温度和火焰高度可独立控制。· 带镀镍空气调节阀。· 螺纹针阀，用于选择燃气类型。· 适用于丙烷和天然气。· 铝制混合管，确保空气/燃气充分混合。 | · 采用防腐蚀材料制成。· 静音燃烧器，火焰温度和火焰高度可独立控制。· 带镀镍空气调节阀。· 螺纹针阀，用于选择燃气类型。· 适用于丙烷和天然气。· 铝制混合管，确保空气/燃气充分混合。 | · | ·
77 | 研钵和研杵 | 放 | 3 | 77 | 研钵和研杵 | · 瓷器或陶瓷材质。研钵：带唇边，除底部外外侧施釉，内侧无釉。研杵：· 研磨面无釉。研杵尺寸较大，便于手握研磨。· 圆柱形研杵，长度15至25厘米。容量：50、100、200和500毫升。 | · 瓷器或陶瓷材质。研钵：带唇边，除底部外外侧施釉，内侧无釉。研杵：· 研磨面无釉。研杵尺寸较大，便于手握研磨。· 圆柱形研杵，长度15至25厘米。容量：50、100、200和500毫升。 | · | ·
78 | 瓷坩埚 | 放 | 3 | 78 | 瓷坩埚 | ·坩埚（高型带盖）· 耐温1000℃。· 内外壁均施釉。· 瓷坩埚（10毫升、30毫升或50毫升）· 盖子（仅限30毫升和50毫升规格） | ·坩埚（高型带盖）· 耐温1000℃。· 内外壁均施釉。· 瓷坩埚（10毫升、30毫升或50毫升）· 盖子（仅限30毫升和50毫升规格） | · | ·
79 | 坩埚钳 | 放 | 3 | 79 | 坩埚钳 | · 耐温等级达 1000 °C · 造型优美 · 内外壁均施釉 · 瓷坩埚（10、30 或 50 毫升） · 盖子（仅限 30 毫升和 50 毫升规格） | · 耐温等级达 1000 °C · 造型优美 · 内外壁均施釉 · 瓷坩埚（10、30 或 50 毫升） · 盖子（仅限 30 毫升和 50 毫升规格） | · | ·
80 | 蒸发皿 | 放 | 30 | 80 | 蒸发皿 | · 瓷质 · 最高工作温度：1100 °C · 内壁施釉 · 带壶嘴 · 平底 · 容量：25 毫升、50 毫升和 100 毫升 | · 瓷质 · 耐化学腐蚀性极佳 · 热膨胀系数极低 · 抗热冲击性强 · 最高工作温度：1100 °C · 内壁施釉 · 带壶嘴 · 平底 · 容量：25 毫升、50 毫升和 100 毫升 | · | ·
81 | 生物安全柜 | 个人电脑 | 3 | 81 | 生物安全柜 | · 柜体材质：高级钢材，象牙色烤漆；· 工作区材质：304不锈钢全精加工；· II级A2型生物安全柜；· 过滤效率：ULPA≥99.9995%，@0.12微米；· 下吹风速度：0.35米/秒（68.88英尺/分钟）；· 进吹风速度：0.55米/秒（108.24英尺/分钟）；· 出风方向：顶部出风；· 插头和插座：坦桑尼亚；· 认证：CE、ISO | · 柜体材质：高档钢材，象牙色烤漆；· 工作区材质：304不锈钢全精加工；· II级A2型生物安全柜；· 工作尺寸：1004*630*630mm；· 外部尺寸：1200*795*2050mm；· 过滤效率：ULPA≥99.9995%，@0.12微米；· 下流速度：0.35米/秒（68.88英尺/分钟）；· 上流速度：0.55米/秒（108.24英尺/分钟）；· 噪音：58~65分贝（A）；· 振动：≤5微米（桌面中心）；· 电源：交流220伏，50赫兹；· 开口高度：200毫米；· 人员防护：A. 撞击式采样器中菌落总数≤10CFU/次；B. 缝隙式采样器中菌落总数≤5CFU/次；· 产品防护：培养皿中菌落总数≤5CFU/次；· 交叉污染防护：培养皿中菌落总数≤2CFU/次；· 最大功耗（带备用插座）：1.65千伏安；· 额定功率（不带备用插座）：0.33千伏安；· 重量：260千克； · LED灯尺寸及数量：24.5W x 1；· 紫外线灯尺寸及数量：18W x 1；· 光通量：≥900Lx；· 出风方向：顶部出风；· 插头和插座：坦桑尼亚；· 认证：CE、ISO | · | ·
82 | 层流柜 | 个人电脑 | 2 | 82 | 层流柜 | · 立式层流罩 · 工作尺寸：1604*630*630mm · 过滤效率：ULPA≥99.9995%，粒径：0.12微米；下吹风速度：0.35米/秒（68.88英尺/分钟）；进风速度：0.55米/秒（108.24英尺/分钟）；风向：顶部出风；插头和插座：坦桑尼亚；认证：CE、ISO | · 立式层流罩 · 工作尺寸：1604*630*630mm · 出货尺寸：1800*795*2050mm · 过滤效率：ULPA≥99.9995%，粒径：0.12微米。· 下流速度：0.35米/秒（68.88英尺/分钟）。· 进流速度：0.55米/秒（108.24英尺/分钟）。· 噪音：58~65分贝(A)。· 振动：≤5微米（桌面中心）。· 电源：交流220伏，50赫兹。· 开口高度：200毫米。· 人员防护：A. 撞击式采样器中菌落总数≤10CFU/次；B. 缝隙式采样器中菌落总数≤5CFU/次。· 产品防护：培养皿中菌落总数≤5CFU/次。· 交叉污染防护：培养皿中菌落总数≤2CFU/次。· 最大功耗（带备用插座）：1.85千伏安；· 额定功率（不带备用插座）：0.53千伏安；· 重量：360公斤。 · LED灯尺寸及数量：36W x 1；· 紫外线灯尺寸及数量：36W x 1；· 光通量：≥900流明； · 机柜材质：高档钢材，象牙色烤漆；· 工作区材质：304不锈钢全精加工；· 出风方向：顶部出风；· 插头和插座：坦桑尼亚产；· 认证：CE、ISO | · | ·
83 | 通风橱 | 个人电脑 | 2 | 83 | 通风橱 | · 外壳：采用8mm白色PP板制成，具有优异的防腐蚀性能。· 集风罩：锥形集风罩，采用白色PP板制成。· 把手：PP把手。· 铰链：PP铰链。· 出风口：可选配遥控器。· 下风速度：0.35m/s（68.88fpm）；· 进风速度：0.55m/s（108.24fpm）；· 机柜材质：高档钢材，象牙色烤漆。· 工作区域材质：SS304不锈钢，表面处理。· 出风方向：顶部出风。· 插头和插座：坦桑尼亚产。· 认证：CE、ISO。 | · 尺寸：1200 x 850 x 2350 毫米（长 x 高 x 宽）· 外壳：采用 8 毫米白色 PP 板制成，具有优异的防腐蚀性能。· 内壳：采用 8 毫米白色 PP 板制成；背板上设有水龙头、排气阀和导风板，顶部设有照明灯和集风口。· 工作台面：采用 8 毫米白色 PP 板制成（环氧树脂层压板、耐化学腐蚀实心层压板和陶瓷面板）。· 导风板：采用 8 毫米白色 PP 板制成，位于腔室背面和顶部，确保空气均匀流出。· 集风罩：锥形集风罩，采用白色 PP 板制成。· 照明灯：荧光灯或 LED 灯。· LCD 控制面板：设有电源、风扇、音量开关、照明等按钮，并带有运行状态显示。· 观察窗：垂直滑动观察窗，可任意调节位置；采用 5 毫米钢化玻璃，视野清晰。 · 柜体：采用8mm白色PP板制成，具有优异的防腐性能，无缝焊接工艺确保结构坚固紧凑、密封性好。· 把手：PP把手 · 铰链：PP铰链 · 灯具规格及数量：LED 36W x 1；· UV灯规格及数量：36W x 1；· 光通量：≥900Lx · 柜体材质：优质钢材，象牙色烤漆；· 工作区域材质：SS304不锈钢全精加工；· 出风方向：顶部出风；· 插头和插座：坦桑尼亚产；· 认证：CE、ISO | · | ·
84 | 用于PCR的紫外线消毒柜 | 个人电脑 | 3 | 84 | 用于PCR的紫外线消毒柜 | · 过滤器数量：6 · 风量（立方米/小时）：720 · 类型：带臭氧 · 紫外线灯管材质：石英玻璃 · 标准配件：3个荧光灯管、环氧树脂台面 · 制造商授权/证明文件 | · 3.5英寸LED智能显示屏 · 过滤系统采用模块化设计 · 滤芯数量：6 · 风量（立方米/小时）：720 · 类型：带臭氧 · 紫外线波长：253.7/184.9纳米 · 杀菌方式：双面紫外线+单面臭氧 · 紫外线灯管材质：石英玻璃 · 标准配件：3个荧光灯管，环氧树脂台面 · 喷漆防爆钢化玻璃台面 · 底柜 · 可选配件：波长为184.9纳米的臭氧紫外线灯 | · | ·
85 | 易燃安全柜 | 个人电脑 | 3 | 85 | 易燃安全柜 | · 黄色实验室安全柜 · 产品标准：CE EN14470-1、OSHA 29 CFR 1910.106 和 NFPA CODE30。 · 结构：整个柜体采用双层防火钢板制成，中间夹有 38mm 厚的绝缘层。 · 警告标签：专业醒目的警告标签。 · 层板：防漏层板，可调节。 · 静电装置：严格遵守 OSHA 标准，带有静电接地端口。 | · 黄色实验室安全柜 · 标准尺寸：长1500*宽860*高1650毫米 · 产品标准：CE EN14470-1、OSHA 29 CFR 1910.106 和 NFPA CODE30。 · 结构：整个柜体采用双层防火钢板制成，中间夹有38毫米厚的绝缘层。 · 材料：采用≥1.0毫米厚的优质钢材焊接而成，防火性能更佳，使用寿命更长。 · 门：180度开门，带钥匙。标配手动门；可选配自动关门。 · 警告标签：专业醒目的警告标签。 · 层板：防漏层板，可调节。 · 静电装置：严格遵守OSHA标准，带有静电接地端口。 | · | ·
86 | 可燃物安全柜 | 个人电脑 | 3 | 86 | 可燃物安全柜 | · 红色安全柜 · 产品标准：符合 OSHA 29 CFR 1910.106 和 NFPA CODE30 标准。 · 结构：整个柜体采用双层防火钢板制成，中间夹有 38mm 厚的隔热层。 · 柜门：三点联动锁，可 180 度开启，并配有钥匙。 · 防漏槽：5cm 高的防漏槽，防止液体意外溢出柜外。 · 警示标签：专业醒目的警示标签。 · 通风孔：设有防火双通风孔。 · 涂装：柜体内外均采用无铅陶瓷漆，耐化学腐蚀。 · 静电装置：严格遵守 OSHA 标准，并设有静电接地端口。 | · 红色安全柜 · 标准尺寸：1500 x 860 x 1650 毫米（长 x 高 x 宽） · 产品标准：符合 OSHA 29 CFR 1910.106 和 NFPA CODE30 标准。 · 结构：整个柜体采用双层防火钢板制成，中间夹有 38 毫米厚的隔热层。 · 材质：采用厚度大于 1.0 毫米的优质钢材焊接而成，防火性能更佳，使用寿命更长。 · 柜门：三点联动锁，可 180 度开启，并配有钥匙。 · 防漏槽：5 厘米高的防漏槽，防止液体意外溢出柜外。 · 警示标签：专业醒目的警示标签。 · 通风孔：设有防火双通风孔。 · 层板：独特的防漏层板，可调节高度。 30加仑容量的容器配备1个部件，45加仑及以上容量的容器配备2个部件。· 涂装：箱体内外均采用无铅陶瓷漆，耐化学腐蚀。· 静电装置：严格遵守OSHA标准，配备静电接地端口。 | · | ·
87 | 防腐蚀安全柜 | 个人电脑 | 3 | 87 | 防腐蚀安全柜 | · 蓝色酸腐蚀性物质安全柜 · 产品标准：符合 OSHA 29 CFR 1910.106 和 NFPA CODE30 标准。 · 结构：柜体整体采用双层防火钢板制成，中间夹有 38mm 厚的绝缘层。 · 柜门：三点联动锁，可 180 度开启，并配有钥匙。 · 防漏槽：5cm 高的防漏槽，防止液体意外溢出柜外。 · 警告标签：专业醒目的警告标签。 · 通风孔：设有防火双通风孔。 · 涂装：柜体内外均采用无铅陶瓷漆，耐化学腐蚀。 · 静电装置：严格遵守 OSHA 标准，配备静电接地端口。 | · 蓝色酸腐蚀性物质安全柜 · 标准尺寸：长1500*宽860*高1650毫米 · 产品标准：符合OSHA 29 CFR 1910.106和NFPA CODE30标准。 · 结构：柜体整体采用双层防火钢板制成，中间夹有38毫米厚的隔热层。 · 材质：采用厚度大于1.0毫米的优质钢材焊接而成，防火性能更佳，使用寿命更长。 · 柜门：三点联动锁，可180度开启，并配有钥匙。 · 防漏槽：5厘米高的防漏槽，防止液体意外溢出柜外。 · 警示标签：专业醒目的警示标签。 · 通风孔：设有防火双通风孔。 · 层板：独特的防漏层板，可调节高度。 30加仑容量的容器配备1个部件，45加仑及以上容量的容器配备2个部件。· 涂装：柜体内外均采用无铅陶瓷漆，耐化学腐蚀。· 静电装置：严格遵守OSHA标准，配备静电接地端口。 | · | ·
88 | 化学柜——耐酸碱 | 个人电脑 | 3 | 88 | 化学柜——耐酸碱 | · 耐酸碱 · 产品标准：符合 OSHA 29 CFR 1910.106 和 NFPA CODE30 标准。 · 警告标签：专业醒目的警告标签。 · 层板：采用 8mm 白色 PP 板。 · 观察窗：采用 5mm 钢化玻璃。 · 门把手：PP 材质，具有优异的防腐蚀性能。 · 合页：PP 材质，具有优异的防腐蚀性能。 · 静电装置：严格遵守 OSHA 标准，带有静电接地端口。 | · 耐酸碱 · 标准尺寸：900 x 450 x 1800 毫米（长 x 宽 x 高） · 产品标准：符合 OSHA 29 CFR 1910.106 和 NFPA CODE30 标准。 · 所有材料均采用 PP（聚丙烯）材质，包括内外结构和配件，耐强酸、强碱和化学品腐蚀。 · 结构：采用 8 毫米白色 PP 板，具有优异的防腐性能；无缝焊接使结构坚固紧凑，有效降低变形风险。 · 警示标签：专业醒目的警示标签。 · 层板：采用 8 毫米白色 PP 板。 · 观察窗：采用 5 毫米钢化玻璃。 · 门把手：PP 材质，具有优异的防腐性能。 · 合页：PP 材质，具有优异的防腐性能。 · 静电装置：严格遵守 OSHA 标准，带有静电接地端口。 | · | ·
89 | 化学柜 - PP耐酸碱柜 | 个人电脑 | 3 | 89 | 化学柜 - PP耐酸碱柜 | · PP材质耐酸碱柜 · 产品标准：符合OSHA 29 CFR 1910.106和NFPA CODE30标准。 · 柜门尺寸和方向可定制。 · 层板：采用8mm白色PP板，可根据需要拆卸。PP托盘为可选配件。 · 警示标签：专业醒目的警示标签。 · 储物柜：PP材质储物柜。 · 门把手：PP材质，具有优异的防腐蚀性能。 · 合页：PP材质，具有优异的防腐蚀性能。 · 静电装置：严格遵守OSHA标准，带有静电接地端口。 | · PP耐酸碱柜 · 标准尺寸：900 x 450 x 1800 毫米（长 x 高 x 宽） · 产品标准：符合 OSHA 29 CFR 1910.106 和 NFPA CODE30 标准。 · 结构：采用 8 毫米厚的 PP 板制成，具有优异的防腐蚀性能，专为储存强腐蚀性化学品而设计；无缝焊接使结构坚固紧凑，有效降低变形风险。· 门尺寸和方向可定制。· 层板：采用 8mm 白色 PP 板，可根据需要拆卸。PP 托盘为可选配件。· 警示标签：专业醒目的警示标签。· 储物柜：PP 材质储物柜。· 门把手：PP 材质，具有优异的防腐蚀性能。· 合页：PP 材质，具有优异的防腐蚀性能。· 静电装置：严格遵守 OSHA 标准，带有静电接地端口。 | · | ·
90 | 钢制试剂柜 | 个人电脑 | 3 | 90 | 钢制试剂柜 | · 产品标准：符合 OSHA 29 CFR 1910.106 和 NFPA CODE30 标准。· 顶部为玻璃窗，底部为钢门，配有可调节搁板。· 静电装置：严格遵守 OSHA 标准，并带有静电接地端口。 | · 标准尺寸：900 x 450 x 1800 毫米（长 x 宽 x 高）· 产品标准：符合 OSHA 29 CFR 1910.106 和 NFPA CODE30 标准。· 顶部为玻璃视窗，底部为钢门，配有可调节层板。· 主要材质为 1.0 毫米冷轧钢板，采用环氧树脂粉末静电喷涂，具有良好的耐酸碱和防腐蚀性能。· 静电装置：严格遵守 OSHA 标准，带有静电接地端口。 | · | ·
91 | 煤气罐存放柜 | 个人电脑 | 3 | 91 | 气瓶储存柜 氮气发生器 | · 颜色：黄色 · 材质：优质冷轧钢 · 外观：环氧漆 · 容量：可存放3个气瓶 · 报警：可选配置 | · 颜色：黄色 · 材质：优质冷轧钢 · 外观：环氧漆 · 容量：可存放3个气瓶 · 报警：可选配置 | · | ·
92 | 氮气发生器 | 个人电脑 | 2 | 92 | 氮气发生器 | · 无油干燥空气供应 · 输出流量：0-500 毫升/分钟 · 输出压力：0 ~ 0.6 兆帕 · 氮气纯度：99.99% | · 不锈钢结构，设计紧凑 · 自动运行 · 无油干燥空气供应 · 输出流量：0-500 毫升/分钟 · 输出压力：0 ~ 0.6 兆帕 · 氮气纯度：99.99% | · | ·
93 | 氢气发生器 | 个人电脑 | 2 | 93 | 氢气发生器 | · 无油干燥空气供应 · 输出流量：0-500 毫升/分钟 · 输出压力：0.3兆帕 · 氢气纯度：99.999%-99.9999% | · 不锈钢结构，设计紧凑 · 自动运行 · 无油干燥空气供应 · 输出流量：0-500 毫升/分钟 · 输出压力：0.3兆帕 · 氢气纯度：99.999%-99.9999% | · | ·
94 | 乙炔气瓶 | 个人电脑 | 2 | 94 | 乙炔气瓶 | · 类型：高压气瓶 · 气体成分：医用氧气（纯度≥99.5%） · 气瓶材质：碳钢或铝合金 · 工作压力：150-200 bar (2175-2900 psi) · 测试压力：≥250 bar (3625 psi) · 容量：50升 · 壁厚：≥5.0毫米（钢瓶） · 阀门类型：针阀、圆头阀或CGA型（符合坦桑尼亚标准） · 制造标准：ISO 9809（基于坦桑尼亚要求） · 调压器兼容性：标准调压器（流量0-15升/分钟） · 气瓶阀门：黄铜或不锈钢材质，带泄压装置 | · 类型：高压气瓶 · 气体成分：医用氧气（纯度≥99.5%） · 气瓶材质：碳钢或铝合金 · 工作压力：150-200 bar (2175-2900 psi) · 测试压力：≥250 bar (3625 psi) · 容量：50升 · 壁厚：≥5.0毫米（钢瓶） · 阀门类型：针阀、圆头阀或CGA型（符合坦桑尼亚标准） · 制造标准：ISO 9809（基于坦桑尼亚要求） · 调压器兼容性：标准调压器（流量0-15升/分钟） · 气瓶阀门：黄铜或不锈钢材质，带泄压装置 | · | ·
95 | 氮气钢瓶 | 个人电脑 | 2 | 95 | 氮气钢瓶 | · 类型：气体和气瓶 · 气体类型：氮气 (N₂) · 材质：碳钢（或根据应用情况选择铝制以减轻重量），必要时可涂覆耐腐蚀涂层 · 气体纯度：≥99.5% · 容量：50 升 · 工作压力：通常为 150 – 200 巴 (2175 – 2900 磅/平方英寸) · 阀门和接头：符合区域标准的标准阀门（例如，CGA 型或 PIN 型） · 认证：符合 ISO 9809、DOT（或其他区域安全和运输法规） · 工作温度：通常为 -20°C 至 +50°C · 标记和标签：必须包含气体成分、纯度、工作压力、测试日期和安全警告 | · 类型：气体和气瓶 · 气体类型：氮气 (N₂) · 材质：碳钢（或根据应用情况选择铝制以减轻重量），必要时可涂覆耐腐蚀涂层 · 气体纯度：≥99.5% · 容量：50 升 · 工作压力：通常为 150 – 200 巴 (2175 – 2900 磅/平方英寸) · 阀门和接头：符合区域标准的标准阀门（例如，CGA 型或 PIN 型） · 认证：符合 ISO 9809、DOT（或其他区域安全和运输法规） · 工作温度：通常为 -20°C 至 +50°C · 标记和标签：必须包含气体成分、纯度、工作压力、测试日期和安全警告 | · | ·
96 | 氦气钢瓶 | 个人电脑 | 2 | 96 | 氦气钢瓶 | · 类型：气体和气瓶 · 气体类型：氦气 (He) · 材质：通常为铝（因其重量轻）或复合材料；在某些工业应用中也可使用碳钢。 · 气体纯度：≥99.99% · 容量：50 升 · 工作压力：通常约为 150 – 200 巴 (2175 – 2900 磅/平方英寸) · 阀门和接头：标准阀门系统（CGA 型或特定地区标准），确保安全分配和连接 · 认证：符合 ISO 9809、DOT 和其他适用的地区标准 · 工作温度：通常为 -20°C 至 +50°C · 标记和标签：必须标明气体类型、纯度、工作压力、测试日期和安全信息 | · 类型：气体和气瓶 · 气体类型：氦气 (He) · 材质：通常为铝（因其重量轻）或复合材料；在某些工业应用中也可使用碳钢。 · 气体纯度：≥99.99% · 容量：50 升 · 工作压力：通常约为 150 – 200 巴 (2175 – 2900 磅/平方英寸) · 阀门和接头：标准阀门系统（CGA 型或特定地区标准），确保安全分配和连接 · 认证：符合 ISO 9809、DOT 和其他适用的地区标准 · 工作温度：通常为 -20°C 至 +50°C · 标记和标签：必须标明气体类型、纯度、工作压力、测试日期和安全信息 | · | ·
97 | 氧气瓶 | 个人电脑 | 2 | 97 | 氧气瓶 | · 类型：气体及气瓶 · 材质：优质合金钢 · 容量：50升（约） · 气体纯度：≥99.99% · 额定压力：20兆帕（200巴） · 工作压力：150-200巴（2175-2900磅/平方英寸） · 测试压力：250巴 · 壁厚：5.2毫米 · 高度：1450毫米（约） · 外径：232毫米 · 重量：57.8千克（约） · 制造标准：ISO 9809-3 · 阀门和接头：标准阀门系统（CGA 型或特定地区型），确保安全配气和连接。· 应用：用于医疗、工业和科研领域的氧气供应。· 认证：符合 ISO 9809、DOT 及其他适用的地区标准。· 工作温度：通常为 -20°C 至 +50°C。· 标记和标签：必须标明气体类型、纯度、工作压力、测试日期和安全信息。 | · 类型：气体及气瓶 · 材质：优质合金钢 · 容量：50升（约） · 气体纯度：≥99.99% · 额定压力：20兆帕（200巴） · 工作压力：150-200巴（2175-2900磅/平方英寸） · 测试压力：250巴 · 壁厚：5.2毫米 · 高度：1450毫米（约） · 外径：232毫米 · 重量：57.8千克（约） · 制造标准：ISO 9809-3 · 阀门和接头：标准阀门系统（CGA 型或特定地区型），确保安全配气和连接。· 应用：用于医疗、工业和科研领域的氧气供应。· 认证：符合 ISO 9809、DOT 及其他适用的地区标准。· 工作温度：通常为 -20°C 至 +50°C。· 标记和标签：必须标明气体类型、纯度、工作压力、测试日期和安全信息。 | · | ·
98 | 氩气钢瓶 | 个人电脑 | 2 | 98 | 氩气钢瓶 | · 类型：气体及气瓶 · 材质：优质合金钢 · 容量：50升（约） · 气体纯度：≥99.99% · 额定压力：20兆帕（200巴） · 工作压力：150-200巴（2175-2900磅/平方英寸） · 测试压力：250巴 · 壁厚：5.2毫米 · 高度：1450毫米（约） · 外径：232毫米 · 重量：57.8千克（约） · 制造标准：ISO 9809-3 · 阀门和接头：标准阀门系统（CGA 型或特定地区型），确保安全配气和连接。· 应用：用于医疗、工业和科研领域的氧气供应。· 认证：符合 ISO 9809、DOT 及其他适用的地区标准。· 工作温度：通常为 -20°C 至 +50°C。· 标记和标签：必须标明气体类型、纯度、工作压力、测试日期和安全信息。 | · 类型：气体及气瓶 · 材质：优质合金钢 · 容量：50升（约） · 气体纯度：≥99.99% · 额定压力：20兆帕（200巴） · 工作压力：150-200巴（2175-2900磅/平方英寸） · 测试压力：250巴 · 壁厚：5.2毫米 · 高度：1450毫米（约） · 外径：232毫米 · 重量：57.8千克（约） · 制造标准：ISO 9809-3 · 阀门和接头：标准阀门系统（CGA 型或特定地区型），确保安全配气和连接。· 应用：用于医疗、工业和科研领域的氧气供应。· 认证：符合 ISO 9809、DOT 及其他适用的地区标准。· 工作温度：通常为 -20°C 至 +50°C。· 标记和标签：必须标明气体类型、纯度、工作压力、测试日期和安全信息。 | · | ·
99 | 多参数水质分析仪 | 个人电脑 | 6 | 99 | 多参数水质分析仪 | · IP65 防水 · 输出：支持 USB 和 RS-232 通信。 · 内存：每个参数最多可存储 500 组数据。 · 制造商授权/文件证明 · 参数和测量 o pH：范围 -2 至 20 pH，精度 ± 0.002 pH，校准点 1 - 5 点。溶解氧 (DO)：范围 0 - 20 mg/L，精度 ± 0.2 mg/L，校准点 1 - 2 个；温度：范围 0 – 100 °C，自动温度补偿；电导率：范围 0 – 20、200、2000 µS/cm，20、200.2 mS/cm；浊度：范围 0 – 2000 NTU，精度 ± 2%；总溶解固体 (TDS)：范围 0 - 100 ppt（最大 200 ppt）；氧化还原电位 (ORP)：范围 -1999.9 mV – 1999.9 mV；盐度：范围 0 – 100 ppt；电阻率：范围 0 – 100 Ω；总悬浮固体 (TSS)；氨；硝酸盐 | · 参数：pH/EC/ISE/DO/温度（mV/ORP/pX/电阻率/TDS/盐度/DO饱和度）· 颜色：高对比度LCD触摸屏。· IP65防水· 输出：支持USB和RS-232通信。· 内存：每个参数最多可存储500组数据。· 电源：可充电锂离子电池或DC 5V电源适配器。· 参数和测量：pH：范围-2至20 pH，精度±0.002 pH，校准点1-5点。溶解氧 (DO)：范围 0 - 20 mg/L，精度 ± 0.2 mg/L，校准点 1 - 2 个；温度：范围 0 – 100 °C，自动温度补偿；电导率：范围 0 – 20、200、2000 µS/cm，20、200.2 mS/cm；浊度：范围 0 – 2000 NTU，精度 ± 2%；总溶解固体 (TDS)：范围 0 - 100 ppt（最大 200 ppt）；氧化还原电位 (ORP)：范围 -1999.9 mV – 1999.9 mV；盐度：范围 0 – 100 ppt；电阻率：范围 0 – 100 Ω；总悬浮固体 (TSS)；氨；硝酸盐 | · | ·
100 | 多参数在线水质分析仪 | 个人电脑 | 1 | 100 | 多参数在线水质分析仪 | · 测量配置：pH值、电导率、溶解氧、化学需氧量（COD）、浊度、悬浮物、氨氮等。· 可添加的其他参数：o 在线蓝藻传感器 o 在线数字石墨电导率传感器 o 在线数字电感式电导率/总溶解固体（TDS）/盐度传感器 o 在线化学需氧量（COD）/生化需氧量（BOD）/总有机碳（TOC）传感器 o 在线数字叶绿素A传感器 o 在线数字余氯传感器 o 在线数字离子传感器 o 在线数字硝酸盐氮传感器 o 在线氨氮传感器 o 在线数字pH传感器 o 在线浊度传感器 o 在线工业电导率电极 · 通信协议：RS-485 Modbus RTU 和 USB · 无线本地SIM卡和移动应用程序（可选） · 制造商授权 | · 测量配置：pH值、电导率、溶解氧、化学需氧量（COD）、浊度、悬浮物、氨氮等。· 可添加的其他参数：o 在线蓝藻传感器 o 在线数字石墨电导率传感器 o 在线数字电感式电导率/总溶解固体（TDS）/盐度传感器 o 在线化学需氧量（COD）/生化需氧量（BOD）/总有机碳（TOC）传感器 o 在线数字叶绿素A传感器 o 在线数字余氯传感器 o 在线数字离子传感器 o 在线数字硝酸盐氮传感器 o 在线氨氮传感器 o 在线数字pH传感器 o 在线浊度传感器 o 在线工业电导率电极 · 通信协议：RS-485 Modbus RTU 和 USB · 无线本地SIM卡和移动应用程序（可选） | · | ·
101 | 浊度计 | 个人电脑 | 3 | 101 | 浊度计 | · 量程：0.00 至 999、10 至 99.9、100 至 1000 NTU。· 量程：自动。· 测量模式：普通、平均值、连续。· 电源：4 节 1.5V AA 碱性电池或交流电。 | · 量程：0.00 至 999、10 至 99.9、100 至 1000 NTU。· 分辨率：0.01、0.1、1 NTU。精度：读数的 ±2% 加 0.02 NTU。· 量程：自动。· 重复性：读数的 ±1% 或 0.02 NTU。· 杂散光：<0.02 NTU。· 测量模式：普通、平均值、连续。· 电源：4 节 1.5V AA 碱性电池或交流电。 | · | ·
102 | 台式电导率/TDS | 个人电脑 | 3 | 102 | 台式电导率/TDS | · 电导率：1 至 5 点 · 测量参数：电导率、总溶解固体 (TDS)、盐度、电阻率、温度 · 1 至 5 点校准，可自动识别电导率标准品 · 自动电极诊断功能，显示校准点和校准系数 · USB 通信接口，用于数据传输和定时间隔读数 · 可选电导率电极 o CON-0.1：适用于测量低电导率液体 (<10µS/cm) o CON-1：适用于通用应用 | · 电导率：1 至 5 个点 · 精度：±0.5% FS · 自动温度补偿 · 自动终点锁定 · 测量参数：电导率、TDS、盐度、电阻率、温度 · 1 至 5 个点校准，并自动识别电导率标准 · 自动电极诊断显示校准点和系数 · 可选择的池常数、参考温度、TDS 系数、线性补偿、纯水补偿、海水和实用盐度测量模式 · 自动温度补偿确保在整个量程范围内获得精确读数 · 自动读取功能可检测并锁定测量终点 · 校准到期报警提示用户定期校准仪表 · 设置菜单允许设置校准点数量、稳定性标准、温度单位、日期、时间等 · 重置功能自动将所有设置恢复为出厂默认值 · 扩展内存可存储或调用多达 500 组数据· 用于数据传输和定时读取的 USB 通信接口 · 可选电导率电极 o CON-0.1：适用于测量低电导率液体 (<10µS/cm) o CON-1：适用于通用应用 | · | ·
103 | 在线溶解氧仪 | 个人电脑 | 6 | 103 | 在线溶解氧仪 | · 溶解氧测量范围：0.0~20.0 mg/L。· 盐度和气压补偿功能可消除测量误差。· 自动温度补偿功能确保在整个测量范围内读数准确。· 重置功能可自动将所有设置恢复为出厂默认值。 | · 溶解氧量程：0.0~20.0 mg/L。· 分辨率：0.1 mg/L。· 使用饱和空气水或零氧溶液进行两点校准。· 盐度和气压补偿可消除测量误差。· 自动温度补偿确保在整个量程范围内读数准确。· 设置菜单允许设置校准点数、测量单位、报警限值、滞后值、4~20 mA 输出等。· 复位功能可自动将所有设置恢复为出厂默认值。 | · | ·
104 | 便携式盐度测试仪 | 个人电脑 | 6 | 104 | 便携式盐度测试仪 | · 测量范围：0.00-80.00ppt · 电导率范围：100.0~2000µS/cm、20.00、200.0mS/cm · 多参数盐度测试仪包含电导率测量模式。 · 自动读取功能可检测并锁定测量终点。 · 设置菜单包含校准点数量、自动关机等选项。 · 重置功能可自动将所有设置恢复为出厂默认值。 | · 测量范围：0.00-80.00ppt · 电导率范围：100.0~2000µS/cm、20.00、200.0mS/cm · 多参数盐度测试仪包含电导率测量模式。 · 铂金电导池可提供快速可靠的测量结果。 · 1 至 3 点校准，并可自动识别电导率标准品。 · 自动温度补偿确保在整个测量范围内获得精确读数。 · 自动读取功能可检测并锁定测量终点。 · 设置菜单包含校准点数量、自动关机等选项。 · 重置功能可自动将所有设置恢复为出厂默认值。 | · | ·
105 | 自动电位滴定仪 | 个人电脑 | 2 | 105 | 自动电位滴定仪 | · 测量范围：mV：±1,999 mV，pH：0.00 至 14.00 pH · 滴定管：标准 15 ml，可选 25 ml · 温度控制范围：0 至 100°C · 滴定管类型：外置滴定管 · 滴定管分辨率：1/10000 · 滴定管补充时间：16 秒（100% 填充速度） · 搅拌方式：磁力搅拌 · 用户权限管理：4 级 · 通信端口：USB、打印机端口 · 制造商授权 | · 测量范围：mV：±1,999 mV，pH：0.00 至 14.00 pH · 分辨率：0.1 mV，0.01 pH · 精度：0.2 mV；0.02 pH · 滴定管：标准 15 ml，可选 25 ml · 温度控制范围：0 至 100°C · 温度控制精度：0.3 °C · 滴定管类型：外置滴定管 · 滴定管分辨率：1/10000 · 滴定管加液时间：16 秒（100% 加液速度） · 搅拌方式：磁力搅拌 · 用户权限管理：4 级 · 防溅设计 · 内置零死体积电磁阀 · 可编程液体分散功能 · 支持自定义配方编辑器功能 · 多种自检功能 · 通讯接口：USB，打印机接口 | · | ·
106 | pH计 | 个人电脑 | 3 | 106 | pH计 | · IP54 防水等级 · 1-6 点校准，支持标准识别 · 测量参数：pH/温度 (mV/ORP) · 支持 USB 和 RS-232 通信 · USB：USB 2.0 闪存设备、PC · RS-232：打印机、扫描仪和自动进样器 · 彩色：高对比度 LCD 触摸屏 · 可选 pH 缓冲液组，包括 DIN、NIST、USA、MERK、JIS 和 GB · 支持自定义 pH 标准组 · 自动电极诊断，显示 pH 斜率和偏移量 | · IP54 防水等级 · 1-6 点校准，支持标准识别 · 测量参数：pH/温度 (mV/ORP) · 支持 USB 和 RS-232 通信 · USB：USB 2.0 闪存设备、PC · RS-232：打印机、扫描仪和自动进样器 · 彩色：高对比度 LCD 触摸屏 · 7 英寸彩色高对比度 LCD 触摸屏 · 智能操作系统提供用户管理、校准管理、方法管理、数据管理等功能 · 多读数功能支持自动读数、定时读数和连续读数 · 自动/手动温度补偿确保结果准确 · 数据存储：每个参数 1000 组（符合 GLP 标准） · 数据分析功能帮助用户查看、比较和重新计算结果 · 重置功能自动将所有设置恢复为出厂默认设置 · 可选 pH 缓冲液组，包括 DIN、NIST、USA、MERK、JIS 和 GB · 支持自定义 pH 标准组 · 自动电极诊断，显示 pH 斜率和偏移量 | · | ·
107 | 化学需氧量（COD）分析仪 | 个人电脑 | 2 | 107 | 化学需氧量（COD）分析仪 | · 测量范围：5-10000mg/L · 测量时间：15-20分钟 · 显示误差：≤8% · 测量范围：5-10000mg/L（分段） · 测试方法：快速消解分光光度法 · 显示误差：≤8% | · 测量范围：5-10000mg/L · 测量时间：15-20分钟 · 显示误差：≤8% · 重复性：≤±5% · 光学稳定性：≤0.001A/10分钟 · 测量范围：5-10000mg/L（分段） · 测试方法：快速消解分光光度法。 · 显示误差：≤8% · 重复性：≤±5% · 光学稳定性：≤0.001A/10分钟 | · | ·
108 | 生物需氧量（BOD）分析仪 | 个人电脑 | 2 | 108 | 生物需氧量（BOD）分析仪 | · 具备自动存储功能 · 显示屏：数字液晶显示屏，读数清晰。 · 可存储20组BOD结果。 · 测量范围：0-2000mg/L · 15个培养瓶，容量580ml | · 具备自动存储功能 · 国际智能安全BOD分析 · 可同时检测6个水样，培养时间1-30天。 · 随时查看当前测试数据。 · 显示屏：数字液晶显示屏，读数清晰。 · 可存储20组BOD结果。 · 测量范围：0-2000mg/L · 15个培养瓶，容量580ml | · | ·
109 | Garmin GPSMAP | 个人电脑 | 6 | 109 | Garmin GPSMAP | · 标准包装 · GPSMAP 67 · A 型转 C 型 USB 数据线 · 登山扣 · 包装盒内说明书 | · 标准包装 · GPSMAP 67 · A 型转 C 型 USB 数据线 · 登山扣 · 包装盒内说明书 | · | ·
110 | 数字游标卡尺 | 个人电脑 | 15 | 110 | 数字游标卡尺 | · 公制和英制刻度，分度值分别为 0.1 毫米和 0.001 英寸。· 测量范围：0-150 毫米或 0-6 英寸。· 分辨率：0.01 毫米或 0.0005 英寸。· 重复精度：0.01 毫米或 0.0005 英寸。· 最大测量速度：1 米/秒 | · 碳钢材质 · 公制和英制刻度，分度值分别为 0.1 毫米和 0.001 英寸 · 非导电式微调拇指滚轮、双向锁定、内外夹爪和圆杆深度规。 · 上刻度单位为毫米，下刻度单位为英寸。 · 测量范围：0-150 毫米或 0-6 英寸。 · 分辨率：0.01 毫米或 0.0005 英寸。 · 重复精度：0.01 毫米或 0.0005 英寸。 · 最大测量速度：1 米/秒 | · | ·
111 | 计算器 | 个人电脑 | 15 | 111 | 计算器 | · 执行所有算术运算 · 支持内存、百分比和浮点小数点 · 单变量和双变量统计 · 双函数值表 [f(x), g(x)]、统计和线性回归、带余数的整数除法 · 允许查看之前的输入以查找规律 · 太阳能和电池供电 · 颜色：蓝色 | · 执行所有算术运算 · 支持内存、百分比和浮点小数点 · 可在标准形式和十进制之间转换，查看/编辑先前的输入，并生成随机数。 · 基本科学函数和三角函数 · 旨在计算统计数据和科学函数，并具有分数和转换功能 · 单变量和双变量统计 · 双函数值表 [f(x), g(x)]、统计和线性回归、带余数的整数除法。 · 允许查看先前的输入以查找模式 · 太阳能和电池供电 · 颜色：蓝色 | · | ·
112 | 跑表 | 个人电脑 | 15 | 112 | 跑表 | · 可同时设置最多 4 个通道 · 6 位数字显示屏可显示定时器和时钟的小时、分钟和秒设置 · 可选择 12 小时制或 24 小时制 · 配有固定支架、口袋夹、挂绳孔和磁性背板 · 包含 1.5V G-13 电池 | · 电子定时器 · 可同时设置多达 4 个通道 · 一键记忆功能可将显示屏恢复到之前设置的倒计时时间 · 70 分贝响亮闹铃，持续 1 分钟，也可手动静音 · 大型液晶显示屏，方便在实验室任何位置查看 · 6 位数字显示屏，可显示定时器和时钟的小时、分钟和秒设置 · 可选择 12 小时制或 24 小时制 · 配有固定支架、口袋夹、挂绳孔和磁性背板 · 内含 1.5V G-13 电池 · 功能： o 记忆功能 o 正/倒计时 o 开始/结束时间 o 闹铃 o 时间显示（12 小时制和 24 小时制） | · | ·
113 | 数字食品温度计 | 个人电脑 | 1 | 113 | 数字食品温度计 | · 材质：不锈钢、ABS · 测量范围：-50°C 至 300°C (-58°C 至 300°C)华氏度至 572华氏度· 精度：±1°C (±2华氏度· 笔状设计，易于操作。· 配备不锈钢探针。· 颜色：可定制。· 每包 100 支。· 制造商授权/证明文件。 | · 材质：不锈钢、ABS · 测量范围：-50°C 至 300°C (-58°C 至 300°C)华氏度至 572华氏度· 精度：±1°C (±2华氏度·笔形设计，方便操作。·配备不锈钢探针。·颜色：可定制。·每包100支。 | · | ·
114 | 红外线温度计 | 个人电脑 | 30 | 114 | 红外线温度计 | · 自动电源功能 · 温度锁定功能 · 双温度单位选项 · 温度范围：-50°C 至 950°C · 响应时间：500 毫秒，95% 响应率 · 制造商授权/文件证明 | · 自动电源功能 · 温度锁定功能 · 双温度单位选项 · 温度范围：-50°C 至 950°C · 响应时间：500 毫秒，95% 响应率 | · | ·
115 | 温湿度计 | 个人电脑 | 6 | 115 | 温湿度计 | · 可溯源校准笔式温湿度计 · 最小相对湿度范围 (%)：20，最大相对湿度范围 (%)：95 · 制造商授权/证明文件 | · 可溯源校准笔式温湿度计 · 最小相对湿度范围 (%)：20，最大相对湿度范围 (%)：95 | · | ·
116 | 防水手电筒 | 个人电脑 | 4 | 116 | 防水手电筒 | · 小巧、坚固、完全防水的LED手电筒，专为应对各种户外环境而设计。· 防水等级IP67 · 防震 · 140流明输出 · 模压橡胶外壳 · 使用3节AAA电池（已包含） | · 小巧、坚固、完全防水的LED手电筒，专为应对各种户外环境而设计。· 防水等级IP67 · 防震 · 140流明输出 · 模压橡胶外壳 · 使用3节AAA电池（已包含） | · | ·
117 | 磁传感器分析天平 | 个人电脑 | 3 | 117 | 磁传感器分析天平 | · 最大容量：320 克 · 读数精度：0.0001 克 · 校准方法：外部校准 · 配备 RS232 输出接口、标准砝码、秤盘 · 三个可拆卸的防风玻璃门。 | · 最大容量：320 克 · 读数精度：0.0001 克 · 校准方法：外部校准 · 配备 RS232 输出接口、标准砝码、秤盘 · 三个可拆卸的防风玻璃门。 | · | ·
118 | 触摸屏分析天平 | 个人电脑 | 3 | 118 | 触摸屏分析天平 | · 最大称量范围：220 克 · 精度：0.0004 克 · 校准方式：内部校准 · 5 英寸触摸屏液晶显示器 · 配备 RS232 输出接口、标准砝码和秤盘 · 滑动式玻璃挡风罩 · USB 和 RS232/RS485 接口 | · 最大称量范围：220 克 · 精度：0.0004 克 · 校准方式：内部校准 · 5 英寸触摸屏液晶显示器 · 配备 RS232 输出接口、标准砝码和秤盘 · 滑动式玻璃挡风罩 · USB 和 RS232/RS485 接口 | · | ·
119 | 标准分析天平 | 个人电脑 | 3 | 119 | 标准分析天平 | · 双量程称重 · 量程：100克/600克 · 校准称重：200克 · 最小称重：0.004克/0.04克 · LCD显示屏 · 滑动式玻璃挡风罩 · USB和RS232/RS485接口 | · 双量程称重 · 量程：100克/600克 · 校准称重：200克 · 最小称重：0.004克/0.04克 · LCD显示屏 · 滑动式玻璃挡风罩 · USB和RS232/RS485接口 | · | ·
120 | 电子分析天平 | 个人电脑 | 3 | 120 | 电子分析天平 | · 最大称量范围：5100克 · 校准砝码：2000克 · 最小称量精度：0.4克 · 校准方式：自动外部校准 · LCD显示屏 · 滑动式玻璃挡风罩 · USB和RS232/RS485接口 | · 最大称量范围：5100克 · 校准砝码：2000克 · 最小称量精度：0.4克 · 校准方式：自动外部校准 · LCD显示屏 · 滑动式玻璃挡风罩 · USB和RS232/RS485接口 | · | ·
121 | 精密天平 | 个人电脑 | 3 | 121 | 精密天平 | · 最大称量范围：6100克 · 最小称量精度：0.1克 · LCD显示屏 · 滑动式玻璃挡风罩 · USB和RS232/RS485接口 | · 最大称量范围：6100克 · 最小称量精度：0.1克 · LCD显示屏 · 滑动式玻璃挡风罩 · USB和RS232/RS485接口 | · | ·
122 | 分析天平 | 个人电脑 | 3 | 122 | 分析天平 | · 称量范围：120克 · 最小称量精度：0.1毫克 · 校准方式：内部校准 · LCD显示屏 · 滑动式玻璃挡板 · USB和RS232/RS485接口 | · 称量范围：120克 · 最小称量精度：0.1毫克 · 校准方式：内部校准 · LCD显示屏 · 滑动式玻璃挡板 · USB和RS232/RS485接口 | · | ·
123 | 分析天平 | 个人电脑 | 3 | 123 | 分析天平 | · 最大称量：15 公斤 · 精度：0.1 克 · 7 英寸触摸屏液晶显示器 · USB 和 RS232/RJ45 接口 · 称重盘 · 平台秤 · 可计算净重、毛重和总重量 · 可连接电脑和热敏打印机 | · 最大称量：15 公斤 · 精度：0.1 克 · 7 英寸触摸屏液晶显示器 · USB 和 RS232/RJ45 接口 · 称重盘 · 平台秤 · 可计算净重、毛重和总重量 · 可连接电脑和热敏打印机 | · | ·
124 | 台式天平 | 个人电脑 | 1 | 124 | 台式天平 | · 最大称量范围：100 公斤 · 最小读数精度：50 克 · 6 位 LED 数字显示屏 · 高精度 24 位 A/D 转换器，确保测量精度 · USB 和 RS232/RJ45 接口 | · 最大称量范围：100 公斤 · 最小读数精度：50 克 · 6 位 LED 数字显示屏 · 高精度 24 位 A/D 转换器，确保测量精度 · USB 和 RS232/RJ45 接口 | · | ·
125 | 地板平衡 | 个人电脑 | 1 | 125 | 地板平衡 | · 最大称量范围：510 公斤 · 精度：50 克 · LED 显示屏 · 高精度调平测量装置 | · 最大称量范围：510 公斤 · 精度：50 克 · LED 显示屏 · 高精度调平测量装置 | · | ·
126 | 顶置式搅拌器 | 个人电脑 | 3 | 126 | 顶置式搅拌器 | · 转速范围 (I)：60 至 1200 rpm · 转速范围 (II)：1201 至 6000 rpm · 转速设置：触摸按键和旋钮 · 最大扭矩 (I)：170 N·cm² · 最大扭矩 (II)：34 N·cm² · 显示屏：TFT 显示屏 · 电机类型：无刷直流电机 · 搅拌元件固定方式：免匙夹头 · 夹头直径范围：0.5 至 10 mm · 空心轴内径：10.2 mm · 支架固定方式：延长臂 | · 结构材质：铸铝涂层 · 触摸按键和旋钮进行设置。 · 转速范围 (I)：60 至 1200 rpm · 转速范围 (II)：1201 至 6000 rpm · 转速精度设置：1 rpm · 转速测量偏差 (n > 300 rpm)：± 3 % · 搅拌方向：顺时针或逆时针：是 · 转速设置：触摸按键和旋钮 · 最大扭矩 (I)：170 N·cm² · 最大扭矩 (II)：34 N·cm² · 显示屏：TFT 显示屏 · 电机类型：无刷直流电机 · 搅拌元件固定方式：免匙卡盘 · 卡盘直径范围：0.5 至 10 mm · 空心轴内径：10.2 mm · 支架固定方式：延长臂 · 延长臂直径：13 mm · 延长臂长度：124 mm · 通讯接口：RS232 / RS485 | · | ·
127 | 标准磁力搅拌器 | 个人电脑 | 3 | 127 | 标准磁力搅拌器 | · 顶板材质：搪瓷 · 搅拌容量：50 升 · 搅拌速度：50 转/分至 1100 转/分 · 速度调节精度：± 5 转/分 · 磁力搅拌棒尺寸：100 毫米 · 定时功能：1 分钟至 23 小时 59 分钟 · 电机：无刷电机 · 控制方式：显示屏和旋钮 · 显示屏：液晶显示屏 · 耐腐蚀陶瓷加热板 · 采用内外 PT1000 传感器 · 支撑杆和温度探头 · 旋钮式控制 · 类型：搅拌加热板 · 最大容量：50 升 · 档位数量：1 · 搅拌范围：50 至 1100 转/分 · 八面体搅拌棒套装（160 毫米、120 毫米、100 毫米、90 毫米、80 毫米、70 毫米、60 毫米、50 毫米） | · 顶板材质：搪瓷 · 搅拌容量：50 升 · 搅拌速度：50 转/分至 1100 转/分 · 速度调节精度：± 5 转/分 · 磁力搅拌棒尺寸：100 毫米 · 定时功能：1 分钟至 23 小时 59 分钟 · 电机：无刷电机 · 控制方式：显示屏和旋钮 · 显示屏：液晶显示屏 · 耐腐蚀陶瓷加热板 · 采用内外 PT1000 传感器 · 支撑杆和温度探头 · 旋钮式控制 · 类型：搅拌加热板 · 最大容量：50 升 · 档位数量：1 · 搅拌范围：50 至 1100 转/分 · 八面体搅拌棒套装（160 毫米、120 毫米、100 毫米、90 毫米、80 毫米、70 毫米、60 毫米、50 毫米） | · | ·
128 | 数字式加热搅拌器 | 个人电脑 | 3 | 128 | 数字式加热搅拌器 | · 耐腐蚀陶瓷加热板 · 采用内外PT1000传感器 · 支撑杆和温度探头 · 顶板材质：搪瓷 · 类型：搅拌加热板 · 最大容积：20升 · 位置数：1 · 搅拌转速范围：200至1200转/分 · 最高温度：室温至340℃ · 八面体搅拌棒（40毫米和30毫米） | · 耐腐蚀陶瓷加热板 · 采用内外PT1000传感器 · 支撑杆和温度探头 · 顶板材质：搪瓷 · 类型：搅拌加热板 · 最大容积：20升 · 位置数：1 · 搅拌转速范围：200至1200转/分 · 最高温度：室温至340℃ · 八面体搅拌棒（40毫米和30毫米） | · | ·
129 | 加热板磁力搅拌器 | 个人电脑 | 3 | 129 | 加热板磁力搅拌器 | · 顶板材质：铝板 · 类型：搅拌加热板 · 控制方式：双旋钮 · 最大容量：1 升 · 档位数量：1 · 搅拌转速范围：0 至 1600 转/分钟 · 最高温度：320°C · 八面体搅拌棒（40 毫米和 30 毫米） | · 顶板材质：铝板 · 类型：搅拌加热板 · 控制方式：双旋钮 · 最大容量：1 升 · 档位数量：1 · 搅拌转速范围：0 至 1600 转/分钟 · 最高温度：320°C · 八面体搅拌棒（40 毫米和 30 毫米） | · | ·
130 | 迷你磁力搅拌器 | 个人电脑 | 3 | 130 | 迷你磁力搅拌器 | · 顶板材质：铝板 · 档位数量：1 · 搅拌范围：15 至 1500 rpm · 最高温度：40°C · 速度调节按钮 · 八面体搅拌棒（40 毫米） | · 顶板材质：铝板 · 档位数量：1 · 搅拌范围：15 至 1500 rpm · 最高温度：40°C · 速度调节按钮 · 八面体搅拌棒（40 毫米） | · | ·
131 | 多功能加热磁力搅拌器：10 个搅拌位置 | 个人电脑 | 3 | 131 | 多功能加热板磁力搅拌器 | · 工作台面材质为不锈钢，表面覆有硅胶。· 最大搅拌量：0.4 L x 10（每个搅拌位置）。· 最大磁棒长度：40 mm。· 转速范围：0-1100 rpm。· 带转速显示刻度。· 带温度显示刻度。· 加热温度范围：室温至 120 °C。· 免维护无刷直流电机。· 最高转速 1100 rpm。· 最高温度 120 °C。· 八面体搅拌棒套装，配备 150°C 永磁体（40、30、25、20、15 和 10 mm）及搅拌棒拆卸器。 | · 工作台面材质为不锈钢，表面覆有硅胶。· 最大搅拌量：0.4 L x 10（每个搅拌位置）。· 最大磁棒长度：40 mm。· 转速范围：0-1100 rpm。· 带转速显示刻度。· 带温度显示刻度。· 加热温度范围：室温至 120 °C。· 免维护无刷直流电机。· 最高转速 1100 rpm。· 最高温度 120 °C。· 八面体搅拌棒套装，配备 150°C 永磁体（40、30、25、20、15 和 10 mm）及搅拌棒拆卸器。 | · | ·
132 | 多功能加热板磁力搅拌器：6 个搅拌位置 | 个人电脑 | 3 | 132 | 多功能加热板磁力搅拌器 | · 工作台面材质为不锈钢，表面覆有硅胶。· 最大搅拌位置：6个。· 最大容量：500毫升。· 转速范围：0-1100转/分钟。· 加热温度范围：室温至120℃。· 最高温度：120℃。 | · 工作台面材质为不锈钢，表面覆有硅胶。· 最大搅拌位置：6个。· 最大容量：500毫升。· 转速范围：0-1100转/分钟。· 加热温度范围：室温至120℃。· 最高温度：120℃。 | · | ·
133 | 磁力搅拌棒回收器/移除器 | 个人电脑 | 30 | 133 | 磁力搅拌棒回收器/移除器 | · 磁铁永久嵌入PRFE棒中 · 非常适合取出磁力搅拌棒 · 化学性质稳定，易于清洁。 · 磁力搅拌棒取出器，PTFE材质，300mm或以上 | · 磁铁永久嵌入PRFE棒中 · 非常适合取出磁力搅拌棒 · 化学性质稳定，易于清洁。 · 磁力搅拌棒取出器，PTFE材质，300mm或以上 | · | ·
134 | 搅拌棒套装 - 枢轴环搅拌棒 | 放 | 30 | 134 | 搅拌棒套装 - 枢轴环搅拌棒 | · 采用聚四氟乙烯 (PTFE) 制成 · 形状：枢轴环搅拌棒 · 中心枢轴环确保即使在弯曲或不平整的表面上也能高效旋转。 · 高速旋转时不易脱落。 · 化学惰性搅拌棒不会污染被搅拌的液体。 · 保证不漏液。 · 长度（毫米）：90、80、70、60、50、40、30、20、15 和 10 | · 采用聚四氟乙烯 (PTFE) 制成 · 形状：枢轴环搅拌棒 · 中心枢轴环确保即使在弯曲或不平整的表面上也能高效旋转。 · 高速旋转时不易脱落。 · 化学惰性搅拌棒不会污染被搅拌的液体。 · 保证不漏液。 · 长度（毫米）：90、80、70、60、50、40、30、20、15 和 10 | · | ·
135 | 搅拌棒套装 - 圆柱形搅拌棒 | 放 | 30 | 135 | 搅拌棒套装 - 圆柱形搅拌棒 | · 采用聚四氟乙烯 (PTFE) 制成 · 形状：圆柱形搅拌棒 · 用于磁力搅拌器和/或加热搅拌器上的液体搅拌 · 强合金磁铁，外覆纯白色惰性聚四氟乙烯 (PTFE) · 极性排列包装，确保最大耦合强度 · 耐各种化学腐蚀，耐高温达 260°C · 保证不漏液 · 长度（毫米）：150、120、100、90、80、70、60、50、40、30、20、15 和 10 | · 采用聚四氟乙烯 (PTFE) 制成 · 形状：圆柱形搅拌棒 · 用于磁力搅拌器和/或加热搅拌器上的液体搅拌 · 强合金磁铁，外覆纯白色惰性聚四氟乙烯 (PTFE) · 极性排列包装，确保最大耦合强度 · 耐各种化学腐蚀，耐高温达 260°C · 保证不漏液 · 长度（毫米）：150、120、100、90、80、70、60、50、40、30、20、15 和 10 | · | ·
136 | 微型聚四氟乙烯搅拌棒，7毫米，2根装 | 盒 | 30 | 136 | 微型搅拌棒；7毫米 | · 采用聚四氟乙烯 (PTFE) 制成 · 微型或跳蚤磁力搅拌棒专为搅拌小瓶、试管和梯度仪等容器中的少量溶液而设计。 · 微型搅拌棒可用于环境测试和生命科学应用，在这些应用中需要制备和评估少量样品。 · 采用聚四氟乙烯 (PTFE) 封装，以保护磁体及其搅拌物。 · 强力合金磁体 · 化学性质稳定，易于清洁。 o 微型磁力搅拌棒，聚四氟乙烯 (PTFE)，7 毫米，2 根装 | · 采用聚四氟乙烯 (PTFE) 制成 · 微型或跳蚤磁力搅拌棒专为搅拌小瓶、试管和梯度仪等容器中的少量溶液而设计。 · 微型搅拌棒可用于环境测试和生命科学应用，在这些应用中需要制备和评估少量样品。 · 采用聚四氟乙烯 (PTFE) 封装，以保护磁体及其搅拌物。 · 强力合金磁体 · 化学性质稳定，易于清洁。 o 微型磁力搅拌棒，聚四氟乙烯 (PTFE)，7 毫米，2 根装 | · | ·
137 | Sir Bars，Micro，PTFE，10mm，2支装 | 盒 | 30 | 137 | 微型搅拌棒；10 毫米 | · 采用聚四氟乙烯 (PTFE) 制成 · 微型或跳蚤磁力搅拌棒专为搅拌小瓶、试管和梯度发生器等容器中的少量溶液而设计。 · 微型搅拌棒可用于环境测试和生命科学应用，在这些应用中需要制备和评估少量样品。 · 采用聚四氟乙烯 (PTFE) 封装，以保护磁体及其搅拌物。 · 强力合金磁体 · 化学性质稳定，易于清洁。· 微型磁力搅拌棒，聚四氟乙烯 (PTFE)，10 毫米，2 支装 | · 采用聚四氟乙烯 (PTFE) 制成 · 微型或跳蚤磁力搅拌棒专为搅拌小瓶、试管和梯度发生器等容器中的少量溶液而设计。 · 微型搅拌棒可用于环境测试和生命科学应用，在这些应用中需要制备和评估少量样品。 · 采用聚四氟乙烯 (PTFE) 封装，以保护磁体及其搅拌物。 · 强力合金磁体 · 化学性质稳定，易于清洁。· 微型磁力搅拌棒，聚四氟乙烯 (PTFE)，10 毫米，2 支装 | · | ·
138 | 微型聚四氟乙烯搅拌棒，13毫米，2根装 | 盒 | 30 | 138 | 微型搅拌棒；13 毫米 | · 采用聚四氟乙烯 (PTFE) 制成 · 微型或跳蚤磁力搅拌棒专为搅拌小瓶、试管和梯度仪等容器中的少量溶液而设计。 · 微型搅拌棒可用于环境测试和生命科学应用，在这些应用中需要制备和评估少量样品。 · 采用聚四氟乙烯 (PTFE) 封装，以保护磁体及其搅拌物。 · 强力合金磁体 · 化学性质稳定，易于清洁。 o 微型磁力搅拌棒，聚四氟乙烯 (PTFE)，13 毫米，2 根装 | · 采用聚四氟乙烯 (PTFE) 制成 · 微型或跳蚤磁力搅拌棒专为搅拌小瓶、试管和梯度仪等容器中的少量溶液而设计。 · 微型搅拌棒可用于环境测试和生命科学应用，在这些应用中需要制备和评估少量样品。 · 采用聚四氟乙烯 (PTFE) 封装，以保护磁体及其搅拌物。 · 强力合金磁体 · 化学性质稳定，易于清洁。 o 微型磁力搅拌棒，聚四氟乙烯 (PTFE)，13 毫米，2 根装 | · | ·
139 | 用于实验室数据保存的计算机 | 个人电脑 | 2 | 139 | 用于实验室数据保存的计算机 | · 处理器：· 支持最多两颗第四代英特尔® 至强® 可扩展处理器，每颗处理器最多 32 个核心。· 配备 16 个 DDR5 DIMM 插槽，支持 RDIMM 内存模块。· 支持最高 4800 MT/s 的内存速度。· 最大内存容量高达 1 TB。· 最多可安装 8 个 3.5 英寸 SAS/SATA（HDD/SSD）硬盘。· 或者，最多可安装 8 个 2.5 英寸 SAS/SATA（HDD/SSD）或 NVMe 硬盘。· 支持最多 6 个 PCIe 插槽。· 包含 1 个 OCP 3.0 网络插槽。· 集成 iDRAC9，可进行全面的系统管理。 | · 处理器：· 支持最多两颗第四代英特尔® 至强® 可扩展处理器，每颗处理器最多 32 个核心。· 配备 16 个 DDR5 DIMM 插槽，支持 RDIMM 内存模块。· 支持最高 4800 MT/s 的内存速度。· 最大内存容量高达 1 TB。· 存储选项：· 前置托架：· 最多可安装 8 个 3.5 英寸 SAS/SATA（HDD/SSD）硬盘。· 或者，最多可安装 8 个 2.5 英寸 SAS/SATA（HDD/SSD）或 NVMe 硬盘。· 后置托架（可选）：· 最多可安装 2 个 2.5 英寸 SAS/SATA 或 NVMe 硬盘。· 启动优化存储解决方案 (BOSS-N1)，可实现高效的操作系统启动。· 扩展插槽：· 支持最多 6 个 PCIe 插槽。· 包含 1 个 OCP 3.0 网络插槽。 · 配备 1 个专用 PERC 插槽，用于 RAID 控制器。· 网络：· 集成 2 个 1GbE LOM（主板 LAN）端口。· 可通过扩展插槽提供更多网络选项。· 电源：· 提供冗余的交流或直流电源，以提高可靠性。· 管理和安全功能：· 集成 iDRAC9，可进行全面的系统管理。· 支持 TPM 2.0，提供基于硬件的安全保护。· 配备可锁定面板和入侵检测机制。 | · | ·
140 | 实验室设备用台式电脑，配备所有必需配件，包括图像采集系统和相应分析设备的软件。 | 个人电脑 | 60 | 140 | 实验室设备用台式电脑，配备所有必需配件，包括图像采集系统和相应分析设备的软件。 | · 处理器 (CPU) o 型号：Intel Celeron N5095 (Jasper Lake) o 核心/线程：4 核 / 4 线程 o 基础频率：2.0 GHz o 睿频加速频率：最高可达 2.9 GHz o 缓存：4 MB L2 o 集成显卡：Intel UHD Graphics（16 个执行单元，450 – 750 MHz） o 热设计功耗 (TDP)：15W o 用途：专为网页浏览、电子邮件、办公应用和高清视频播放等基本任务而设计。 · 内存 (RAM) o 容量：通常为 4GB 或 8GB DDR4 o 配置：通常为单个 SO-DIMM 插槽（笔记本电脑式内存），一体机型号通常为焊接式，但台式机塔式型号可能支持升级。 o 速度：2933 MHz · 存储 o 主硬盘：256GB 或 512GB PCIe NV M.2 SSD（较新型号）或 SATA SSD。 o 辅助硬盘：通常包含一块 1TB 7200RPM SATA 硬盘，用于扩展存储。o 可扩展性：台式机塔式版本通常预留硬盘位，可用于扩展存储容量。· 显卡 o 型号：集成 Intel UHD 显卡（基于 N5095 芯片） o 性能：适用于显示最高 4K 分辨率并处理基本任务。不适合运行现代游戏，但可以低画质运行一些非常老旧或配置要求不高的游戏。· 显示屏（适用于 AIO 3 型号） o 尺寸：21.5 英寸或 23.8 英寸 o 分辨率：全高清 (1920 x 1080) o 面板类型：IPS（可视角度更广）或 TN o 特点：防眩光涂层，窄边框。 o 端口和连接（可能因型号略有不同） o USB 端口： o 2 个 USB 3.2 Gen 1 (Type-A) 端口 o 2 个 USB 2.0 (Type-A) 端口 o 部分型号配备 1 个 USB 3.2 Gen 1 (Type-C) 端口 o 视频输出：HDMI 输出，VGA（台式机） o 网络：千兆以太网 (RJ-45) o 无线：Wi-Fi 5 (802.11ac) 和蓝牙 4.2 或 5.0 o 音频：3.5 毫米耳机/麦克风组合插孔 | · 处理器 (CPU) o 型号：Intel Celeron N5095 (Jasper Lake) o 核心/线程：4 核 / 4 线程 o 基础频率：2.0 GHz o 睿频加速频率：最高可达 2.9 GHz o 缓存：4 MB L2 o 集成显卡：Intel UHD Graphics（16 个执行单元，450 – 750 MHz） o 热设计功耗 (TDP)：15W o 用途：专为网页浏览、电子邮件、办公应用和高清视频播放等基本任务而设计。 · 内存 (RAM) o 容量：通常为 4GB 或 8GB DDR4 o 配置：通常为单个 SO-DIMM 插槽（笔记本电脑式内存），一体机型号通常为焊接式，但台式机塔式型号可能支持升级。 o 速度：2933 MHz · 存储 o 主硬盘：256GB 或 512GB PCIe NV M.2 SSD（较新型号）或 SATA SSD。 o 辅助硬盘：通常包含一块 1TB 7200RPM SATA 硬盘，用于扩展存储。o 可扩展性：台式机塔式版本通常预留硬盘位，可用于扩展存储容量。· 显卡 o 型号：集成 Intel UHD 显卡（基于 N5095 芯片） o 性能：适用于显示最高 4K 分辨率并处理基本任务。不适合运行现代游戏，但可以低画质运行一些非常老旧或配置要求不高的游戏。· 显示屏（适用于 AIO 3 型号） o 尺寸：21.5 英寸或 23.8 英寸 o 分辨率：全高清 (1920 x 1080) o 面板类型：IPS（可视角度更广）或 TN o 特点：防眩光涂层，窄边框。 o 端口和连接（可能因型号略有不同） o USB 端口： o 2 个 USB 3.2 Gen 1 (Type-A) 端口 o 2 个 USB 2.0 (Type-A) 端口 o 部分型号配备 1 个 USB 3.2 Gen 1 (Type-C) 端口 o 视频输出：HDMI 输出，VGA 输出（台式机塔式机） o 网络：千兆以太网 (RJ-45) o 无线：Wi-Fi 5 (802.11ac) 和蓝牙 4.2 或 5.0 o 音频：3.5 毫米耳机/麦克风组合插孔 · 光驱 o DVD-RW 光驱在塔式机和一体机型号中均常见。 · 设计和机箱 o 外形尺寸：塔式机采用小型机箱 (SFF) 设计，一体机则采用时尚的一体式设计。 o 尺寸（塔式机）：体积约为 11 升。 · 操作系统：预装：Windows 11 家庭版（64 位），S 模式或标准模式。 | · | ·
141 | 实验室设备用台式电脑，配备所有必需配件，包括图像采集系统和相应分析设备的软件。 | 个人电脑 | 10 | 141 | 实验室设备用台式电脑，配备所有必需配件，包括图像采集系统和相应分析设备的软件。 | · 一体机 · 操作系统：已激活的 Windows 11 专业版（英文），正版 Microsoft · Office 专业版 2021 许可证 · 处理器：Intel® Core™ Ultra 7 155U（最高可达 4.8 GHz，采用 Intel® Turbo Boost 技术，12 MB L3 缓存，12 核 14 线程） · 显卡：集成 Intel® Iris® Xᶱ 显卡 · 显示屏：27 英寸对角线，FHD (1920 x 1080)，触控，IPS，三面微边框，防眩光，300 尼特，99% sRGB 色域 · 内存：16 GB DDR5-5600 MHz 内存 (2 x 8 GB) · 内存插槽：2 个 SODIMM 插槽 · 存储：512 GB PCIe® NVMe™ M.2 固态硬盘 · 颜色：亮黑色 · 键盘：黑色有线键盘和鼠标套装 | · 一体机 · 操作系统：已激活的 Windows 11 专业版（英文），正版 Microsoft · Office 专业版 2021 许可证 · 处理器：Intel® Core™ Ultra 7 155U（最高可达 4.8 GHz，采用 Intel® Turbo Boost 技术，12 MB L3 缓存，12 核 14 线程） · 显卡：集成 Intel® Iris® Xᶱ Graphics 显卡 · 显示屏：27 英寸对角线，FHD (1920 x 1080)，触控，IPS，三面微边框，防眩光，300 尼特，99% sRGB 色域 · 内存：16 GB DDR5-5600 MHz 内存 (2 x 8 GB) · 内存插槽：2 个 SODIMM 插槽 · 存储：512 GB PCIe® NVMe™ M.2 固态硬盘 · 网络接口：集成 10/100/1000 GbE 以太网卡 · 无线网卡：Realtek RTL8852BE Wi-Fi 6 (2x2) 和蓝牙®️5.3 无线网卡（支持千兆数据传输速率）· 电源：90 瓦智能交流电源适配器 · 外部 I/O 端口：后置：1 个 USB Type-C® 5Gbps 传输速率端口；2 个 USB Type-A 5Gbps 传输速率端口；2 个 USB 2.0 Type-A 端口；1 个耳机/麦克风组合端口；1 个 RJ-45 端口 · 扩展插槽：2 个 M.2 插槽（1 个用于 SSD，1 个用于 WLAN）· 视频接口：1 个 HDMI 1.4 输出端口 · 网络摄像头：True Vision 1080p 全高清红外可翻转隐私摄像头，带时域降噪功能和集成双阵列数字麦克风 · 音频功能：双 2 瓦扬声器 · 能效：EPEAT® 金牌认证，ENERGY STAR® 认证 · 颜色：亮黑色 · 键盘：黑色有线键盘鼠标套装 | · | ·
142 | 工作室展示 | 个人电脑 | 6 | 142 | 工作室展示 | · 5K 视网膜显示屏 · 27 英寸（对角线）5K 视网膜显示屏 · 5120 x 2880 分辨率，每英寸 218 像素 · 600 尼特亮度 · 支持 10 亿种色彩 · 广色域 (P3) · 原彩显示技术 · 可选配：纳米纹理玻璃 | · 5K 视网膜显示屏 · 27 英寸（对角线）5K 视网膜显示屏 · 5120 x 2880 分辨率，每英寸 218 像素 · 600 尼特亮度 · 支持 10 亿种色彩 · 广色域 (P3) · 原彩显示技术 · 可选配：纳米纹理玻璃 · 摄像头 · 1200 万像素中央摄像头 · 音频 · 高保真六扬声器系统，配备力反馈消除低音单元 · 宽广的立体声 · 支持杜比全景声 (Dolby Atmos) 空间音频 · 录音棚级三麦克风阵列，具有高信噪比和定向波束成形技术 · 支持“嘿 Siri” · 配备倾斜和高度可调支架的 Studio Display 显示屏 | · | ·
143 | 研究用笔记本电脑配备所有必需配件，包括图像采集系统和相应分析设备的软件。 | 个人电脑 | 5 | 143 | 研究用笔记本电脑配备所有必需配件，包括图像采集系统和相应分析设备的软件。 | · Carbon 笔记本电脑，配备英特尔® 酷睿™ Ultra 7 165U vPro 处理器、14 英寸 WUXGA 100% sRGB 触控屏、32GB 6400MHz 内存、1TB Gen4 高性能固态硬盘、FHD+ 红外+ RGB 摄像头和 Windows 11 专业版操作系统。· 处理器：英特尔® 酷睿™ Ultra 7 165U vPro® 处理器（E 核心最高 3.80 GHz，P 核心最高 4.90 GHz）· 操作系统：已激活的 Windows 11 专业版，英文版，正版微软操作系统，附带授权光盘。· 光盘包含 Office 专业版 2021 许可证。· 显卡：集成英特尔® 显卡。· 内存：32 GB LPDDR5X-6400 MHz（板载）。· 存储：1 TB SSD M.2 2280 PCIe Lovelace Gen4 高性能 TLC Opal 固态硬盘。· 显示屏：14 英寸 WUXGA (1920 x 1200) IPS 显示屏。防眩光、触控、100% RGB 色域、400 尼特亮度、60Hz 刷新率、低功耗 · 原装 EcoLoop 皮革保护套 · 原装 EcoLoop Pro 保护套 | · Carbon 笔记本电脑，配备英特尔® 酷睿™ Ultra 7 165U vPro 处理器、14 英寸 WUXGA 100% sRGB 触控屏、32GB 6400MHz 内存、1TB Gen4 高性能固态硬盘、FHD+ 红外+ RGB 摄像头和 Windows 11 专业版操作系统。· 处理器：英特尔® 酷睿™ Ultra 7 165U vPro® 处理器（E 核心最高 3.80 GHz，P 核心最高 4.90 GHz）· 操作系统：已激活的 Windows 11 专业版，英文版，正版微软操作系统，附带授权光盘。· 光盘包含 Office 专业版 2021 许可证。· 显卡：集成英特尔® 显卡。· 内存：32 GB LPDDR5X-6400 MHz（板载）。· 存储：1 TB SSD M.2 2280 PCIe Lovelace Gen4 高性能 TLC Opal 固态硬盘。· 显示屏：14 英寸 WUXGA (1920 x 1200) IPS 显示屏。防眩光、触控、100% RGB 色域、400 尼特亮度、60Hz 刷新率、低功耗 · 摄像头：1080P 全高清红外+RGB摄像头，带隐私快门 · 指纹识别器：指纹识别器 · 指点设备：带 3 个按键的触控板 · 键盘：背光键盘，黑色 - 英文（美国） · 无线局域网：Intel® Wi-Fi 6E AX211 2x2 AX vPro® 和蓝牙® 5.1（Windows 11）或蓝牙® 5.3（Windows 11） · 原装 EcoLoop 皮革保护套 · 原装 EcoLoop Pro 保护套 | · | ·
144 | 研究用笔记本电脑配备所有必需配件，包括图像采集系统和相应分析设备的软件。 | 个人电脑 | 10 | 144 | 研究用笔记本电脑配备所有必需配件，包括图像采集系统和相应分析设备的软件。 | · 处理器 · 英特尔® 酷睿™ i9-14900HX o 24 核（8 个性能核心和 16 个能效核心） o 性能核心最高睿频可达 5.80 GHz o 能效核心最高睿频可达 4.10 GHz o 三级缓存：36 MB o TDP：55W · 显卡 · NVIDIA® GeForce® RTX 4090 o 16 GB GDDR6 独立显存 o 支持实时光线追踪和 DLSS 3.0，提升游戏视觉效果 · 内存 · 32 GB DDR5 内存 o 确保流畅的多任务处理和性能 · 存储 · 2 TB NVMe 固态硬盘 o 配置为两块 1 TB 硬盘 o 提供快速数据访问和更短的加载时间 · 显示屏 · 16.0 英寸 IPS QHD+ (2560 x 1600) 显示屏 o 500 尼特亮度 o 240 Hz 刷新率，带来流畅的视觉体验支持 NVIDIA G-SYNC 技术 · 接口 · 多种 USB-C 和 USB-A 接口 · 包括 HDMI 2.1 和以太网接口 | · 处理器 · 英特尔® 酷睿™ i9-14900HX o 24 核（8 个性能核心和 16 个能效核心） o 性能核心最高睿频可达 5.80 GHz o 能效核心最高睿频可达 4.10 GHz o 三级缓存：36 MB o TDP：55W · 显卡 · NVIDIA® GeForce® RTX 4090 o 16 GB GDDR6 独立显存 o 支持实时光线追踪和 DLSS 3.0，提升游戏视觉效果 · 内存 · 32 GB DDR5 内存 o 确保流畅的多任务处理和性能 · 存储 · 2 TB NVMe 固态硬盘 o 配置为两块 1 TB 硬盘 o 提供快速数据访问和更短的加载时间 · 显示屏 · 16.0 英寸 IPS QHD+ (2560 x 1600) 显示屏 o 500 尼特亮度 o 240 Hz 刷新率，带来流畅的视觉体验支持 NVIDIA G-SYNC 技术 · 操作系统 · Windows 11 家庭版 · 提供现代化的界面和游戏功能 · 散热系统 · Legion Coldfront 5.0 · 采用均热板散热和液态金属 · 增强型进排气系统，风扇曲线可自定义 · 电池 · 最高 99.99Whr 电池 · 支持长时间游戏 · AI 优化 · AI Engine+ 搭载 LA AI 芯片 · 根据使用模式优化性能 · 连接 · Wi-Fi 6E 和蓝牙 5.3 · 确保快速无线连接 · 接口 · 多种 USB-C 和 USB-A 接口 · 包括 HDMI 2.1 和以太网接口 · 设计 · 玛瑙灰机箱 · 高端做工，带 RGB 灯效 · 原装 EcoLoop 皮革保护套 14 英寸 · 原装 EcoLoop Pro 保护套 11-14 英寸 | · | ·
145 | 研究用笔记本电脑配备所有必需配件，包括图像采集系统和相应分析设备的软件。 | 个人电脑 | 4 | 145 | 研究用笔记本电脑配备所有必需配件，包括图像采集系统和相应分析设备的软件。 | · 处理器：Intel® Core™ Ultra 7 164U（12MB 缓存，12 核 14 线程，最高睿频可达 4.8 GHz）· 操作系统：已激活的 Windows 11 专业版（英文），正版 Microsoft 操作系统，附带授权光盘 · Microsoft Office：附带 Office 专业版 2021 许可证 · 显卡：集成 Intel(R) 显卡，U7-164U 处理器，配备 32GB 显存和 Wi-Fi 7 · 显示屏：13 英寸 3K (2880x1920) IPS 触控屏，防反射、防污，CGG Victus 触控技术，LBL 背光，支持主动式触控笔 · 内存：32GB LPDDR5x 6400 MT/s 双通道（板载）· 存储：512 GB M.2 2230 TLC PCIe Gen 4 NVMe 固态硬盘 · 接口：2 个 Thunderbolt™ 4 (40 Gbps) 接口，支持 DisplayPort™ Alt Mode/USB Type-C/USB4/Power Delivery 3.0 接口和 1 个通用音频接口 · 插槽：1 个楔形锁槽、1 个 Nano-SIM 卡槽（可选）和 1 个智能卡读卡器插槽（可选） · 触控板：支持多点触控手势的精准协作触控板 | · 处理器：Intel® Core™ Ultra 7 164U（12MB 缓存，12 核 14 线程，最高睿频可达 4.8 GHz）· 操作系统：已激活的 Windows 11 专业版（英文），正版 Microsoft 操作系统，附带授权光盘 · Microsoft Office：附带 Office 专业版 2021 许可证 · 显卡：集成 Intel(R) 显卡，U7-164U 处理器，配备 32GB 显存和 Wi-Fi 7 · 显示屏：13 英寸 3K (2880x1920) IPS 触控屏，防反射、防污，CGG Victus 触控技术，LBL 背光，支持主动式触控笔 · 内存：32GB LPDDR5x 6400 MT/s 双通道（板载）· 存储：512 GB M.2 2230 TLC PCIe Gen 4 NVMe 固态硬盘 · 接口：2 个 Thunderbolt™ 4 (40 Gbps) 接口，支持 DisplayPort™ Alt Mode/USB Type-C/USB4/Power Delivery 3.0 接口和 1 个通用音频接口 · 插槽：1 个楔形锁槽、1 个 Nano-SIM 卡槽（可选）和 1 个智能卡读卡器插槽（可选） · 触控板：支持多点触控手势的精准协作触控板 · 摄像头：后置摄像头，支持 2448p (4:3) 30 fps 视频拍摄，4K RGB 摄像头；前置摄像头，支持 1440p 30 fps 或更高视频拍摄，HDR RGB-IR 摄像头，800 万像素 · 音频和扬声器：双声道高清扬声器，总功率 2W x 2 = 4W · 无线网卡：Intel® BE200 Wi-Fi 7 2x2、蓝牙® 5.4 技术 · 主电池：46.5 Wh，支持 Express Charge™ 快充 3 芯电池 · 电源：65W Type-C 电源适配器 · 键盘：可拆卸协作键盘主动式触控笔 · 原装 EcoLoop 可拆卸笔记本电脑保护套 · 原装可拆卸笔记本电脑内胆包 | · | ·
146 | 研究用笔记本电脑配备所有必需配件，包括图像采集系统和相应分析设备的软件。 | 个人电脑 | 4 | 146 | 研究用笔记本电脑配备所有必需配件，包括图像采集系统和相应分析设备的软件。 | · 处理器：Intel® Core™ Ultra 7 165U（12MB 缓存，12 核 14 线程，最高睿频可达 4.9 GHz）· 操作系统：已激活的 Windows 11 专业版（英文），正版 Microsoft 操作系统，附带授权光盘 · Microsoft Office：Office 专业版 2021 授权，附带光盘 · 显卡：集成 Intel® 显卡，U7-165U 处理器，配备 32GB 显存和 Wi-Fi 7 · 显示屏：14 英寸 QHD+ 2560x1600 IPS 触控屏，防指纹，防反射，500 尼特亮度，FHD 红外摄像头，ComfortView+ LBL 功能，支持触控笔 · 内存：32 GB LPDDR5x 7467 MT/s 双通道（板载）· 存储：512 GB M.2 2230 TLC PCIe Gen 4 NVMe 固态硬盘 | · 处理器：Intel® Core™ Ultra 7 165U（12MB 缓存，12 核 14 线程，最高睿频可达 4.9 GHz）· 操作系统：已激活的 Windows 11 专业版（英文），正版 Microsoft 操作系统，附带授权光盘 · Microsoft Office：Office 专业版 2021 授权，附带光盘 · 显卡：集成 Intel® 显卡，U7-165U 处理器，配备 32GB 显存和 Wi-Fi 7 · 显示屏：14 英寸 QHD+ 2560x1600 IPS 触控屏，防指纹，防反射，500 尼特亮度，FHD 红外摄像头，ComfortView+ LBL，支持触控笔 · 内存：32 GB LPDDR5x 7467 MT/s 双通道（板载）· 存储：512 GB，M.2 2230，TLC PCIe Gen 4 NVMe 固态硬盘 · 保护您的购买 - 查看下方支持服务 · ProSupport 次日送达远程诊断后提供现场服务，并包含硬件和软件支持，保修期 36 个月。键盘：美式英语，节能型迷你 LED 背光 AI 热键零网格键盘。端口：3 个 Thunderbolt™ 4 端口（支持 Power Delivery 和 DisplayPort™ 2.1）和 1 个通用音频端口。插槽：1 个 Nano SIM 卡槽和 1 个楔形安全锁槽。触控板：触觉协作触控板（图标兼容 Zoom 和 Microsoft Teams）。摄像头：1080p 60fps 全高清 HDR 红外摄像头，双阵列麦克风。音频和扬声器：四声道立体声扬声器，配备 Waves MaxxAudio® Pro 技术，2W x 2 低音炮和 2W x 2 高音扬声器。机身：二合一设计。无线：Intel® BE200 Wi-Fi 7 2x2，蓝牙® 5.4 技术，无线网卡。主电池：3 芯，60Wh，支持 Express Charge™ 快速充电。电源：65W 交流适配器、USB Type-C、生态设计 · 掌托：指纹识别器、WLAN · EcoLoop 皮套 · EcoLoop Pro 套 | · | ·
147 | 研究用笔记本电脑配备所有必需配件，包括图像采集系统和相应分析设备的软件。 | 个人电脑 | 4 | 147 | 研究用笔记本电脑配备所有必需配件，包括图像采集系统和相应分析设备的软件。 | · 操作系统：已激活的 Windows 11 专业版（英文），正版 Microsoft 操作系统，附带授权光盘 · Microsoft Office：Office 专业版 2021 授权，附带光盘 · 处理器系列：Intel® Core™ Ultra 7 处理器 · 基本配置：x360 830 G11 13 英寸二合一笔记本电脑，配备 Intel® Core™ Ultra 7 165U 处理器、32GB 内存、集成 Intel® 显卡和 vPro 技术 - 8L3Q2AV · 处理器：Intel® Core™ Ultra 7 165U（最高可达 4.8 GHz，采用 Intel® Turbo Boost 技术，12 MB L3 缓存，12 核 14 线程） · 处理器技术：Intel® vPro® 技术 · 内存：32 GB LPDDR5x-7500 MHz 内存（板载） · 标准内存说明 · 内部存储：1 TB PCIe-4x4 NVMe TLC 固态硬盘 · 触摸屏：支持 · 显示屏：13.3 英寸防眩光显示屏WUXGA (1920x1200) UWVA IPS 触控屏，1000 尼特亮度，500 万像素红外摄像头，低蓝光，Sure View Reflect 隐私保护，以及 WWAN · 集成显卡：Intel® Graphics | · 操作系统：已激活的 Windows 11 专业版（英文），正版 Microsoft 操作系统，附带授权光盘 · Microsoft Office：Office 专业版 2021 授权，附带光盘 · 处理器系列：Intel® Core™ Ultra 7 处理器 · 基本配置：x360 830 G11 13 英寸二合一笔记本电脑，配备 Intel® Core™ Ultra 7 165U 处理器、32GB 内存、集成 Intel® 显卡和 vPro 技术 - 8L3Q2AV · 处理器：Intel® Core™ Ultra 7 165U（最高可达 4.8 GHz，采用 Intel® Turbo Boost 技术，12 MB L3 缓存，12 核 14 线程） · 处理器技术：Intel® vPro® 技术 · 内存：32 GB LPDDR5x-7500 MHz 内存（板载） · 标准内存说明 · 内部存储：1 TB PCIe-4x4 NVMe TLC 固态硬盘 · 触摸屏：支持 · 显示屏：13.3 英寸防眩光显示屏WUXGA (1920x1200) UWVA IPS 触控屏，1000 尼特亮度，5MP 红外摄像头，低蓝光，Sure View Reflect 隐私保护，以及 WWAN · 集成显卡：Intel® 显卡 · 多媒体和输入设备 · 音频：Poly Studio 音频，双立体声扬声器带独立放大器，集成双阵列麦克风 · 键盘：高级隐私键盘，防泼溅 Durakey 键盘 - 支持多点触控手势的触控板 - 背光 · 输入设备：加速计、磁力计、Motion AI LSM6DSL、热传感器、自适应颜色传感器和防拆锁 · 电源：智能 65W USB Type-C™ 适配器 · 电池类型：长寿命 3 芯 56Wh 锂离子聚合物电池 · 电池寿命说明：电池为内置电池，用户不可自行更换。保修期内可维修。30 分钟可快速充电至 50%。 · 制造商保修：1 年（1/1/0）有限保修，包括 1 年的部件和人工成本。· 安全管理 · 指纹识别器：指纹传感器 · 安全管理：客户端安全管理器 · 安全软件许可：Wolf Pro 安全版（1 年）· 连接和通信 · 端口：2 个 Thunderbolt™ 4 端口，支持 USB Type-C® 40Gbps 传输速率（USB 电源传输、DisplayPort™ 1.4）；· 2 个 USB Type-A 5Gbps 传输速率端口（1 个用于充电，1 个用于供电）· 1 个 HDMI 2.1 端口 · 1 个立体声耳机/麦克风组合插孔 · 无线：Intel® Wi-Fi 6E AX211 (2x2) 和蓝牙® 5.3 无线网卡 · 移动宽带：Intel® 5G Solution 5000 · 可回收商务包 - 黑色 · 带笔记本电脑保护套 | · | ·
148 | 研究用笔记本电脑配备所有必需配件，包括图像采集系统和相应分析设备的软件。 | 个人电脑 | 6 | 148 | 研究用笔记本电脑配备所有必需配件，包括图像采集系统和相应分析设备的软件。 | · 操作系统：已激活的 Windows 11 专业版，英文版，正版微软操作系统，附带授权光盘 · 基本配置：6 G1i 13 英寸笔记本电脑 AI PC，搭载 Intel® Core™ Ultra 7 265U 处理器、集成 Intel® ARC™ 显卡、vPro 企业版技术和 WWAN - AU7P4AV · 显示屏：13.3 英寸对角线防眩光 WUXGA (1920x1200) UWVA IPS WLED 显示屏，低蓝光，1000 尼特亮度，Sure View 5 隐私保护，支持 5MP 红外摄像头和 WWAN · 内存：64 GB DDR5-5600 SO-DIMM 内存（2 个 DIMM 插槽，双通道） · 内部存储：2 TB PCIe-4x4 NVMe TLC 固态硬盘 · 键盘：隐私键盘，防泼溅，Durakey 键盘，背光 - 支持多点触控手势的触控板 - 支持近场通信 (NFC) 和隐私显示屏 | · 操作系统：已激活的 Windows 11 专业版，英文，正版微软操作系统，附带授权光盘 · 基本配置：6 G1i 13 英寸笔记本电脑 AI PC，搭载 Intel® Core™ Ultra 7 265U 处理器、集成 Intel® ARC™ 显卡、vPro 企业版和 WWAN - AU7P4AV · 显示屏：13.3 英寸对角线防眩光 WUXGA (1920x1200) UWVA IPS WLED 显示屏，低蓝光，1000 尼特亮度，Sure View 5 隐私保护技术，支持 5MP 红外摄像头和 WWAN · 内存：64 GB DDR5-5600 SO-DIMM 内存（2 个 DIMM 插槽，双通道） · 内部存储：2 TB PCIe-4x4 NVMe TLC 固态硬盘 · 键盘：隐私键盘，防泼溅，Durakey 键盘，背光 - 支持多点触控手势的触控板 - 支持近场通信 (NFC) 和隐私显示 · 传感器：HSure 平台；热传感器；防拆传感器锁；霍尔效应传感器 · 无线技术：Intel® BE201 Wi-Fi 7 和蓝牙® 5.4 无线网卡，vPro® · 指纹识别器：指纹传感器 · 音频功能：Poly Studio 音效，双立体声扬声器，双阵列麦克风 · 可回收环保商务包 · 带笔记本电脑保护套 | · | ·
149 | 研究用笔记本电脑配备所有必需配件，包括图像采集系统和相应分析设备的软件。 | 个人电脑 | 6 | 149 | 研究用笔记本电脑配备所有必需配件，包括图像采集系统和相应分析设备的软件。 | · Liquid Retina 显示屏 · 13.6 英寸（对角线）LED 背光显示屏，采用 IPS 技术；2 2560 x 1664 原始分辨率，每英寸 224 像素 · 可配置为：M4，配备 10-核心 CPU 和 10-核心 GPU · 内存：24GB 统一内存 · 存储：512GB SSD 可配置 · 10-酷睿处理器，配备 4 个性能核心和 6 个能效核心 · 硬件加速光线追踪 · 16 核神经网络引擎 · 120GB/s 内存带宽 · 500 尼特亮度 · 3.5 毫米耳机插孔 · 两个 Thunderbolt 4 (USB-C) 端口，支持：充电、DisplayPort · Thunderbolt 4（最高 40Gb/s）和 USB 4（最高 40Gb/s） | · Liquid Retina 显示屏 · 13.6 英寸（对角线）LED 背光显示屏，采用 IPS 技术；2 2560 x 1664 原始分辨率，每英寸 224 像素 · 可配置为：M4，配备 10-核心 CPU 和 10-核心 GPU · 内存：24GB 统一内存 · 存储：512GB SSD 可配置 · 10-酷睿处理器，配备 4 个性能核心和 6 个能效核心 · 硬件加速光线追踪 · 16 核神经网络引擎 · 120GB/s 内存带宽 · 500 尼特亮度 · 3.5 毫米耳机插孔 · 两个 Thunderbolt 4 (USB-C) 端口，支持：充电、DisplayPort · Thunderbolt 4（最高 40Gb/s）和 USB 4（最高 40Gb/s）· 颜色 · 午夜黑配色 · 支持 10 亿种颜色 · 广色域 (P3) · 原彩显示技术 · 妙控鼠标 (USB)-C) - 黑色多点触控表面 · Incase Edge 13 英寸硬壳保护套 · 超薄磁性隐私滤光屏 · 适用于 13 英寸笔记本电脑的原装防水拉链和织物。 | · | ·
150 | 研究和数据采集平板电脑 | 个人电脑 | 15 | 150 | 研究和数据采集平板电脑 | · 性能：14.6英寸防眩光屏幕，120Hz刷新率，支持Wi-Fi 6E + 5G（可选）。· 主屏幕分辨率：2960 x 1848 (WQXGA+)。· 处理器：联发科天玑9300+ (MT6989)。· 处理器速度：八核 (4x3.25GHz + 4x2.0GHz)。· 平板电脑配件：S Pen、附赠书本式保护套、带AI按键的键盘。· 安全性：面部识别、屏下指纹识别。· 操作系统：Android 14.0。· 前置摄像头：1200万像素定焦镜头 + 1200万像素超广角镜头。· 后置摄像头：1300万像素自动对焦镜头 + 800万像素超广角镜头 + 闪光灯。· 内置存储：16GB (RAM) + 1TB。· 外部存储：支持最高1.5TB的MicroSD卡扩展。· 电池容量：11200mAh。 · 网络连接：Wi-Fi 6E 802.11 a/b/g/n/ac/ax (2.4/5/6 GHz) + 5G，蓝牙 v5.2。 | · 性能：14.6英寸防眩光屏幕，120Hz刷新率，支持Wi-Fi 6E + 5G（可选）。· 主屏幕分辨率：2960 x 1848 (WQXGA+)。· 处理器：联发科天玑9300+ (MT6989)。· 处理器速度：八核 (4x3.25GHz + 4x2.0GHz)。· 平板电脑配件：S Pen、附赠书本式保护套、带AI按键的键盘。· 安全性：面部识别、屏下指纹识别。· 操作系统：Android 14.0。· 前置摄像头：1200万像素定焦镜头 + 1200万像素超广角镜头。· 后置摄像头：1300万像素自动对焦镜头 + 800万像素超广角镜头 + 闪光灯。· 内置存储：16GB (RAM) + 1TB。· 外部存储：支持最高1.5TB的MicroSD卡扩展。· 电池容量：11200mAh。 · 网络连接：Wi-Fi 6E 802.11 a/b/g/n/ac/ax (2.4/5/6 GHz) + 5G，蓝牙 v5.2。· 其他接口：1 个 Type-C USB 3.2 接口（支持 DisplayPort 输出）。· 定位技术：GPS、Glonass、北斗、Galileo、QZSS。· 服务和应用。· 支持无线键盘共享。· 防眩光屏幕保护膜。· 户外保护套。· 带 AI 按键的键盘保护套。 | · | ·
151 | 研究和数据采集平板电脑 | 个人电脑 | 8 | 151 | 研究和数据采集平板电脑 | · 颜色：深空黑 · 容量：2TB · Wi-Fi + 蜂窝网络机型 · 显示屏：超视网膜 XDR 显示屏；· 2420 x 1668 像素分辨率，264 ppi · Wi-Fi 机型 · 0.98 磅（444 克） · Wi-Fi + 蜂窝网络机型 · 0.98 磅（446 克） · 内置 31.29 瓦时可充电锂聚合物电池 · 适用于 11 英寸 (M4) 的 Symmetry 360 度全包保护套 – 深灰色或黑色 | · 颜色：深空黑 · 容量：2TB · Wi-Fi + 蜂窝网络机型 · 显示屏：超视网膜 XDR 显示屏；· 2420 x 1668 像素分辨率，264 ppi · Wi-Fi 机型 · 0.98 磅（444 克） · Wi-Fi + 蜂窝网络机型 · 0.98 磅（446 克） · 内置 31.29 瓦时可充电锂聚合物电池 · 适用于 11 英寸 (M4) 的 Symmetry 360 度全包保护套 – 深灰色或黑色 | · | ·
152 | 纸片 | 个人电脑 | 16 | 152 | 纸片 | · 终极纸质平板电脑，配备 11.8 英寸彩色显示屏、可调节阅读灯和无与伦比的纸质触感。· Marker Plus 内置橡皮擦，可快速精准地进行修改，无需中断书写。· Paper Pro 支持在同一页面上同时进行手写和打字。· 全尺寸、纤薄、符合人体工程学的键盘，配备背光按键和时尚的保护套。· 操作系统：OS（专为数字纸质显示器定制的基于 Linux 的操作系统）· 显示屏 · Canvas Color 显示屏（基于 E Ink Gallery™ 3）· 11.8 英寸（4:3 宽高比）· 2160 x 1620 分辨率（229 像素/英寸）· 防误触功能· 可调节阅读灯· 处理器 · 1.8 GHz 四核 Cortex-A53 处理器· 存储和内存 · 2 GB LPDDR4 内存· 64 GB 内部存储空间 | · 终极纸质平板电脑，配备 11.8 英寸彩色显示屏、可调节阅读灯和无与伦比的纸质触感。· Marker Plus 内置橡皮擦，可进行精准快速的修改，无需中断。· Paper Pro 支持在同一页面上同时进行手写和打字。· 全尺寸、纤薄、符合人体工程学的键盘，配备背光按键和时尚的保护套。· 操作系统：OS（专为数字纸质显示器定制的基于 Linux 的操作系统）显示屏 · Canvas Color 显示屏（基于 E Ink Gallery™ 3）· 11.8 英寸（4:3 宽高比）· 2160 x 1620 分辨率（229 像素/英寸）· 防误触功能· 可调节阅读灯处理器 · 1.8 GHz 四核 Cortex-A53 存储和内存 · 2 GB LPDDR4 内存 · 64 GB 内部存储空间电池 · 内置可充电（锂离子）电池· USB-C 充电· 5,030 mAh 连接性 · Wi-Fi 2.4 GHz 和5 GHz · USB-C 端口 · 配件端口 · 自动唤醒/睡眠 · 传感器检测保护套的打开或关闭状态 · 安全性 · 设备端、静态数据和传输中数据加密 · 多重身份验证 · 安全启动 · 开发者模式 · 可选密码 · 设备在 20 分钟无活动后自动锁定 | · | ·
153 | 实验室里配备了所有必需配件的打印机。 | 个人电脑 | 15 | 153 | 实验室里配备了所有必需配件的打印机。 | · 打印机类型 · 喷墨（压电式）· 多功能一体机（打印、扫描、复印、传真）· 打印速度 · 黑白：高达 20 页/分钟 · 彩色：高达 10 页/分钟 · 打印分辨率 · 黑白：高达 4800 x 1200 dpi · 彩色：高达 4800 x 1200 dpi · 纸张处理 · 进纸盒容量：250 张 · 自动送稿器 (ADF)：35 张 · 支持的纸张尺寸： · Letter (8.5 英寸 x 11 英寸) · Legal (8.5 英寸 x 14 英寸) · 信封（10 号、DL）· 照片 (4 英寸 x 6 英寸、5 英寸 x 7 英寸) · 2.4 英寸彩色液晶触摸屏 | · 打印机类型 · 喷墨（压电式） · 多功能一体机（打印、扫描、复印、传真） · 打印速度 · 黑白：高达 20 页/分钟 · 彩色：高达 10 页/分钟 · 打印分辨率 · 黑白：高达 4800 x 1200 dpi · 彩色：高达 4800 x 1200 dpi · 纸张处理 · 进纸盒容量：250 张 · 自动送稿器 (ADF)：35 张 · 支持的纸张尺寸： · Letter (8.5" x 11") · Legal (8.5" x 14") · 信封（10 号、DL） · 照片 (4" x 6")、5" x 7") · 墨水系统 · 墨盒类型：Epson 212（可选 XL 高容量墨盒） · 黑色 (T212020) – 约 400 页（标准），约 800 页（XL）青色/品红色/黄色 (T212220、T212320、T212420) – 约 650 页（标准），约 1,000 页（XL）· 单页成本：约 3.5 美分（黑色）/ 约 8.5 美分（彩色）· 连接方式 · USB 2.0 · Wi-Fi (802.11 b/g/n) · 以太网 (10/100 Mbps) · 移动打印：· Connect（电子邮件打印、远程打印）· Apple AirPrint、Google 云打印、Mopria · 扫描和复印功能 · 扫描仪类型：平板式 + ADF · 扫描分辨率：1200 x 2400 dpi · 复印速度：高达 20 页/分钟（黑色）/ 10 页/分钟（彩色）· 传真：33.6 Kbps，100 速拨号码，256 页内存 · 显示屏和控制 · 2.4 英寸彩色液晶触摸屏 · 尺寸和重量 · 尺寸：尺寸：17.7 英寸 x 14.9 英寸 x 10.9 英寸 · 重量：17.6 磅 · 操作系统兼容性：Windows、macOS、Linux、Chrome OS | · | ·
154 | 实验室里配备了所有必需配件的打印机。 | 个人电脑 | 15 | 154 | 实验室里配备了所有必需配件的打印机。 | · 打印机类型：喷墨打印机（EcoTank 系统）· 功能：打印、复印、扫描、传真 · 打印技术：精密核心无热打印技术 · 墨水系统：可填充 EcoTank 墨水（瓶装墨水）· 打印分辨率：最高可达 5760 x 1440 dpi（彩色）· 打印速度 · 黑色：15 页/分钟 · 彩色：8 页/分钟 · 纸张尺寸：A4、A5、A6、B5、Letter、Legal、信封、自定义尺寸 | · 打印机类型：喷墨打印机（EcoTank 系统）· 功能：打印、复印、扫描、传真 · 打印技术：精密核心无热打印技术 · 墨水系统：可填充 EcoTank（瓶装墨水）· 打印分辨率：高达 5760 x 1440 dpi（彩色）· 打印速度 · 黑色：15 页/分钟 · 彩色：8 页/分钟 · 纸张尺寸：A4、A5、A6、B5、Letter、Legal、信封、自定义尺寸 · 纸张处理：o 进纸盒：250 张 o 出纸盒：100 张 · 自动送稿器 (ADF)：30 张（用于扫描/复印）· 连接方式：o USB 2.0 o Wi-Fi (802.11 b/g/n) o Wi-Fi Direct o Connect（远程打印和扫描） o 以太网（有线网络）· 显示屏：4.3 英寸彩色触摸屏 · 支持操作系统：Windows、macOS、Linux · 移动打印：智能面板应用程序、Apple、AirPrint、Google 云打印、Mopria · 传真：Super G3，33.6 Kbps，快速拨号（100 个号码），内存：最多 200 页 · 扫描分辨率：最高 1200 x 2400 dpi（平板扫描），600 x 600 dpi（自动送稿器） · 复印速度：7 页/分钟（黑白），3.5 页/分钟（彩色） · 墨水瓶打印量（约）：o 黑色：4,500 页（每瓶 140 毫升）o 彩色：7,500 页（每瓶 70 毫升：青色、品红色、黄色） · 尺寸（宽 x 深 x 高）：465 x 380 x 235 毫米 · 重量：8.9 千克 · 功耗：o 约 12 瓦（运行）o 约 10 瓦（打印）待机功耗 3.3 瓦，睡眠模式下约 0.3 瓦。其他功能：无边距打印（支持 A4、Letter 等多种尺寸）、自动双面打印、大容量墨盒，降低打印成本、静音运行模式。这款打印机非常适合需要大批量打印、低运行成本和多功能（包括传真）的用户。无热打印技术确保了打印机的耐用性和节能性。 | · | ·
155 | 重型打印机 | 个人电脑 | 3 | 155 | 重型打印机 | · 打印机类型：黑白激光打印机 · 功能：打印、复印、扫描、传真 · 打印技术：激光（静电照相） · 建议月打印量：2,000–10,000 页 · 打印速度和质量 · 打印速度：高达 62 页/分钟 (ppm) · 首页输出时间：最快 6.5 秒 · 打印分辨率：高达 1200 x 1200 dpi（ProRes 1200 可提升打印质量） · 纸张处理 o 标准进纸容量：650 张（2 个 250 张纸盒 + 1 个 150 张多用途纸盒） o 最大进纸容量：2,650 张（需额外纸盒） · 出纸容量：500 张 · 支持的纸张尺寸：A4、A5、A6、B5、Letter、Legal、Executive、信封、自定义尺寸（76 x 127 毫米至 216 x 356 毫米） · 自动双面打印：是的，扫描和复印功能包括：扫描类型：平板式 + 自动送稿器 (ADF)；ADF 容量：100 张；扫描分辨率：最高 600 x 600 dpi；复印速度：最高 62 页/分钟；复印功能：分页、页面适应、身份证复印 | · 打印机类型：黑白激光打印机 · 功能：打印、复印、扫描、传真 · 打印技术：激光（静电照相） · 建议月打印量：2,000–10,000 页 · 打印速度和质量 · 打印速度：高达 62 页/分钟 (ppm) · 首页输出时间：最快 6.5 秒 · 打印分辨率：高达 1200 x 1200 dpi（ProRes 1200 可提升打印质量） · 纸张处理 o 标准进纸容量：650 张（2 个 250 张纸盒 + 1 个 150 张多用途纸盒） o 最大进纸容量：2,650 张（需额外纸盒） · 出纸容量：500 张 · 支持的纸张尺寸：A4、A5、A6、B5、Letter、Legal、Executive、信封、自定义尺寸（76 x 127 毫米至 216 x 356 毫米） · 自动双面打印：是 扫描和复印功能 · 扫描类型：平板式 + 自动送稿器 (ADF) · ADF 容量：100 张 · 扫描分辨率：高达 600 x 600 dpi · 复印速度：高达 62 cpm（每分钟复印份数） · 复印功能：分页、适应页面、身份证复印 · 传真功能 · 传真类型：Super G3 · 传真速度：33.6 Kbps · 传真内存：高达 500 页 · 群发传真：支持 · 连接方式 o 标准： o USB 2.0 o 千兆以太网 (10/100/1000 Mbps) o 高速 USB 主机（用于闪存驱动器） · 可选： o Wi-Fi (802.11 b/g/n)（需选购配件） · 显示屏和控制 · 触摸屏：5 英寸彩色触摸屏 · 安全功能 o Sure Start（BIOS 保护） o 安全启动和白名单 o PIN/拉取打印认证 · 内存和处理器 o 标准内存：2 GB o 最大内存：6 GB o 处理器：1.2 GHz 双核 · 墨粉和打印量 o 墨粉盒：414A（黑色） o 标准打印量：约 10,000 页 o 高容量选项：约 20,000 页 | · | ·
156 | 复印机 | 个人电脑 | 3 | 156 | 复印机 | · 打印 · 打印技术：彩色喷墨（精密芯，免加热） · 打印速度： o 黑白：高达 24 页/分钟 (A4) / 12 页/分钟 (A3)** o 彩色：高达 24 页/分钟 (A4) / 12 页/分钟 (A3)** o 打印分辨率：2400 × 1200 dpi（可变墨滴大小） o 首页输出速度：最快 5.5 秒（黑白） o 月打印负荷：高达 100,000 页 · 纸张尺寸： o A3+ (13 英寸 x 19 英寸)、A3、A4、Letter、Legal、信封、自定义尺寸 o 无边距打印：支持（支持 A3+） · 复印和扫描 o 复印速度：与打印速度相同（24 页/分钟 A4 / 12 页/分钟 A3） o 复印分辨率：600 × 600 dpi o 扫描仪类型：平板式+ 50 页自动送稿器 (ADF) o 扫描分辨率：1200 × 2400 dpi（平板扫描），600 × 600 dpi（ADF） o 扫描格式：PDF、JPEG、TIFF、可搜索 PDF (OCR) · 纸张处理 o 标准纸张容量：250 张（主纸盒）+ 100 张（旁路纸盒） o 最大纸张容量：1,150 张（使用可选纸盒） o 出纸盒容量：150 张 连接性和软件 o 标准接口： o USB 2.0、千兆以太网、Wi-Fi (802.11 a/b/g/n/ac) o Wi-Fi Direct、NFC（用于移动打印） o 移动打印：Smart Panel App、Apple AirPrint、Google Cloud Print、Mopria o 支持的操作系统：Windows、macOS、Linux | · 打印 · 打印技术：彩色喷墨（精密芯，免加热） · 打印速度： o 黑白：高达 24 页/分钟 (A4) / 12 页/分钟 (A3)** o 彩色：高达 24 页/分钟 (A4) / 12 页/分钟 (A3)** o 打印分辨率：2400 × 1200 dpi（可变墨滴大小） o 首页输出速度：最快 5.5 秒（黑白） o 月打印负荷：高达 100,000 页 · 纸张尺寸： o A3+ (13 英寸 x 19 英寸)、A3、A4、Letter、Legal、信封、自定义尺寸 o 无边距打印：支持（支持 A3+） · 复印和扫描 o 复印速度：与打印速度相同（24 页/分钟 A4 / 12 页/分钟 A3） o 复印分辨率：600 × 600 dpi o 扫描仪类型：平板式+ 50页自动送稿器 (ADF) o 扫描分辨率：1200 × 2400 dpi（平板扫描），600 × 600 dpi（ADF） o 扫描格式：PDF、JPEG、TIFF、可搜索PDF（OCR） · 纸张处理 o 标准纸张容量：250张（主纸盒）+ 100张（旁路纸盒） o 最大纸张容量：1,150张（使用可选纸盒） o 出纸盒容量：150张 连接性和软件 o 标准接口： o USB 2.0、千兆以太网、Wi-Fi (802.11 a/b/g/n/ac) o Wi-Fi Direct、NFC（用于移动打印） o 移动打印：Smart Panel App、Apple AirPrint、Google Cloud Print、Mopria o 支持的操作系统：Windows、macOS、Linux · 墨水系统 o 墨水类型：高容量墨盒（青色、品红色、黄色、黑色）o 墨水打印量：o 黑色：约 6,000 页（标准），约 20,000 页（XL）o 彩色：约 5,000 页（标准），约 15,000 页（XL）· 安全性与管理 o 安全功能：o 安全打印、PIN/拉式打印 · IPsec、SNMPv3、HTTPS（网络安全）o 管理工具：设备管理、远程 · 固件更新。 | · | ·
157 | 电动装订系统 | 个人电脑 | 10 | 157 | 电动装订系统 | · 电动装订机 · 类型：一体式装订系统 · 装订方式：VeloBind · 装订容量：最多 750 张 · 打孔容量：最多 25 张 · 书脊尺寸：3 英寸。 | · 电动装订机 · 类型：一体式装订系统 · 装订方式：VeloBind · 装订容量：最多 750 张 · 打孔容量：最多 25 张 · 书脊尺寸：3 英寸。 | · | ·
158 | 装订脊 | 盒 | 12 | 158 | 装订脊 | · 选择 VeloBind，经久耐用。· 打造平整如书的装订效果，方便归档和堆叠。· 非常适合医疗、法律以及税务筹划等行业。· 11 针装订条可满足各种装订需求。· 11 英寸 x 3 英寸的装订条最多可容纳 750 张纸，为您的重要项目提供充足的空间。· 精致的黑色装订条采用热刀装订技术，将纸张永久牢固地固定到位，确保报告和提案的安全。· 黑色，每包 100 个。 | · 选择 VeloBind，经久耐用。· 打造平整如书的装订效果，方便归档和堆叠。· 非常适合医疗、法律以及税务筹划等行业。· 11 针装订条可满足各种装订需求。· 11 英寸 x 3 英寸的装订条最多可容纳 750 张纸，为您的重要项目提供充足的空间。· 精致的黑色装订条采用热刀装订技术，将纸张永久牢固地固定到位，确保报告和提案的安全。· 黑色，每包 100 个。 | · | ·
159 | 执法记录仪 | 个人电脑 | 4 | 159 | 执法记录仪 | · 12 小时连续高清录制 · 通过蜂窝网络和 Wi-Fi 进行视频和音频实时传输¹ · 蜂窝网络连接数据速率低至 9 Kbps¹ · 端到端完全加密的政府级安全保障，并由网络安全解决方案计划提供支持。 · 与 American Dynamics 和 Exacq VMS 完全集成 · CammPro I826 1296P 高清警用执法记录仪 · 128G 内存 · 防水执法记录仪 · 高级便携式执法记录仪，带音频录制功能 · 夜视功能，GPS 定位，适用于执法部门 | · 12 小时连续高清录制 · 通过蜂窝网络和 Wi-Fi 进行视频和音频实时传输¹ · 蜂窝网络连接数据速率低至 9 Kbps¹ · 端到端完全加密的政府级安全保障，并由网络安全解决方案计划提供支持。 · 与 American Dynamics 和 Exacq VMS 完全集成 · CammPro I826 1296P 高清警用执法记录仪 · 128G 内存 · 防水执法记录仪 · 高级便携式执法记录仪，带音频录制功能 · 夜视功能，GPS 定位，适用于执法部门 | · | ·
160 | 防水相机（360°） | 个人电脑 | 9 | 160 | 防水相机（360°） | · 360°全景相机，配备1.55英寸传感器（双电池套装），防水，光学变焦，5.7K广角（带镜头盖），实时编辑，5倍防抖，适用于运动、户外、旅行，黑色 | · 360°全景相机，配备1.55英寸传感器（双电池套装），防水，光学变焦，5.7K广角（带镜头盖），实时编辑，5倍防抖，适用于运动、户外、旅行，黑色 | · | ·
161 | 测量板（尺子） | 个人电脑 | 3 | 161 | 测量板（尺子） | · 数字鱼秤 - 可测量重量和长度 · 非接触式鱼重和长度测量 · Sonic-Laser Scale SP 是一款多功能超声波鱼类测量设备，同时也是一款数字鱼秤。 · Sonic-Laser Scale SP 防水型 · 固态 100 磅称重机构（无活动部件） · Sonic-Laser 非接触式测量系统（最大 60 英寸） · 不锈钢唇钩 · 使用手册 | · 数字鱼秤 - 可测量重量和长度 · 非接触式鱼重和长度测量 · Sonic-Laser Scale SP 是一款多功能超声波鱼类测量设备，同时也是一款数字鱼秤。 · Sonic-Laser Scale SP 防水型 · 固态 100 磅称重机构（无活动部件） · Sonic-Laser 非接触式测量系统（最大 60 英寸） · 不锈钢唇钩 · 使用手册 | · | ·
162 | 炸鱼柜台：鱼的大小：1-5厘米 | 个人电脑 | 2 | 162 | 炸鱼柜台：鱼的大小：1-5厘米 | · 机身材质：优质304不锈钢 · AI计数器辅助计数 · 所有部件均经过加固，耐腐蚀 · 机器配备多语言界面 · 计数速度：40万个/小时 · 适用尺寸：1-5厘米 · 制造商授权/文件证明 | · 机身材质：优质304不锈钢 · AI计数器辅助计数 · 所有部件均经过加固，耐腐蚀 · 机器配备多语言界面 · 计数速度：40万个/小时 · 适用炸物尺寸：1-5厘米 | · | ·
163 | 炸鱼柜台：鱼的大小：3-15厘米 | 个人电脑 | 2 | 163 | 炸鱼柜台：鱼的大小：3-15厘米 | · 机身材质：优质304不锈钢 · AI计数器辅助计数 · 所有部件均经过加固，耐腐蚀 · 机器配备多语言界面 · 计数速度：40万尾/小时 · 适用鱼种尺寸：3-15厘米 · 制造商授权/文件证明 | · 机身材质：优质304不锈钢 · AI计数器辅助计数 · 所有部件均经过加固，耐腐蚀 · 机器配备多语言界面 · 计数速度：40万尾/小时 · 适用鱼种尺寸：3-15厘米 | · | ·
164 | 炸鱼柜台：鱼的尺寸：5-20厘米 | 个人电脑 | 2 | 164 | 炸鱼柜台：鱼的尺寸：5-20厘米 | · 机身材质：优质304不锈钢 · AI计数器辅助计数 · 所有部件均经过加固，耐腐蚀 · 机器配备多语言界面 · 计数速度：40万尾/小时 · 适用鱼种尺寸：5-20厘米 · 制造商授权/文件证明 | · 机身材质：优质304不锈钢 · AI计数器辅助计数 · 所有部件均经过加固，耐腐蚀 · 机器配备多语言界面 · 计数速度：40万尾/小时 · 适用鱼苗尺寸：5-20厘米 | · | ·
165 | 包装区柜：1350*600*900 毫米（长*宽*高） | 个人电脑 | 1 | 165 | 包装区柜 | · 尺寸：1350*600*900 毫米（长*宽*高）· 柜体：采用 1.0 毫米冷轧钢板，环氧树脂粉末静电喷涂，带可调节脚垫。· 门：三扇门· 层板：带 1 个可调节层板 | · 尺寸：1350*600*900 毫米（长*宽*高）· 柜体：采用 1.0 毫米冷轧钢板，环氧树脂粉末静电喷涂，带可调节脚垫。· 门：三扇门· 层板：带 1 个可调节层板 | · | ·
166 | 包装区柜：11200*600*900 毫米（长*宽*高）（U 型） | 个人电脑 | 1 | 166 | 包装区柜 | · 尺寸：11200*600*900 毫米（长*宽*高）（U型）· 柜体：采用1.0毫米冷轧钢板，环氧树脂粉末静电喷涂，带可调节脚。· 柜门：带柜门。· 层板：带1个可调节层板。· 由多个柜体组成。 | · 尺寸：11200*600*900 毫米（长*宽*高）（U型）· 柜体：采用1.0毫米冷轧钢板，环氧树脂粉末静电喷涂，带可调节脚。· 柜门：带柜门。· 层板：带1个可调节层板。· 由多个柜体组成。 | · | ·
167 | 藻类培养箱：5750*400*2000 毫米（长*宽*高） | 个人电脑 | 2 | 167 | 藻类室柜 | · 尺寸：5750*400*2000 毫米（长*宽*高）· 柜体：采用 1.0 毫米冷轧钢板，环氧树脂粉末静电喷涂，配有可调节脚垫。· 门：上部玻璃门，下部钢门。· 层板：配有 3 个可调节层板。· 由多个柜体组成。 | · 尺寸：5750*400*2000 毫米（长*宽*高）· 柜体：采用 1.0 毫米冷轧钢板，环氧树脂粉末静电喷涂，配有可调节脚垫。· 门：上部玻璃门，下部钢门。· 层板：配有 3 个可调节层板。· 由多个柜体组成。 | · | ·
168 | 藻类培养室柜体：6870*400*2000 毫米（长*宽*高） | 个人电脑 | 2 | 168 | 藻类室柜 | · 尺寸：6870*400*2000 毫米（长*宽*高）· 柜体：采用 1.0 毫米冷轧钢板，环氧树脂粉末静电喷涂，配有可调节脚垫。· 门：上部玻璃门，下部钢门。· 层板：配有 3 个可调节层板。· 由多个柜体组成。 | · 尺寸：6870*400*2000 毫米（长*宽*高）· 柜体：采用 1.0 毫米冷轧钢板，环氧树脂粉末静电喷涂，配有可调节脚垫。· 门：上部玻璃门，下部钢门。· 层板：配有 3 个可调节层板。· 由多个柜体组成。 | · | ·
169 | 藻类室柜体：6870*400*900 毫米（长*宽*高） | 个人电脑 | 2 | 169 | 藻类室柜 | · 尺寸：6870*400*900 毫米（长*宽*高）· 柜体：采用 1.0 毫米冷轧钢板，环氧树脂粉末静电喷涂，带可调节脚。· 柜门：带柜门。· 层板：带 1 个可调节层板。· 由多个柜体组成。 | · 尺寸：6870*400*900 毫米（长*宽*高）· 柜体：采用 1.0 毫米冷轧钢板，环氧树脂粉末静电喷涂，带可调节脚。· 柜门：带柜门。· 层板：带 1 个可调节层板。· 由多个柜体组成。 | · | ·
170 | 实验室座椅 | 个人电脑 | 30 | 170 | 实验室座椅 | · 实验室凳椅 · 椅面及椅背：PP塑料 · 椅架：镀铬金属管 · 实验室凳椅防静电 · 带靠背的防静电实验室椅 · 所有凳椅均配备SGS认证的气压杆 | · 实验室凳椅 · 椅面及椅背：PP塑料 · 椅架：镀铬金属管 · 实验室凳椅防静电 · 带靠背的防静电实验室椅 · 所有凳椅均配备SGS认证的气压杆 | · | ·
171 | 实验室粪便 | 个人电脑 | 30 | 171 | 实验室粪便 | · 实验室高度可调凳子 · 椅面：PU皮革包裹的泡沫材质 · 椅架：镀铬金属管 · 实验室防静电凳子 · 实验室防静电椅 · 所有凳子均配备SGS认证的气压杆 | · 实验室高度可调凳子 · 椅面：PU皮革包裹的泡沫材质 · 椅架：镀铬金属管 · 实验室防静电凳子 · 实验室防静电椅 · 所有凳子均配备SGS认证的气压杆 | · | ·
172 | 水族箱：60 x 30 x 40 厘米 | 个人电脑 | 1 | 172 | 水族馆 | · 采用钠钙玻璃制成 · 边缘经打磨 · 20 加仑水箱：60 x 30 x 40 厘米 · 配件：氧气发生器、6 个 PP 气瓶、管道和接头 | · 采用钠钙玻璃制成 · 边缘经打磨 · 20 加仑水箱：60 x 30 x 40 厘米 · 配件：氧气发生器、6 个 PP 气瓶、管道和接头 | · | ·
173 | 水族箱：75 x 30 x 45 厘米 | 个人电脑 | 4 | 173 | 水族馆 | · 采用钠钙玻璃制成 · 边缘经打磨 · 29 加仑水箱：75 x 30 x 45 厘米 · 配件：氧气发生器、6 个 PP 气瓶、管道和接头 | · 采用钠钙玻璃制成 · 边缘经打磨 · 29 加仑水箱：75 x 30 x 45 厘米 · 配件：氧气发生器、6 个 PP 气瓶、管道和接头 | · | ·
174 | 水族箱：75 x 30 x 45 厘米 | 个人电脑 | 1 | 174 | 水族馆 | · 采用钠钙玻璃制成 · 带磨边 · 40 加仑繁殖缸：90 x 30 x 40 厘米 · 配件：氧气发生器、6 个 PP 钢瓶、管道和配件 | · 采用钠钙玻璃制成 · 带磨边 · 40 加仑繁殖缸：90 x 30 x 40 厘米 · 配件：氧气发生器、6 个 PP 钢瓶、管道和配件 | · | ·
175 | 水族紫外线杀菌器 | 个人电脑 | 6 | 175 | 水族紫外线杀菌器 | · 采用不锈钢材质制造。· 自动清洗和去除杂质装置。· 石英棉用于吸附和去除颗粒物。· 紫外线杂质指示器测量并显示紫外线强度。· 防水柜体提供保护。· 水处理流量：40 立方米/小时。· 紫外线强度指示器：有。· 制造商授权。 | · 采用不锈钢材质制造。· 配备自动清洗和杂质去除装置。· 石英棉用于吸附和去除颗粒物。· 紫外线杂质指示器测量并显示紫外线强度。· 防水柜体提供保护。· 水处理流量：40 立方米/小时。· 紫外线强度指示器：有。 | · | ·
176 | 育苗池（RAS系统） | 个人电脑 | 1 | 176 | 育苗池（RAS系统） | · 材质：采用PP、玻璃纤维或不锈钢，经久耐用且耐腐蚀。· 容量：根据运行规模，容量范围从1,000升到10,000升不等。· 尺寸：尺寸各异，但通常高度约为1米，直径约为4米。· 集成式循环水养殖系统（RAS）：旋转滚筒过滤器、蛋白质分离器、生物过滤器、脱气装置、紫外线杀菌器、高效增氧柱、在线水质监测系统、提升泵、鼓风机和系统控制单元。· 配件：氧气发生器、8个PVC储罐、管道及配件、热泵。· 制造商授权/证明文件 | · 材质：采用PP、玻璃纤维或不锈钢，经久耐用且耐腐蚀。· 容量：根据运行规模，容量范围从1000升到10000升不等。· 尺寸：尺寸各异，但通常高度约为1米，直径约为4米。· 集成式循环水养殖系统（RAS）：旋转滚筒过滤器、蛋白质分离器、生物过滤器、脱气装置、紫外线杀菌器、高效增氧柱、在线水质监测系统、提升泵、鼓风机和系统控制单元。· 配件：氧气发生器、8个PVC储罐、管道及配件、热泵。· 其他配件：旋转滚筒过滤器泵、带电机的齿轮箱、喷嘴（滚筒过滤器）、密封条（滚筒过滤器）、滤网（滚筒过滤器）x 2、蛋白质分离器泵、喷嘴（分离器）、密封条（分离器）、增氧柱泵、鼓风机和紫外线灯（一套）。 | · | ·
177 | 断奶循环水养殖系统（幼虫到鱼苗） | 个人电脑 | 1 | 177 | 断奶循环水养殖系统（幼虫到鱼苗） | · 材质：采用PP、玻璃钢或不锈钢，经久耐用，耐腐蚀。· 容量：根据运行规模，容量范围从1,000升到10,000升不等。· 尺寸：尺寸各异，但通常高度约为1米，直径约为4米。· 集成式循环水养殖系统（RAS）：旋转滚筒过滤器、蛋白质分离器、生物过滤器、脱气装置、紫外线杀菌器、高效增氧柱、在线水质监测系统、提升泵、鼓风机和系统控制单元。· 配件：氧气发生器、6个PP储罐、管道及配件、热泵。· 制造商授权/证明文件 | · 材质：采用PP、玻璃纤维或不锈钢，经久耐用且耐腐蚀。· 容量：根据运行规模，容量范围从1000升到10000升不等。· 尺寸：尺寸各异，但通常高度约为1米，直径约为4米。· 集成式循环水养殖系统（RAS）：旋转滚筒过滤器、蛋白质分离器、生物过滤器、脱气装置、紫外线杀菌器、高效增氧柱、在线水质监测系统、提升泵、鼓风机和系统控制单元。· 配件：氧气发生器、6个PP储罐、管道及配件、热泵。· 其他配件：旋转滚筒过滤器泵、带电机的齿轮箱、喷嘴（滚筒过滤器）、密封条（滚筒过滤器）、滤网（滚筒过滤器）x 2、蛋白质分离器泵、喷嘴（分离器）、密封条（分离器）、增氧柱泵、鼓风机和紫外线灯（一套）。 | · | ·
178 | 孵化 RAS（卵到幼虫） | 个人电脑 | 1 | 178 | 孵化 RAS（卵到幼虫） | · 材质：采用聚丙烯 (PP)、玻璃纤维或不锈钢，经久耐用且耐腐蚀。· 容量：根据运营规模，容量范围从 1,000 升到 10,000 升不等。· 尺寸：尺寸各异，但通常高度约为 1 米，直径约为 4 米。· 集成式循环水养殖系统 (RAS)。包括旋转滚筒过滤器、蛋白质分离器、生物过滤器、脱气装置、紫外线杀菌器、高效增氧柱、在线水质监测系统、提升泵、鼓风机和系统控制单元。· 制造商授权/证明文件 | · 材质：采用聚丙烯（PP）、玻璃纤维或不锈钢，经久耐用且耐腐蚀。· 容量：根据养殖规模，容量范围从 1,000 升到 10,000 升不等。· 尺寸：尺寸各异，但通常高度约为 1 米，直径约为 4 米。· 集成式循环水养殖系统（RAS）：旋转滚筒过滤器、蛋白质分离器、生物过滤器、脱气装置、紫外线杀菌器、高效增氧柱、在线水质监测系统、提升泵、鼓风机和系统控制单元。· 配件：培养箱和热泵。 | · | ·
179 | 种畜 RAS | 个人电脑 | 1 | 179 | 种畜 RAS | · 材质：采用PP、玻璃纤维或不锈钢，经久耐用且耐腐蚀。· 容量：根据运行规模，容量范围从1,000升到10,000升不等。· 尺寸：尺寸各异，但通常高度约为1米，直径约为4米。· 集成式循环水养殖系统（RAS）：旋转滚筒过滤器、蛋白质分离器、生物过滤器、脱气装置、紫外线杀菌器、高效增氧柱、在线水质监测系统、提升泵、鼓风机和系统控制单元。· 配件：氧气发生器、6个PVC储罐、管道及配件、热泵。· 制造商授权/证明文件 | · 材质：采用PP、玻璃纤维或不锈钢，经久耐用且耐腐蚀。· 容量：根据运行规模，容量范围从1000升到10000升不等。· 尺寸：尺寸各异，但通常高度约为1米，直径约为4米。· 集成式循环水养殖系统（RAS）：旋转滚筒过滤器、蛋白质分离器、生物过滤器、脱气装置、紫外线杀菌器、高效增氧柱、在线水质监测系统、提升泵、鼓风机和系统控制单元。· 配件：氧气发生器、6个PVC储罐、管道及配件、热泵。· 其他配件：旋转滚筒过滤器泵、带电机的齿轮箱、喷嘴（滚筒过滤器）、密封条（滚筒过滤器）、滤网（滚筒过滤器）x 2、蛋白质分离器泵、喷嘴（分离器）、密封条（分离器）、增氧柱泵、鼓风机和紫外线灯（一套）。 | · | ·
180 | 丰年虾卵（475克） | 克 | 4 | 180 | 丰年虾卵（475克） | · 对照实验所用品系：旧金山品系和越南品系。· 孵化时幼体平均大小为 440 微米。· 真空密封罐包装。· 存放于阴凉干燥处（约 4℃）。 | · 对照实验所用品系：旧金山品系和越南品系。· 孵化时幼体平均大小为 440 微米。· 真空密封罐包装。· 存放于阴凉干燥处（约 4℃）。 | · | ·
181 | 丰年虾孵化单元 | 个人电脑 | 2 | 181 | 丰年虾孵化单元 | · 4 个底部出水口的丰年虾孵化锥，配有球阀。· 每个孵化锥的实际容积至少为 15 升。· 照明、曝气和加热系统连接至中央配电柜，可通过主开关关闭，以便收集丰年虾幼体。· 一个集水盘和一个至少带有 100 微米网孔的排水烧杯，用于收集丰年虾。· 制造商授权/证明文件。 | · 4 个底部出水口的丰年虾孵化锥，配有球阀。· 每个孵化锥的实际容积至少为 15 升。· 照明、曝气和加热系统连接至中央配电柜，可通过主开关关闭，以便收获丰年虾幼体。· 用于收获丰年虾的集水盘和至少 100 微米网孔的排水杯。· 淡水供应接口。· 带中央出水口的排水槽。· 占地面积宽度 [毫米]：1800。· 占地面积深度 [毫米]：600。· 最大高度 [毫米]：1495。· 工作台高度 [毫米]：640。· 容器容积 [升]：18.5。· 凸轮锁阀 [数量]：1。· 阀门尺寸 [毫米]：32。· 凸轮锁尺寸 [英寸]：1。 | · | ·
182 | 轮虫活饲料生产单元 | 个人电脑 | 2 | 182 | 轮虫活饲料生产单元 | · 采用轮虫滑橇系统 · 轮虫活饵生产 · 营养罐、计量泵和曝气石 · 三个独立容器安装在同一工作台上，每个容器容量至少为15升。 · 制造商授权/证明文件 | · 采用轮虫滑橇系统 · 轮虫活饵生产 · 营养罐、计量泵和曝气石 · 三个独立容器安装在同一工作台上，每个容器容量至少为 15 升。 · 占地面积宽度（毫米）：2400 · 占地面积深度（毫米）：710 · 最大高度（毫米）：1510 · 工作台高度（毫米）：900 · 容器容积（升）：158 · 每个容器的凸轮锁阀数量（个）：1 · 阀门直径（毫米）：32 · 凸轮锁尺寸（英寸）：1 | · | ·
183 | 博美（探针） | 个人电脑 | 1 | 183 | 博美（探针） | · 包含 3 英尺电缆和探头保护套 · 更宽的测量范围，适用于高浓度测量 · 适用于高盐水 | · 包含 3 英尺电缆和探头保护套 · 更宽的测量范围，适用于高浓度测量 · 适用于高盐水 | · | ·
184 | 纯藻类培养液（100毫升） | 毫升 | 3 | 184 | 纯藻类培养液（100毫升） | · 藻类和纳米藻 · 纳米藻平衡了DHA/EPA和ARA，可优化鱼类营养并维持轮虫健康。 · 冷冻保存，保质期长（两年），便于运输。 · 极其洁净，在水中悬浮性极佳。 | · 藻类和纳米藻 · 纳米藻平衡了DHA/EPA和ARA，可优化鱼类营养并维持轮虫健康。 · 冷冻保存，保质期长（两年），便于运输。 · 极其洁净，在水中悬浮性极佳。 | · | ·
185 | 轮虫培养液（臂尾轮虫属） | 盒 | 10 | 185 | 轮虫培养液（臂尾轮虫属） | · 褶皱臂尾轮虫（L型）是广盐性物种，能够在盐度为5-40 ppt的环境中生存。· 供应量从100万到15亿不等，浓缩后包装在“透气”袋中。 | · 褶皱臂尾轮虫（L型）是广盐性物种，能够在盐度为5-40 ppt的环境中生存。· 供应量从100万到15亿不等，浓缩后包装在“透气”袋中。 | · | ·
186 | 螺旋藻 | 公斤 | 2 | 186 | 螺旋藻 | · 外观：细粉 · 颜色：深蓝绿色 · 消化率：≥80% · 粒径：60目及以下 · 蛋白质：≥60% · 矿物质：≥7% · 水分：≤7% · 数量：100公斤 | · 外观：细粉 · 颜色：深蓝绿色 · 消化率：≥80% · 粒径：60目及以下 · 蛋白质：≥60% · 矿物质：≥7% · 水分：≤7% · 数量：100公斤 | · | ·
187 | 幼虫饲料 | 公斤 | 2 | 187 | 幼虫饲料 | · 微胶囊饲料 · 微颗粒饲料 · 片状饲料 · 颗粒状饲料 | · 微胶囊饲料 · 微颗粒饲料 · 片状饲料 · 颗粒状饲料 | · | ·
188 | 性逆转激素（公斤） | 盒 | 5 | 188 | 性逆转激素（公斤） | · 激素类型：17α-甲基睾酮和雌二醇-17β。· 给药方法：o 饲料补充：将激素与饲料混合，在鱼苗早期发育阶段喂食。o 浸泡法：将幼鱼浸泡在添加激素的水中一段时间。· 温度注意事项：激素发挥最佳效果的温度通常低于32°C。· 有效性：激素治疗可使超过95%的鱼发生性别逆转。 | · 激素类型：17α-甲基睾酮和雌二醇-17β。· 给药方法：o 饲料补充：将激素与饲料混合，在鱼苗早期发育阶段喂食。o 浸泡法：将幼鱼浸泡在添加激素的水中一段时间。· 温度注意事项：激素发挥最佳效果的温度通常低于32°C。· 有效性：激素治疗可使超过95%的鱼发生性别逆转。 | · | ·
189 | 塞奇威克-拉夫特计数器 | 个人电脑 | 3 | 189 | 塞奇威克-拉夫特计数器 | · 计数大细胞或培养物形成长链的情况。· 当细胞密度低于 10,000 个细胞/毫升时，可采用菌落计数法。· 制造商授权/证明文件 | · 计数大细胞，或培养物形成长链的情况 · 当细胞密度范围 < 10,000 个细胞/毫升时，菌落计数是合适的。 | · | ·
190 | 血细胞计数器 | 个人电脑 | 3 | 190 | 血细胞计数器 | · 沉淀室组件，· 采用透明聚碳酸酯/聚乙烯材质，· 一次可沉淀四 (4) 个载玻片/沉淀室，· 四 (4) 个带尼龙配件的放置式调平/操作台机械密封件，· 18 个 Utermoehl 显微镜载玻片（75mm x 40mm），带底板（直径 28mm x 厚度 0.17mm），四 (4) 个沉淀室（“烟囱”），容量组合不限（请注明：5、10、25、50 或 100 ml），· 制造商授权书 | · 沉淀室组件，· 采用透明聚碳酸酯/聚乙烯材质，· 一次可沉淀四 (4) 个载玻片/沉淀室，· 四 (4) 个带尼龙配件的调平/操作台机械密封件，· 18 张 Utermoehl 显微镜载玻片（75mm x 40mm），带载玻片（直径 28mm x 厚度 0.17mm），四 (4) 个沉淀室（“烟囱”），容量组合可任意选择（请注明：5、10、25、50 或 100 ml），· 50 ml 及以下的沉淀室无需密封油脂，方向已设定，可直接使用 | · | ·
191 | 智能玫瑰花形水样采集系统 | 个人电脑 | 1 | 191 | 智能玫瑰花形水样采集系统 | · 水样瓶：Go-Flo 水样采集器 · 位置数量：12 个 · 7000 dBAR 压力传感器和用于自主定时或压力 1018 型花形器操作的软件 · GO-FLO 水样采集器，5L，用于无污染的闭合-开启-关闭操作 · 1018 型花形器侧面装有 CTD，代替水样瓶 · 3000 米 Rochester 机电式 6.4mm (1/4") 单芯海底电缆 · 端接电缆，包括 U 形接头和尾纤 · 挂绳延长线，5-8L Go-Flo 采集器，12 位花形器 · PCB 组装板 · 电缆组件，1018 型至海底电缆，16 针至 2 针 · 特点：包括潜水器阵列、吊架、适配器板、可充电电池组、软件、互连电缆和操作手册 · 制造商授权和证明文件 | · 水样瓶：Go-Flo 水样采集器 · 位置数量：12 个 · 7000 dBAR 压力传感器和用于自主定时或压力 1018 型花样盘操作的软件 · GO-FLO 水样采集器，5 升，用于无污染腔室的关闭-打开-关闭操作 · 1018 型花样盘侧面装有 CTD，代替水样瓶 · 3000 米 Rochester 机电式 6.4 毫米（1/4 英寸）单芯海底电缆 · 端接电缆，包括 U 型环和尾纤 · 挂绳延长线，5-8 升 Go-Flo 采样器，12 位花样盘 · PCB 组装板 · 电缆组件，1018 型至海底电缆，16 针至 2 针 · 特点：包括潜水器阵列、吊架、适配器板、可充电电池组、软件互连电缆和操作手册 40 英寸（102 厘米）直径 x 36 英寸（91 厘米）高采样模式：独立式、与 CTD 集成用于 1018 玫瑰花形采样，或带有时间、压力和温度触发采样传感器的自主式采样。 | · | ·
192 | 抓取样品 | 个人电脑 | 4 | 192 | 抓取样品 | · 闭合时，盖板重叠，防止样品流失。· 不锈钢结构；· 配备落锤式采样系统，可在任何深度进行采样。· 产品材质：不锈钢、铁、其他材料；· 杆或缆绳长度：30 米；· 杆或缆绳操作；· 样品规格：半扰动；· 样品体积：3.5 升；· 重量：7 公斤；· 应用：沉积物采样 | · 闭合时，盖板重叠，防止样品流失。· 不锈钢结构；· 配备落锤式采样系统，可在任何深度进行采样。· 产品材质：不锈钢、铁、其他材料；· 杆或缆绳长度：30 米；· 杆或缆绳操作；· 样品规格：半扰动；· 样品体积：3.5 升；· 重量：7 公斤；· 应用：沉积物采样 | · | ·
193 | 塑料袋 | 公斤 | 10 | 193 | 塑料袋 | · LD透明普通袋 – 28英寸 x 44英寸（80微米）· 耐用透明的LDPE袋，非常适合包装、储存和保护。· 容量：200升 | · LD透明普通袋 – 28英寸 x 44英寸（80微米）· 耐用透明的LDPE袋，非常适合包装、储存和保护。· 容量：200升 | · | ·
194 | 轮虫袋 | 公斤 | 20 | 194 | 轮虫袋 | · LD 透明普通袋 – 10"x16" (80 微米) · 坚固透明的 LDPE 袋，是安全包装和存储的理想选择。 | · LD 透明普通袋 – 10"x16" (80 微米) · 坚固透明的 LDPE 袋，是安全包装和存储的理想选择。 | · | ·
195 | Hapa Net | 个人电脑 | 10 | 195 | Hapa Net | · 材质：尼龙，经久耐用，耐磨损。· 网眼尺寸：1 毫米 x 1 毫米。· 尺寸：长 4 米，宽 2 米。· 框架材质：不锈钢、聚乙烯或镀锌钢丝，坚固耐用，耐腐蚀。· 框架直径：28-45 厘米（11-18 英寸）。· 网周长：264-450 厘米（104-177 英寸）。· 网深：45 厘米至 120 厘米（18-47 英寸，含铅坠）。 | · 材质：尼龙，经久耐用，耐磨损。· 网眼尺寸：1 毫米 x 1 毫米。· 尺寸：长 4 米，宽 2 米。· 框架材质：不锈钢、聚乙烯或镀锌钢丝，坚固耐用，耐腐蚀。· 框架直径：28-45 厘米（11-18 英寸）。· 网周长：264-450 厘米（104-177 英寸）。· 网深：45 厘米至 120 厘米（18-47 英寸，含铅坠）。 | · | ·
196 | 网（Happas） | 个人电脑 | 3 | 196 | 网（Happas） | · 材质：聚乙烯（PE）· 网孔尺寸：1毫米· 网宽：1米· 网长：200米/卷 | · 材质：聚乙烯（PE）· 网孔尺寸：1毫米· 网宽：1米· 网长：200米/卷 | · | ·
197 | 种畜捞网 | 个人电脑 | 10 | 197 | 种畜捞网 | · 材质：尼龙或聚乙烯，经久耐用，耐磨损。· 网眼尺寸：5 毫米 x 5 毫米，便于抓取亲鱼。· 框架材质：通常采用不锈钢 (SS304)，耐腐蚀。· 框架尺寸：宽 60 厘米，长 14 厘米。· 支架：长约 14 厘米，直径 42.2 毫米，厚度 2 毫米。· 形状：圆角五边形或圆角三角形。· 周长：约 189 厘米。· 应用：用于水产养殖中捕捞和处理亲鱼。 | · 材质：尼龙或聚乙烯，经久耐用，耐磨损。· 网眼尺寸：5 毫米 x 5 毫米，便于抓取亲鱼。· 框架材质：通常采用不锈钢 (SS304)，耐腐蚀。· 框架尺寸：宽 60 厘米，长 14 厘米。· 支架：长约 14 厘米，直径 42.2 毫米，厚度 2 毫米。· 形状：圆角五边形或圆角三角形。· 周长：约 189 厘米。· 应用：用于水产养殖中捕捞和处理亲鱼。 | · | ·
198 | 幼鱼捞网 | 个人电脑 | 10 | 198 | 幼鱼捞网 | · 材质：尼龙或聚乙烯，经久耐用，耐磨损。· 网眼尺寸：1毫米 x 1毫米，便于鱼苗抓取。· 框架材质：不锈钢（SS304），耐腐蚀。· 框架尺寸：宽35厘米，深30厘米。· 支架：长约12厘米，直径28毫米，厚度1.5毫米。· 形状：圆角三角形。· 周长：109厘米。· 应用：用于水产养殖中鱼苗的捕捞和处理。 | · 材质：尼龙或聚乙烯，经久耐用，耐磨损。· 网眼尺寸：1毫米 x 1毫米，便于鱼苗抓取。· 框架材质：不锈钢（SS304），耐腐蚀。· 框架尺寸：宽35厘米，深30厘米。· 支架：长约12厘米，直径28毫米，厚度1.5毫米。· 形状：圆角三角形。· 周长：109厘米。· 应用：用于水产养殖中鱼苗的捕捞和处理。 | · | ·
199 | 浮游植物网，网口直径 50 厘米，网孔 10 微米 | 个人电脑 | 1 | 199 | 浮游植物网，网口直径 50 厘米，网孔 10 微米 | · 50厘米（20英寸）直径 x 200厘米长 x 10微米网眼浮游生物网，简易型，50厘米直径不锈钢环和三点式吊索，两件式PVC网尾组件，直径11厘米，带可拆卸衬里下部，10微米网眼，螺纹连接器带卡箍，锌配重，可直接使用。附带便携箱。 | · 采用丝质网布或塑料网制成。· 三根编织导线连接到旋转接头前端。· 网袋尾部开口用布带封住，用于放置玻璃小瓶。o 50 厘米（20 英寸）直径 x 200 厘米长 x 10 微米网眼浮游生物网，结构简单，配有 50 厘米直径不锈钢环和三点式连接绳，两件式 PVC 网尾组件，直径 11 厘米，下部可拆卸，内衬 10 微米网眼，螺纹连接器带卡箍，锌配重，可直接使用。包含便携箱。浮游植物网 | · | ·
200 | 浮游植物网，网口直径 50 厘米，网孔 20 微米 | 个人电脑 | 1 | 200 | 浮游植物网，网口直径 50 厘米，网孔 20 微米 | · 50厘米（20英寸）直径 x 200厘米长 x 20微米网目浮游生物网，简易型，50厘米直径不锈钢环和三点式吊索，两件式PVC网尾组件，直径11厘米，带可拆卸衬里下部，20微米网目，螺纹连接器带卡箍，锌配重，可直接使用。附带便携箱。 | · 采用丝质网布或塑料网制成。· 三根编织导线连接到旋转接头前端。· 网袋尾部开口用布带封住，用于放置玻璃小瓶。o 50 厘米（20 英寸）直径 x 200 厘米长 x 20 微米网眼浮游生物网，简易型，50 厘米直径不锈钢环和三点式连接绳，两件式 PVC 网尾组件，直径 11 厘米，带可拆卸衬里下部，20 微米网眼，带带夹的螺纹连接器，锌配重，可直接使用。包含便携箱。浮游植物网 | · | ·
201 | 浮游植物网，网口直径 50 厘米，网孔 30 微米 | 个人电脑 | 1 | 201 | 浮游植物网，网口直径 50 厘米，网孔 30 微米 | · 50厘米（20英寸）直径 x 200厘米长 x 30微米网目浮游生物网，简易型，50厘米直径不锈钢环和三点式吊索，两件式PVC网尾组件，直径11厘米，带可拆卸衬里下部，30微米网目，螺纹连接器带卡箍，锌配重，可直接使用。附带便携箱。 | · 采用丝质网布或塑料网制成。· 三根编织导线连接到旋转接头前端。· 网袋尾部开口用布带封住，用于放置玻璃小瓶。o 50 厘米（20 英寸）直径 x 200 厘米长 x 30 微米网眼浮游生物网，简易型，50 厘米直径不锈钢环和三点式连接绳，两件式 PVC 网尾组件，直径 11 厘米，带可拆卸衬里下部，30 微米网眼，带带夹的螺纹连接器，锌配重，可直接使用。包含便携箱。浮游植物网 | · | ·
202 | 浮游植物网，网口直径 50 厘米，网孔 50 微米 | 个人电脑 | 1 | 202 | 浮游植物网，网口直径 50 厘米，网孔 50 微米 | · 50厘米（20英寸）直径 x 200厘米长 x 50微米网眼浮游生物网，简易型，50厘米直径不锈钢环和三点式吊索，两件式PVC网尾组件，直径11厘米，带可拆卸衬里下部，50微米网眼，螺纹连接器带卡箍，锌配重，可直接使用。附带便携箱。 | · 采用丝质网布或塑料网制成。· 三根编织导线连接到旋转接头前端。· 网袋尾部开口用布带封住，用于放置玻璃小瓶。o 50 厘米（20 英寸）直径 x 200 厘米长 x 50 微米网眼浮游生物网，简易型，50 厘米直径不锈钢环和三点式连接绳，两件式 PVC 网尾组件，直径 11 厘米，带可拆卸衬里下部，50 微米网眼，带带夹的螺纹连接器，锌配重，可直接使用。包含便携箱。浮游植物网 | · | ·
203 | 浮游动物网，网口直径50厘米，网孔80微米 | 个人电脑 | 1 | 203 | 浮游动物网，网口直径50厘米，网孔80微米 | · 50厘米（20英寸）直径 x 200厘米长 x 80微米网眼浮游生物网，结构简单，配有50厘米直径不锈钢环和三点式吊索，两件式PVC网尾组件（直径11厘米，下部可拆卸，带衬里，80微米网眼），螺纹连接器带卡箍，锌配重，可直接使用，附带便携箱。浮游生物网 | · 采用丝质网布或塑料网制成。· 三根编织导线连接到旋转接头前端。· 网袋尾部开口用布带封住，用于放置玻璃小瓶。o 50厘米（20英寸）直径 x 200厘米长 x 80微米网目浮游生物网，结构简单，配有50厘米直径不锈钢环和三点式连接绳，两件式PVC网尾组件，直径11厘米，下部可拆卸，内衬80微米网目，螺纹连接器带卡箍，锌配重，可直接使用。包含便携箱。浮游生物网 | · | ·
204 | 浮游动物网，网口直径50厘米，网孔100微米 | 个人电脑 | 1 | 204 | 浮游动物网，网口直径50厘米，网孔100微米 | · 采用丝质网布或塑料网制成 · 直径 50 厘米（20 英寸）x 长度 200 厘米 x 网目尺寸 100 微米浮游生物网，配备 50 厘米直径不锈钢环和三点式吊索，两件式 PVC 网尾组件，直径 11 厘米，下部可拆卸，内衬 100 微米网目，螺纹连接器带卡箍，锌配重，可直接使用。包含便携箱。浮游生物网 | · 采用丝质网布或塑料网制成。· 三根编织导线连接到旋转接头前端。· 网袋尾部开口用布带封住，用于放置玻璃小瓶。o 50 厘米（20 英寸）直径 x 200 厘米长 x 100 微米网眼浮游生物网，结构简单，配有 50 厘米直径不锈钢环和三点式吊索，两件式 PVC 网尾组件，直径 11 厘米，下部可拆卸，内衬 100 微米网眼，螺纹连接器带卡箍，锌配重，可直接使用。包含便携箱。浮游生物网 | · | ·
205 | 浮游动物网，网口直径50厘米，网孔150微米 | 个人电脑 | 1 | 205 | 浮游动物网，网口直径50厘米，网孔150微米 | · 50厘米（20英寸）直径 x 200厘米长 x 150微米网眼浮游生物网，结构简单，配有50厘米直径不锈钢环和三点式吊索，两件式PVC网尾组件，直径11厘米，下部可拆卸，内衬150微米网眼，螺纹连接器带卡箍，锌配重，可直接使用，附带便携箱。浮游生物网 | · 采用丝质网布或塑料网制成。· 三根编织导线连接到旋转接头前端。· 网袋尾部开口用布带封住，用于放置玻璃小瓶。o 50厘米（20英寸）直径 x 200厘米长 x 150微米网眼浮游生物网，结构简单，配有50厘米直径不锈钢环和三点式连接绳，两件式PVC网尾组件，直径11厘米，下部可拆卸，内衬150微米网眼，螺纹连接器带卡箍，锌配重，可直接使用。包含便携箱。浮游生物网 | · | ·
206 | 浮游动物网，网口直径50厘米，网孔200微米 | 个人电脑 | 1 | 206 | 浮游动物网，网口直径50厘米，网孔200微米 | · 50厘米（20英寸）直径 x 200厘米长 x 200微米网眼浮游生物网，结构简单，配有50厘米直径不锈钢环和三点式吊索，两件式PVC网尾组件，直径11厘米，下部可拆卸，内衬200微米网眼，螺纹连接器带卡箍，锌配重，可直接使用，附带便携箱。浮游生物网 | · 采用丝质网布或塑料网制成。· 三根编织导线连接到旋转接头前端。· 网袋尾部开口用布带封住，用于放置玻璃小瓶。o 50厘米（20英寸）直径 x 200厘米长 x 200微米网眼浮游生物网，结构简单，配有50厘米直径不锈钢环和三点式连接绳，两件式PVC网尾组件，直径11厘米，下部可拆卸，内衬200微米网眼，螺纹连接器带卡箍，锌配重，可直接使用。包含便携箱。浮游生物网 | · | ·
207 | 浮游动物网，网口直径50厘米，网孔300微米 | 个人电脑 | 1 | 207 | 浮游动物网，网口直径50厘米，网孔300微米 | · 50厘米（20英寸）直径 x 200厘米长 x 300微米网眼浮游生物网，结构简单，配有50厘米直径不锈钢环和三点式吊索，两件式PVC网尾组件，直径11厘米，下部可拆卸，内衬300微米网眼，螺纹连接器带卡箍，锌配重，可直接使用，附带便携箱。浮游生物网 | · 采用丝质网布或塑料网制成。· 三根编织导线连接到旋转接头前端。· 网袋尾部开口用布带封住，用于放置玻璃小瓶。o 50厘米（20英寸）直径 x 200厘米长 x 300微米网目浮游生物网，结构简单，配有50厘米直径不锈钢环和三点式连接绳，两件式PVC网尾组件，直径11厘米，下部可拆卸，内衬300微米网目，螺纹连接器带卡箍，锌配重，可直接使用。包含便携箱。浮游生物网 | · | ·
208 | 浮游动物网，网口直径50厘米，网孔500微米 | 个人电脑 | 1 | 208 | 浮游动物网，网口直径50厘米，网孔500微米 | · 50厘米（20英寸）直径 x 200厘米长 x 500微米网眼浮游生物网，结构简单，配有50厘米直径不锈钢环和三点式吊索，两件式PVC网尾组件，直径11厘米，下部可拆卸，内衬500微米网眼，螺纹连接器带卡箍，锌配重，可直接使用，附带便携箱。浮游生物网 | · 采用丝质网布或塑料网制成。· 三根编织导线连接到旋转接头前端。· 网袋尾部开口用布带封住，用于放置玻璃小瓶。o 50厘米（20英寸）直径 x 200厘米长 x 500微米网目浮游生物网，结构简单，配有50厘米直径不锈钢环和三点式吊索，两件式PVC网尾组件，直径11厘米，下部可拆卸，内衬500微米网目，螺纹连接器带卡箍，锌配重，可直接使用。包含便携箱。浮游生物网 | · | ·
209 | 轮虫网 | 个人电脑 | 6 | 209 | 轮虫网 | · 卤虫、轮虫、浮游动物捕捞网。· 100微米轮虫网。· 100微米可拆卸网眼。 | · 卤虫、轮虫、浮游动物捕捞网。· 100微米轮虫网。· 100微米可拆卸网眼。 | · | ·
210 | 卤虫网 | 个人电脑 | 6 | 210 | 卤虫网 | · 丰年虾捞网 · 用于捞取幼虫并喂鱼的网。 · 专为分拣、冲洗和捞取孵化后的幼虫而设计。 · 网目尺寸 (120 微米) · 适用于淡水和海水环境 | · 丰年虾捞网 · 用于捞取幼虫并喂鱼的网。 · 专为分拣、冲洗和捞取孵化后的幼虫而设计。 · 网目尺寸 (120 微米) · 适用于淡水和海水环境 | · | ·
211 | 潜水泵 | 个人电脑 | 3 | 211 | 潜水泵 | · 3.5马力交流潜水泵 · 流量：每小时3000至5500升。 · 电源：230伏，50赫兹。 · 马力 (HP)：3.5 · 功率 (KW)：2.6 · 频率 (HZ)：50 · 电压 (V)：220-240 · 最高流体温度 (℃)：35 · 最大含沙量 (%)：0.25% · 最小井径 (")：4 · 最大吸程：7米。 · 电缆长度：10米。 | · 3.5马力交流潜水泵 · 流量：每小时3000至5500升。 · 电源：230伏，50赫兹。 · 马力 (HP)：3.5 · 功率 (KW)：2.6 · 频率 (HZ)：50 · 电压 (V)：220-240 · 最高流体温度 (℃)：35 · 最大含沙量 (%)：0.25% · 最小井径 (")：4 · 最大吸程：7米。 · 电缆长度：10米。 | · | ·
212 | 太阳能和农用空气泵及配件 | 个人电脑 | 3 | 212 | 太阳能和农用空气泵及配件 | · 转子轴：304不锈钢 · 机械密封：碳化硅浸渍石墨 · 定子和转子：冷轧600钢板 · 磁铁：40SH铝铁硼磁体 · 泵轴：304不锈钢 · 油缸：铜/不锈钢 · 连接件：铜/不锈钢 | · 转子轴：304不锈钢 · 机械密封：碳化硅浸渍石墨 · 定子和转子：冷轧600钢板 · 磁铁：40SH铝铁硼磁体 · 泵轴：304不锈钢 · 油缸：铜/不锈钢 · 连接接头：铜/不锈钢 · 130瓦，包含：气管、空气分配器、空气扩散管、空气接头/阀门 | · | ·
213 | 高压环形鼓风机 | 个人电脑 | 3 | 213 | 高压环形鼓风机 | · 材质：不锈钢或铝合金。· 风量：120 立方米/小时，具体视型号而定。· 压力：280 英寸水柱 (H2O)。· 真空度：-240 英寸水柱 (H2O)。· 电机功率：1.1 千瓦。· 叶轮：单级叶轮。· 工作温度：-10°C 至 50°C | · 材质：不锈钢或铝合金。· 风量：120 立方米/小时，具体视型号而定。· 压力：280 英寸水柱 (H2O)。· 真空度：-240 英寸水柱 (H2O)。· 电机功率：1.1 千瓦。· 叶轮：单级叶轮。· 工作温度：-10°C 至 50°C。· 应用：用于废水处理、水产养殖、气力输送和各种工业过程。 | · | ·
214 | 孵化场增氧机 | 个人电脑 | 6 | 214 | 孵化场增氧机 | · 材质：不锈钢或高密度聚乙烯（HDPE）· 功率：5 kW· 容量：10000 升空气/小时· 转速：500 转/分钟（RPM）· 氧气传输速率：通常以千克氧气/小时（kg O2/h）为单位。· 安装方式：固定式或浮动式。 | · 材质：不锈钢或高密度聚乙烯 (HDPE) · 功率：5 千瓦 · 容量：10000 升空气/小时 · 转速：500 转/分钟 (RPM) · 氧气传输率：通常以千克氧气/小时 (kg O2/h) 为单位。 · 安装方式：固定式或浮动式。 · 维护：设计维护简便，具有易于维护的浮体和防堵塞螺旋桨等特点。 | · | ·
215 | 气石 | 个人电脑 | 500 | 215 | 气石 | · 材质：陶瓷或塑料 · 尺寸（长度）：12 英寸（30 厘米） · 空气流量：50 升/分钟 · 气泡大小：中等 · 气管尺寸：3/8 英寸（4 毫米至 10 毫米） · 孔隙率：细孔 · 使用寿命：定期清洁可使用 1-2 年 | · 材质：陶瓷或塑料 · 尺寸（长度）：12 英寸（30 厘米） · 空气流量：50 升/分钟 · 气泡大小：中等 · 气管尺寸：3/8 英寸（4 毫米至 10 毫米） · 孔隙率：细孔 · 使用寿命：定期清洁可使用 1-2 年 | · | ·
216 | 4路气动连接器 | 个人电脑 | 30 | 216 | 4路气动连接器 | · 材质：黄铜、钢或塑料 · 进气口尺寸：3/8 英寸 NPT（美国国家标准螺纹），实现高气流。 · 出气口尺寸：1/4 英寸快速接头，方便快捷连接。 · 最大压力：约 125 PSI（磅/平方英寸）。 · 工作温度：-23°C 至 71°C。 · 结构：全金属结构，更加耐用。 | · 材质：黄铜、钢或塑料。· 进气口尺寸：3/8 英寸 NPT（美国国家标准螺纹），实现高气流。· 出气口尺寸：1/4 英寸快速接头，方便快捷连接。· 最大压力：约 125 PSI（磅/平方英寸）。· 工作温度：-23°C 至 71°C。· 结构：全金属结构，更加耐用。· 功能：可能包含压力表、钢制提手和调压器等配件。 | · | ·
217 | 三通气动连接器 | 个人电脑 | 30 | 217 | 三通气动连接器 | · 材质：黄铜、钢或塑料 · 进气口尺寸：3/8 英寸 NPT（美国国家标准螺纹），实现高气流。 · 出气口尺寸：1/4 英寸快速接头，方便快捷连接。 · 最大压力：约 120 PSI（磅/平方英寸）。 · 工作温度：-23°C 至 71°C。 · 结构：全金属结构，更加耐用。 | · 材质：黄铜、钢或塑料。· 进气口尺寸：3/8 英寸 NPT（美国国家标准螺纹），实现高气流。· 出气口尺寸：1/4 英寸快速接头，方便快捷连接。· 最大压力：约 120 PSI（磅/平方英寸）。· 工作温度：-23°C 至 71°C。· 结构：全金属结构，更加耐用。· 功能：可能包含压力表、钢制提手和调压器等配件。 | · | ·
218 | 通气马 | 个人电脑 | 30 | 218 | 通气马 | · 材质：硅橡胶 · 直径：6 毫米 · 长度：100 米 · 壁厚：2 毫米 · 气泡尺寸：产生的气泡直径通常为 20-50 微米 · 动功率：约 0.2 千瓦/小时 · 空气流量：3-12 立方米/小时 · 适用水深：适用于 0-6 米的水深。 | · 材质：硅橡胶 · 直径：6 毫米 · 长度：100 米 · 壁厚：2 毫米 · 气泡尺寸：产生的气泡直径通常为 20-50 微米 · 动态功率：约 0.2 千瓦/小时 · 空气流量：3-12 立方米/小时 · 适用水深：适用于 0-6 米的水深 · 应用领域：可用于水产养殖、污水处理、园林灌溉和温室种植 | · | ·
219 | 每个桨轮都配有太阳能电池板 | 个人电脑 | 3 | 219 | 每个桨轮都配有太阳能电池板 | · 材质：框架和桨叶通常由不锈钢或高密度聚乙烯 (HDPE) 制成。· 表面漂浮式六桨轮曝气机 · 类型：太阳能桨轮曝气机 · 组件：电机、齿轮箱、叶轮、浮体支架和外壳。· 防水罩设计，防冻、防摔、耐用。· 功率：1.5 千瓦 (kW)。· 电压：典型值 220V ± 10V · 频率：50Hz / 60Hz。· 转速：标准型号约为 106 转/分钟。· 增氧率：2.5 公斤/小时。· 尺寸：2000 毫米 x 1580 毫米 x 850 毫米。· 重量：90 公斤。 | · 材质：框架和桨叶通常由不锈钢或高密度聚乙烯 (HDPE) 制成。· 表面漂浮式六桨轮曝气机 · 类型：太阳能桨轮曝气机 · 组件：电机、齿轮箱、叶轮、浮体支架和外壳。· 防水罩设计，防冻、防摔、耐用。· 功率：1.5 千瓦 (kW)。· 电压：典型值 220V ± 10V · 频率：50Hz / 60Hz。· 转速：标准型号约为 106 转/分钟。· 增氧率：2.5 公斤/小时 · 尺寸：2000 毫米 x 1580 毫米 x 850 毫米 · 重量：90 公斤 · 应用：用于水产养殖池塘，以提高溶解氧含量、消除温度分层和氧气梯度。 | · | ·
220 | 分析用漏斗，PP材质，25mm，20个/盒 | 盒 | 1 | 220 | 漏斗 | · 耐用的聚丙烯漏斗呈半透明状，可安全便捷地将固体或液体从一个容器转移到另一个容器。· 符合美国FDA 21 CFR标准的聚丙烯材质，可高温高压灭菌。· 分析级漏斗，聚丙烯材质，25毫米，20个/盒 | · 耐用的聚丙烯漏斗呈半透明状，可安全便捷地将固体或液体从一个容器转移到另一个容器。· 符合美国FDA 21 CFR标准的聚丙烯材质，可高温高压灭菌。· 分析级漏斗，聚丙烯材质，25毫米，20个/盒 | · | ·
221 | 分析用漏斗，PP材质，35mm，20个/盒 | 盒 | 1 | 221 | 漏斗 | · 耐用的聚丙烯漏斗呈半透明状，可安全便捷地将固体或液体从一个容器转移到另一个容器。· 符合美国FDA 21 CFR标准的聚丙烯材质，可高温高压灭菌。· 分析型漏斗，聚丙烯材质，35毫米，20个/盒 | · 耐用的聚丙烯漏斗呈半透明状，可安全便捷地将固体或液体从一个容器转移到另一个容器。· 符合美国FDA 21 CFR标准的聚丙烯材质，可高温高压灭菌。· 分析型漏斗，聚丙烯材质，35毫米，20个/盒 | · | ·
222 | 分析用漏斗，PP材质，50mm，20个/盒 | 盒 | 1 | 222 | 漏斗 | · 耐用的聚丙烯漏斗呈半透明状，可安全便捷地将固体或液体从一个容器转移到另一个容器。· 符合美国FDA 21 CFR标准的聚丙烯材质，可高温高压灭菌。· 分析级漏斗，聚丙烯材质，50毫米，20个/盒 | · 耐用的聚丙烯漏斗呈半透明状，可安全便捷地将固体或液体从一个容器转移到另一个容器。· 符合美国FDA 21 CFR标准的聚丙烯材质，可高温高压灭菌。· 分析级漏斗，聚丙烯材质，50毫米，20个/盒 | · | ·
223 | 分析用漏斗，PP材质，65毫米，20个/盒 | 盒 | 1 | 223 | 漏斗 | · 耐用的聚丙烯漏斗呈半透明状，可安全便捷地将固体或液体从一个容器转移到另一个容器。· 符合美国FDA 21 CFR标准的聚丙烯材质，可高温高压灭菌。· 分析型漏斗，聚丙烯材质，65毫米，20个/盒 | · 耐用的聚丙烯漏斗呈半透明状，可安全便捷地将固体或液体从一个容器转移到另一个容器。· 符合美国FDA 21 CFR标准的聚丙烯材质，可高温高压灭菌。· 分析型漏斗，聚丙烯材质，65毫米，20个/盒 | · | ·
224 | 分析用漏斗，PP材质，80毫米，20个/盒 | 盒 | 1 | 224 | 漏斗 | · 耐用的聚丙烯漏斗呈半透明状，可安全便捷地将固体或液体从一个容器转移到另一个容器。· 符合美国FDA 21 CFR标准的聚丙烯材质，可高温高压灭菌。· 分析型漏斗，聚丙烯材质，80毫米，20个/盒 | · 耐用的聚丙烯漏斗呈半透明状，可安全便捷地将固体或液体从一个容器转移到另一个容器。· 符合美国FDA 21 CFR标准的聚丙烯材质，可高温高压灭菌。· 分析型漏斗，聚丙烯材质，80毫米，20个/盒 | · | ·
225 | 分析用漏斗，PP材质，100mm，10个/盒 | 盒 | 1 | 225 | 漏斗 | · 耐用的聚丙烯漏斗呈半透明状，可安全便捷地将固体或液体从一个容器转移到另一个容器。· 符合美国FDA 21 CFR标准的聚丙烯材质，可高温高压灭菌。· 分析级漏斗，聚丙烯材质，100毫米，10个/盒 | · 耐用的聚丙烯漏斗呈半透明状，可安全便捷地将固体或液体从一个容器转移到另一个容器。· 符合美国FDA 21 CFR标准的聚丙烯材质，可高温高压灭菌。· 分析级漏斗，聚丙烯材质，100毫米，10个/盒 | · | ·
226 | 分析漏斗，PP材质，120mm，10个/盒 | 盒 | 1 | 226 | 漏斗 | · 耐用的聚丙烯漏斗呈半透明状，可安全便捷地将固体或液体从一个容器转移到另一个容器。· 符合美国FDA 21 CFR标准的聚丙烯材质，可高温高压灭菌。· 分析型漏斗，聚丙烯材质，120毫米，10个/盒 | · 耐用的聚丙烯漏斗呈半透明状，可安全便捷地将固体或液体从一个容器转移到另一个容器。· 符合美国FDA 21 CFR标准的聚丙烯材质，可高温高压灭菌。· 分析型漏斗，聚丙烯材质，120毫米，10个/盒 | · | ·
227 | 分析漏斗，PP材质，150毫米，5个/盒 | 盒 | 1 | 227 | 漏斗 | · 耐用的聚丙烯漏斗呈半透明状，可安全便捷地将固体或液体从一个容器转移到另一个容器。· 符合美国FDA 21 CFR标准的聚丙烯材质，可高温高压灭菌。· 分析用漏斗，聚丙烯材质，150毫米，5个/盒 | · 耐用的聚丙烯漏斗呈半透明状，可安全便捷地将固体或液体从一个容器转移到另一个容器。· 符合美国FDA 21 CFR标准的聚丙烯材质，可高温高压灭菌。· 分析用漏斗，聚丙烯材质，150毫米，5个/盒 | · | ·
228 | 分析用漏斗，PP材质，180毫米，5个/盒 | 盒 | 1 | 228 | 漏斗 | · 耐用的聚丙烯漏斗呈半透明状，可安全便捷地将固体或液体从一个容器转移到另一个容器。· 符合美国FDA 21 CFR标准的聚丙烯材质，可高温高压灭菌。· 分析用漏斗，聚丙烯材质，180毫米，5个/盒 | · 耐用的聚丙烯漏斗呈半透明状，可安全便捷地将固体或液体从一个容器转移到另一个容器。· 符合美国FDA 21 CFR标准的聚丙烯材质，可高温高压灭菌。· 分析用漏斗，聚丙烯材质，180毫米，5个/盒 | · | ·
229 | 数字滴定管 | 个人电脑 | 3 | 229 | 数字滴定管 | · 增量：0.01 毫升 · 精度：读数的 ±0.1% · 材质：耐化学腐蚀塑料管体 · 自动归零滴定管，A 级 · 安装在带有直通式 PTFE 钥匙旋塞和橡胶波纹管的储液罐上。AS 级 · 附带批次证书 · 符合 DIN/ISO 385 标准。操作方式：逐滴模式，适用于灵敏的滴定；快速模式，适用于快速分液 · 其他功能：电动活塞升降、滴定体积预选、数据传输至 PC（可选） | · 增量：0.01 毫升 · 精度：读数的 ±0.1% · 材质：耐化学腐蚀塑料管体 · 自动归零滴定管，A 级 · 安装在带有直通式 PTFE 钥匙旋塞和橡胶波纹管的储液罐上。AS 级 · 附带批次证书 · 符合 DIN/ISO 385 标准。操作方式：逐滴模式，适用于灵敏的滴定；快速模式，适用于快速分液 · 其他功能：电动活塞升降、滴定体积预选、数据传输至 PC（可选） | · | ·
230 | 带直孔聚四氟乙烯钥匙旋塞的滴定管 | 放 | 40 | 230 | 比雷特 | · A级直通式聚四氟乙烯（PTFE）钥匙旋塞滴定管 · AS级直通式聚四氟乙烯（PTFE）钥匙旋塞滴定管 · 附带批次证书 · 符合DIN ISO 385标准 · 蓝色印刷 · 容量（毫升）：10、25、50、100 | · A级直通式聚四氟乙烯（PTFE）钥匙旋塞滴定管 · AS级直通式聚四氟乙烯（PTFE）钥匙旋塞滴定管 · 附带批次证书 · 符合DIN ISO 385标准 · 蓝色印刷 · 容量（毫升）：10、25、50、100 | · | ·
231 | 塑料烧杯，PMP（TPX）材质，模压刻度，25毫升，20个装 | 盒 | 4 | 231 | 塑料烧杯，PMP（TPX），模压刻度，25毫升 | · 透明聚甲基戊烯 (PMP) 材质。· 蓝色刻度线。· 耐大多数酸、碱和许多常用溶剂的化学腐蚀。· 可短时间承受高达 180°C 的高温。· 可在 121°C 下高压灭菌 20 分钟。· 符合 ISO 7056-1981 (E) 和 BS 5404 第 1 部分（塑料烧杯国际标准）。· 塑料烧杯，PMP (TPX) 材质，模压刻度，25 毫升，20 个/包 | · 透明聚甲基戊烯 (PMP) 材质。· 蓝色刻度线。· 耐大多数酸、碱和许多常用溶剂的化学腐蚀。· 可短时间承受高达 180°C 的高温。· 可在 121°C 下高压灭菌 20 分钟。· 符合 ISO 7056-1981 (E) 和 BS 5404 第 1 部分（塑料烧杯国际标准）。· 塑料烧杯，PMP (TPX) 材质，模压刻度，25 毫升，20 个/包 | · | ·
232 | 塑料烧杯，PMP（TPX）材质，模压刻度，50毫升，20个装 | 盒 | 4 | 232 | 塑料烧杯，PMP（TPX），模压刻度，50毫升 | · 透明聚甲基戊烯 (PMP) 材质。· 蓝色刻度线。· 耐大多数酸、碱和许多常用溶剂的化学腐蚀。· 可短时间承受高达 180°C 的高温。· 可在 121°C 下高压灭菌 20 分钟。· 符合 ISO 7056-1981 (E) 和 BS 5404 第 1 部分（塑料烧杯国际标准）。· 塑料烧杯，PMP (TPX) 材质，模压刻度，50 毫升，20 个装 | · 透明聚甲基戊烯 (PMP) 材质。· 蓝色刻度线。· 耐大多数酸、碱和许多常用溶剂的化学腐蚀。· 可短时间承受高达 180°C 的高温。· 可在 121°C 下高压灭菌 20 分钟。· 符合 ISO 7056-1981 (E) 和 BS 5404 第 1 部分（塑料烧杯国际标准）。· 塑料烧杯，PMP (TPX) 材质，模压刻度，50 毫升，20 个装 | · | ·
233 | 塑料烧杯，PMP（TPX）材质，模压刻度，100毫升，12个装 | 盒 | 4 | 233 | 塑料烧杯，PMP（TPX）材质，模压刻度，100毫升 | · 透明聚甲基戊烯 (PMP) 材质。· 蓝色刻度线。· 耐大多数酸、碱和许多常用溶剂的化学腐蚀。· 可短时间承受高达 180°C 的高温。· 可在 121°C 下高压灭菌 20 分钟。· 符合 ISO 7056-1981 (E) 和 BS 5404 第 1 部分（塑料烧杯国际标准）。· 塑料烧杯，PMP (TPX) 材质，模压刻度，100 毫升，12 个装 | · 透明聚甲基戊烯 (PMP) 材质。· 蓝色刻度线。· 耐大多数酸、碱和许多常用溶剂的化学腐蚀。· 可短时间承受高达 180°C 的高温。· 可在 121°C 下高压灭菌 20 分钟。· 符合 ISO 7056-1981 (E) 和 BS 5404 第 1 部分（塑料烧杯国际标准）。· 塑料烧杯，PMP (TPX) 材质，模压刻度，100 毫升，12 个装 | · | ·
234 | 塑料烧杯，PMP（TPX）材质，模压刻度，250毫升，16个装 | 盒 | 4 | 234 | 塑料烧杯，PMP（TPX）材质，模压刻度，250毫升 | · 透明聚甲基戊烯 (PMP) 材质。· 蓝色刻度线。· 耐大多数酸、碱和许多常用溶剂的化学腐蚀。· 可短时间承受高达 180°C 的高温。· 可在 121°C 下高压灭菌 20 分钟。· 符合 ISO 7056-1981 (E) 和 BS 5404 第 1 部分（塑料烧杯国际标准）。· 塑料烧杯，PMP (TPX) 材质，模压刻度，250 毫升，16 个装 | · 透明聚甲基戊烯 (PMP) 材质。· 蓝色刻度线。· 耐大多数酸、碱和许多常用溶剂的化学腐蚀。· 可短时间承受高达 180°C 的高温。· 可在 121°C 下高压灭菌 20 分钟。· 符合 ISO 7056-1981 (E) 和 BS 5404 第 1 部分（塑料烧杯国际标准）。· 塑料烧杯，PMP (TPX) 材质，模压刻度，250 毫升，16 个装 | · | ·
235 | 塑料烧杯，PMP（TPX）材质，模压刻度，500毫升，12个装 | 盒 | 4 | 235 | 塑料烧杯，PMP（TPX）材质，模压刻度，500毫升 | · 透明聚甲基戊烯 (PMP) 材质。· 蓝色刻度线。· 耐大多数酸、碱和许多常用溶剂的化学腐蚀。· 可短时间承受高达 180°C 的高温。· 可在 121°C 下高压灭菌 20 分钟。· 符合 ISO 7056-1981 (E) 和 BS 5404 第 1 部分（塑料烧杯国际标准）。· 塑料烧杯，PMP (TPX) 材质，模压刻度，500 毫升，12 个装 | · 透明聚甲基戊烯 (PMP) 材质。· 蓝色刻度线。· 耐大多数酸、碱和许多常用溶剂的化学腐蚀。· 可短时间承受高达 180°C 的高温。· 可在 121°C 下高压灭菌 20 分钟。· 符合 ISO 7056-1981 (E) 和 BS 5404 第 1 部分（塑料烧杯国际标准）。· 塑料烧杯，PMP (TPX) 材质，模压刻度，500 毫升，12 个装 | · | ·
236 | 塑料烧杯，PMP（TPX）材质，模压刻度，1000毫升，4个装 | 盒 | 4 | 236 | 塑料烧杯，PMP（TPX）材质，模压刻度，1000毫升 | · 透明聚甲基戊烯 (PMP) 材质。· 蓝色刻度线。· 耐大多数酸、碱和许多常用溶剂的化学腐蚀。· 可短时间承受高达 180°C 的高温。· 可在 121°C 下高压灭菌 20 分钟。· 符合 ISO 7056-1981 (E) 和 BS 5404 第 1 部分（塑料烧杯国际标准）。· 塑料烧杯，PMP (TPX) 材质，模压刻度，1000 毫升，4 个装 | · 透明聚甲基戊烯 (PMP) 材质。· 蓝色刻度线。· 耐大多数酸、碱和许多常用溶剂的化学腐蚀。· 可短时间承受高达 180°C 的高温。· 可在 121°C 下高压灭菌 20 分钟。· 符合 ISO 7056-1981 (E) 和 BS 5404 第 1 部分（塑料烧杯国际标准）。· 塑料烧杯，PMP (TPX) 材质，模压刻度，1000 毫升，4 个装 | · | ·
237 | 塑料烧杯，PMP（TPX）材质，模压刻度，2000毫升，4个装 | 盒 | 4 | 237 | 塑料烧杯，PMP（TPX）材质，模压刻度，2000毫升 | · 透明聚甲基戊烯 (PMP) 材质。· 蓝色刻度线。· 耐大多数酸、碱和许多常用溶剂的化学腐蚀。· 可短时间承受高达 180°C 的高温。· 可在 121°C 下高压灭菌 20 分钟。· 符合 ISO 7056-1981 (E) 和 BS 5404 第 1 部分（塑料烧杯国际标准）。· 塑料烧杯，PMP (TPX) 材质，模压刻度，2000 毫升，4 个装 | · 透明聚甲基戊烯 (PMP) 材质。· 蓝色刻度线。· 耐大多数酸、碱和许多常用溶剂的化学腐蚀。· 可短时间承受高达 180°C 的高温。· 可在 121°C 下高压灭菌 20 分钟。· 符合 ISO 7056-1981 (E) 和 BS 5404 第 1 部分（塑料烧杯国际标准）。· 塑料烧杯，PMP (TPX) 材质，模压刻度，2000 毫升，4 个装 | · | ·
238 | 塑料烧杯，PMP（TPX）材质，模压刻度，3000毫升，2个装 | 盒 | 4 | 238 | 塑料烧杯，PMP（TPX）材质，模压刻度，3000毫升 | · 透明聚甲基戊烯 (PMP) 材质。· 蓝色刻度线。· 耐大多数酸、碱和许多常用溶剂的化学腐蚀。· 可短时间承受高达 180°C 的高温。· 可在 121°C 下高压灭菌 20 分钟。· 符合 ISO 7056-1981 (E) 和 BS 5404 第 1 部分（塑料烧杯国际标准）。· 塑料烧杯，PMP (TPX) 材质，模压刻度，3000 毫升，2 个装 | · 透明聚甲基戊烯 (PMP) 材质。· 蓝色刻度线。· 耐大多数酸、碱和许多常用溶剂的化学腐蚀。· 可短时间承受高达 180°C 的高温。· 可在 121°C 下高压灭菌 20 分钟。· 符合 ISO 7056-1981 (E) 和 BS 5404 第 1 部分（塑料烧杯国际标准）。· 塑料烧杯，PMP (TPX) 材质，模压刻度，3000 毫升，2 个装 | · | ·
239 | 塑料烧杯，PMP（TPX）材质，模压刻度，5000毫升，2个装 | 盒 | 4 | 239 | 塑料烧杯，PMP（TPX），模压刻度，5000毫升 | · 透明聚甲基戊烯 (PMP) 材质。· 蓝色刻度线。· 耐大多数酸、碱和许多常用溶剂的化学腐蚀。· 可短时间承受高达 180°C 的高温。· 可在 121°C 下高压灭菌 20 分钟。· 符合 ISO 7056-1981 (E) 和 BS 5404 第 1 部分（塑料烧杯国际标准）。· 塑料烧杯，PMP (TPX) 材质，模压刻度，5000 毫升，2 个装 | · 透明聚甲基戊烯 (PMP) 材质。· 蓝色刻度线。· 耐大多数酸、碱和许多常用溶剂的化学腐蚀。· 可短时间承受高达 180°C 的高温。· 可在 121°C 下高压灭菌 20 分钟。· 符合 ISO 7056-1981 (E) 和 BS 5404 第 1 部分（塑料烧杯国际标准）。· 塑料烧杯，PMP (TPX) 材质，模压刻度，5000 毫升，2 个装 | · | ·
240 | Pyrex 烧杯，10毫升，玻璃材质，低矮型格里芬式，12个/盒，48个/箱 | 盒 | 4 | 240 | 10毫升派热克斯烧杯 | · 采用硼硅酸盐玻璃制成 · 低矮型烧杯，带刻度和倾倒嘴 · 杯口设计，方便倾倒液体 · 壁厚均匀 · 耐高温 · 耐化学腐蚀 · 玻璃的透明度高，便于观察和测量。 · 可印制白色或蓝色刻度。 · Pyrex 烧杯，10毫升，玻璃材质，低矮型，格里芬式，12个/盒，48个/箱 | · 采用硼硅酸盐玻璃制成 · 低矮型烧杯，带刻度和倾倒嘴 · 杯口设计，方便倾倒液体 · 壁厚均匀 · 耐高温 · 耐化学腐蚀 · 玻璃的透明度高，便于观察和测量。 · 可印制白色或蓝色刻度。 · Pyrex 烧杯，10毫升，玻璃材质，低矮型，格里芬式，12个/盒，48个/箱 | · | ·
241 | Pyrex 20毫升烧杯，玻璃材质，低矮型格里芬式，12个/盒，48个/箱 | 盒 | 4 | 241 | 20毫升派热克斯烧杯 | · 采用硼硅酸盐玻璃制成 · 低矮型烧杯，带刻度和倾倒嘴 · 杯口设计，方便倾倒液体 · 壁厚均匀 · 耐高温 · 耐化学腐蚀 · 玻璃的透明度高，便于观察和测量。 · 可印制白色或蓝色刻度。 · Pyrex 烧杯，20毫升，玻璃材质，低矮型，格里芬式，12个/盒，48个/箱 | · 采用硼硅酸盐玻璃制成 · 低矮型烧杯，带刻度和倾倒嘴 · 杯口设计，方便倾倒液体 · 壁厚均匀 · 耐高温 · 耐化学腐蚀 · 玻璃的透明度高，便于观察和测量。 · 可印制白色或蓝色刻度。 · Pyrex 烧杯，20毫升，玻璃材质，低矮型，格里芬式，12个/盒，48个/箱 | · | ·
242 | Pyrex 30毫升烧杯，玻璃材质，低矮型格里芬式，12个/盒，48个/箱 | 盒 | 4 | 242 | 30毫升派热克斯烧杯 | · 采用硼硅酸盐玻璃制成 · 低矮型烧杯，带刻度和倾倒嘴 · 杯口设计，方便倾倒液体 · 壁厚均匀 · 耐高温 · 耐化学腐蚀 · 玻璃的透明度高，便于观察和测量。 · 可印制白色或蓝色刻度。 · Pyrex 烧杯，30毫升，玻璃材质，低矮型，格里芬式，12个/盒，48个/箱 | · 采用硼硅酸盐玻璃制成 · 低矮型烧杯，带刻度和倾倒嘴 · 杯口设计，方便倾倒液体 · 壁厚均匀 · 耐高温 · 耐化学腐蚀 · 玻璃的透明度高，便于观察和测量。 · 可印制白色或蓝色刻度。 · Pyrex 烧杯，30毫升，玻璃材质，低矮型，格里芬式，12个/盒，48个/箱 | · | ·
243 | Pyrex 50毫升烧杯，玻璃材质，低矮型格里芬式，12个/盒，48个/箱 | 盒 | 4 | 243 | 50毫升派热克斯烧杯 | · 采用硼硅酸盐玻璃制成 · 低矮型烧杯，带刻度和倾倒嘴 · 杯口设计，方便倾倒液体 · 壁厚均匀 · 耐高温 · 耐化学腐蚀 · 玻璃的透明度高，便于观察和测量。 · 可印制白色或蓝色刻度。 · Pyrex 烧杯，50毫升，玻璃材质，低矮型，格里芬式，12个/盒，48个/箱 | · 采用硼硅酸盐玻璃制成 · 低矮型烧杯，带刻度和倾倒嘴 · 杯口设计，方便倾倒液体 · 壁厚均匀 · 耐高温 · 耐化学腐蚀 · 玻璃的透明度高，便于观察和测量。 · 可印制白色或蓝色刻度。 · Pyrex 烧杯，50毫升，玻璃材质，低矮型，格里芬式，12个/盒，48个/箱 | · | ·
244 | Pyrex 烧杯，100毫升，玻璃材质，低矮型格里芬式，12个/盒，48个/箱 | 盒 | 4 | 244 | 100毫升派热克斯烧杯 | · 采用硼硅酸盐玻璃制成 · 低矮型烧杯，带刻度和倾倒嘴 · 杯口设计，方便倾倒液体 · 壁厚均匀 · 耐高温 · 耐化学腐蚀 · 玻璃的透明度高，便于观察和测量。 · 可印制白色或蓝色刻度。 · Pyrex 烧杯，100毫升，玻璃材质，低矮型，格里芬式，12个/盒，48个/箱 | · 采用硼硅酸盐玻璃制成 · 低矮型烧杯，带刻度和倾倒嘴 · 杯口设计，方便倾倒液体 · 壁厚均匀 · 耐高温 · 耐化学腐蚀 · 玻璃的透明度高，便于观察和测量。 · 可印制白色或蓝色刻度。 · Pyrex 烧杯，100毫升，玻璃材质，低矮型，格里芬式，12个/盒，48个/箱 | · | ·
245 | Pyrex 烧杯，150毫升，玻璃材质，低矮型格里芬式，12个/盒，48个/箱 | 盒 | 4 | 245 | 150毫升派热克斯烧杯 | · 采用硼硅酸盐玻璃制成 · 低矮型烧杯，带刻度和倾倒嘴 · 杯口设计，方便倾倒液体 · 壁厚均匀 · 耐高温 · 耐化学腐蚀 · 玻璃的透明度高，便于观察和测量。 · 可印制白色或蓝色刻度。 · Pyrex 烧杯，150毫升，玻璃材质，低矮型，格里芬式，12个/盒，48个/箱 | · 采用硼硅酸盐玻璃制成 · 低矮型烧杯，带刻度和倾倒嘴 · 杯口设计，方便倾倒液体 · 壁厚均匀 · 耐高温 · 耐化学腐蚀 · 玻璃的透明度高，便于观察和测量。 · 可印制白色或蓝色刻度。 · Pyrex 烧杯，150毫升，玻璃材质，低矮型，格里芬式，12个/盒，48个/箱 | · | ·
246 | Pyrex 250毫升烧杯，玻璃材质，低矮型格里芬式烧杯，12个/盒，48个/箱 | 盒 | 4 | 246 | 250毫升派热克斯烧杯 | · 采用硼硅酸盐玻璃制成 · 低矮型烧杯，带刻度和倾倒嘴 · 杯口设计，方便倾倒液体 · 壁厚均匀 · 耐高温 · 耐化学腐蚀 · 玻璃的透明度高，便于观察和测量。 · 可印制白色或蓝色刻度。 · Pyrex 烧杯，250毫升，玻璃材质，低矮型，格里芬式，12个/盒，48个/箱 | · 采用硼硅酸盐玻璃制成 · 低矮型烧杯，带刻度和倾倒嘴 · 杯口设计，方便倾倒液体 · 壁厚均匀 · 耐高温 · 耐化学腐蚀 · 玻璃的透明度高，便于观察和测量。 · 可印制白色或蓝色刻度。 · Pyrex 烧杯，250毫升，玻璃材质，低矮型，格里芬式，12个/盒，48个/箱 | · | ·
247 | Pyrex 400毫升烧杯，玻璃材质，低矮型格里芬式，12个/盒，48个/箱 | 盒 | 4 | 247 | 400毫升派热克斯烧杯 | · 采用硼硅酸盐玻璃制成 · 低矮型烧杯，带刻度和倾倒嘴 · 杯口设计，方便倾倒液体 · 壁厚均匀 · 耐高温 · 耐化学腐蚀 · 玻璃的透明度高，便于观察和测量。 · 可印制白色或蓝色刻度。 · Pyrex 烧杯，400毫升，玻璃材质，低矮型，格里芬式，12个/盒，48个/箱 | · 采用硼硅酸盐玻璃制成 · 低矮型烧杯，带刻度和倾倒嘴 · 杯口设计，方便倾倒液体 · 壁厚均匀 · 耐高温 · 耐化学腐蚀 · 玻璃的透明度高，便于观察和测量。 · 可印制白色或蓝色刻度。 · Pyrex 烧杯，400毫升，玻璃材质，低矮型，格里芬式，12个/盒，48个/箱 | · | ·
248 | Pyrex 600毫升烧杯，玻璃材质，低矮型格里芬式，6个/盒，36个/箱 | 盒 | 4 | 248 | 600毫升派热克斯烧杯 | · 采用硼硅酸盐玻璃制成 · 低矮型烧杯，带刻度和倾倒嘴 · 杯口倾倒嘴方便倾倒液体 · 壁厚均匀 · 耐高温 · 耐化学腐蚀 · 玻璃的透明度高，便于观察和测量。 · 可印制白色或蓝色刻度。 · Pyrex 烧杯，600毫升，玻璃材质，低矮型，格里芬式，6个/盒，36个/箱 | · 采用硼硅酸盐玻璃制成 · 低矮型烧杯，带刻度和倾倒嘴 · 杯口倾倒嘴方便倾倒液体 · 壁厚均匀 · 耐高温 · 耐化学腐蚀 · 玻璃的透明度高，便于观察和测量。 · 可印制白色或蓝色刻度。 · Pyrex 烧杯，600毫升，玻璃材质，低矮型，格里芬式，6个/盒，36个/箱 | · | ·
249 | Pyrex 800毫升烧杯，玻璃材质，低矮型格里芬式，6个/盒，36个/箱 | 盒 | 4 | 249 | 800毫升派热克斯烧杯 | · 采用硼硅酸盐玻璃制成 · 低矮型烧杯，带刻度和倾倒嘴 · 杯口设计，方便倾倒液体 · 壁厚均匀 · 耐高温 · 耐化学腐蚀 · 玻璃的透明度高，便于观察和测量。 · 可印制白色或蓝色刻度。 · Pyrex 烧杯，800毫升，玻璃材质，低矮型，格里芬式，6个/盒，36个/箱 | · 采用硼硅酸盐玻璃制成 · 低矮型烧杯，带刻度和倾倒嘴 · 杯口设计，方便倾倒液体 · 壁厚均匀 · 耐高温 · 耐化学腐蚀 · 玻璃的透明度高，便于观察和测量。 · 可印制白色或蓝色刻度。 · Pyrex 烧杯，800毫升，玻璃材质，低矮型，格里芬式，6个/盒，36个/箱 | · | ·
250 | Pyrex 1000毫升烧杯，玻璃材质，低矮型格里芬式烧杯，6个/盒，24个/箱 | 盒 | 4 | 250 | 1000毫升派热克斯烧杯 | · 采用硼硅酸盐玻璃制成 · 低矮型烧杯，带刻度和倾倒嘴 · 杯口设计，方便倾倒液体 · 壁厚均匀 · 耐高温 · 耐化学腐蚀 · 玻璃的透明度高，便于观察和测量。 · 可印制白色或蓝色刻度。 · Pyrex 烧杯，1000毫升，玻璃材质，低矮型格里芬式烧杯，6个/盒，24个/箱 | · 采用硼硅酸盐玻璃制成 · 低矮型烧杯，带刻度和倾倒嘴 · 杯口设计，方便倾倒液体 · 壁厚均匀 · 耐高温 · 耐化学腐蚀 · 玻璃的透明度高，便于观察和测量。 · 可印制白色或蓝色刻度。 · Pyrex 烧杯，1000毫升，玻璃材质，低矮型格里芬式烧杯，6个/盒，24个/箱 | · | ·
251 | Pyrex 烧杯，2000毫升，玻璃材质，低矮型格里芬式，4个/盒，8个/箱 | 盒 | 4 | 251 | 2000毫升派热克斯烧杯 | · 采用硼硅酸盐玻璃制成 · 低矮型烧杯，带刻度和倾倒嘴 · 边缘设有倾倒嘴，方便倾倒液体 · 壁厚均匀 · 耐高温 · 耐化学腐蚀 · 玻璃的透明度高，便于观察和测量。 · 可印制白色或蓝色刻度。 · Pyrex 烧杯，2000毫升，玻璃材质，低矮型格里芬式烧杯，4个/盒，8个/箱 | · 采用硼硅酸盐玻璃制成 · 低矮型烧杯，带刻度和倾倒嘴 · 边缘设有倾倒嘴，方便倾倒液体 · 壁厚均匀 · 耐高温 · 耐化学腐蚀 · 玻璃的透明度高，便于观察和测量。 · 可印制白色或蓝色刻度。 · Pyrex 烧杯，2000毫升，玻璃材质，低矮型格里芬式烧杯，4个/盒，8个/箱 | · | ·
252 | Pyrex 4000毫升烧杯，玻璃材质，低矮型格里芬式烧杯，单个出售，6个/箱 | 盒 | 4 | 252 | 4000毫升派热克斯烧杯 | · 采用硼硅酸盐玻璃制成 · 低矮型烧杯，带刻度和倾倒嘴 · 杯口设计，方便倾倒液体 · 壁厚均匀 · 耐高温 · 耐化学腐蚀 · 玻璃的透明度高，便于观察和测量。 · 可印制白色或蓝色刻度。 · Pyrex 烧杯，4000毫升，玻璃材质，低矮型格里芬式烧杯，单个，6个/箱 | · 采用硼硅酸盐玻璃制成 · 低矮型烧杯，带刻度和倾倒嘴 · 杯口设计，方便倾倒液体 · 壁厚均匀 · 耐高温 · 耐化学腐蚀 · 玻璃的透明度高，便于观察和测量。 · 可印制白色或蓝色刻度。 · Pyrex 烧杯，4000毫升，玻璃材质，低矮型格里芬式烧杯，单个，6个/箱 | · | ·
253 | 硼硅酸盐玻璃量筒，5毫升，A级玻璃，单个，6个/箱 | 盒 | 4 | 253 | 硼硅酸盐玻璃量筒，5毫升 | · 采用硼硅酸盐玻璃制成 · 低矮型量杯，带刻度和倾倒嘴 · 边缘设有倾倒嘴，方便倾倒液体 · 壁厚均匀 · 耐高温 · 耐化学腐蚀 · 玻璃的透明度高，便于观察和测量。 · 可印制白色或蓝色刻度。 · 硼硅酸盐玻璃量筒，5毫升，A级玻璃，单个，6个/箱 | · 采用硼硅酸盐玻璃制成 · 低矮型量杯，带刻度和倾倒嘴 · 边缘设有倾倒嘴，方便倾倒液体 · 壁厚均匀 · 耐高温 · 耐化学腐蚀 · 玻璃的透明度高，便于观察和测量。 · 可印制白色或蓝色刻度。 · 硼硅酸盐玻璃量筒，5毫升，A级玻璃，单个，6个/箱 | · | ·
254 | 硼硅酸盐玻璃量筒，10毫升，A级玻璃，单个，6个/箱 | 盒 | 4 | 254 | 硼硅酸盐玻璃量筒，10毫升 | · 采用硼硅酸盐玻璃制成 · 低矮型量杯，带刻度和倾倒嘴 · 边缘设有倾倒嘴，方便倾倒液体 · 壁厚均匀 · 耐高温 · 耐化学腐蚀 · 玻璃的透明度高，便于观察和测量。 · 可印制白色或蓝色刻度。 · 硼硅酸盐玻璃量筒，10毫升，A级玻璃，单个，6个/箱 | · 采用硼硅酸盐玻璃制成 · 低矮型量杯，带刻度和倾倒嘴 · 边缘设有倾倒嘴，方便倾倒液体 · 壁厚均匀 · 耐高温 · 耐化学腐蚀 · 玻璃的透明度高，便于观察和测量。 · 可印制白色或蓝色刻度。 · 硼硅酸盐玻璃量筒，10毫升，A级玻璃，单个，6个/箱 | · | ·
255 | 硼硅酸盐玻璃量筒，25毫升，A级玻璃，单个，6个/箱 | 盒 | 4 | 255 | 硼硅酸盐玻璃量筒，25毫升 | · 采用硼硅酸盐玻璃制成 · 低矮型量杯，带刻度和倾倒嘴 · 边缘设有倾倒嘴，方便倾倒液体 · 壁厚均匀 · 耐高温 · 耐化学腐蚀 · 玻璃的透明度高，便于观察和测量。 · 可印制白色或蓝色刻度。 · 硼硅酸盐玻璃量筒，25毫升，A级玻璃，单个，6个/箱 | · 采用硼硅酸盐玻璃制成 · 低矮型量杯，带刻度和倾倒嘴 · 边缘设有倾倒嘴，方便倾倒液体 · 壁厚均匀 · 耐高温 · 耐化学腐蚀 · 玻璃的透明度高，便于观察和测量。 · 可印制白色或蓝色刻度。 · 硼硅酸盐玻璃量筒，25毫升，A级玻璃，单个，6个/箱 | · | ·
256 | 硼硅酸盐玻璃量筒，50毫升，A级玻璃，单个，6个/箱 | 盒 | 4 | 256 | 硼硅酸盐玻璃量筒，50毫升 | · 采用硼硅酸盐玻璃制成 · 低矮型量杯，带刻度和倾倒嘴 · 边缘设有倾倒嘴，方便倾倒液体 · 壁厚均匀 · 耐高温 · 耐化学腐蚀 · 玻璃的透明度高，便于观察和测量。 · 可印制白色或蓝色刻度。 · 硼硅酸盐玻璃量筒，50毫升，A级玻璃，单个，6个/箱 | · 采用硼硅酸盐玻璃制成 · 低矮型量杯，带刻度和倾倒嘴 · 边缘设有倾倒嘴，方便倾倒液体 · 壁厚均匀 · 耐高温 · 耐化学腐蚀 · 玻璃的透明度高，便于观察和测量。 · 可印制白色或蓝色刻度。 · 硼硅酸盐玻璃量筒，50毫升，A级玻璃，单个，6个/箱 | · | ·
257 | 硼硅酸盐玻璃量筒，100毫升，A级玻璃，单个，6个/箱 | 盒 | 4 | 257 | 硼硅酸盐玻璃量筒，100毫升 | · 采用硼硅酸盐玻璃制成 · 低矮型量杯，带刻度和倾倒嘴 · 边缘设有倾倒嘴，方便倾倒液体 · 壁厚均匀 · 耐高温 · 耐化学腐蚀 · 玻璃的透明度高，便于观察和测量。 · 可印制白色或蓝色刻度。 · 硼硅酸盐玻璃量筒，100毫升，A级玻璃，单个，6个/箱 | · 采用硼硅酸盐玻璃制成 · 低矮型量杯，带刻度和倾倒嘴 · 边缘设有倾倒嘴，方便倾倒液体 · 壁厚均匀 · 耐高温 · 耐化学腐蚀 · 玻璃的透明度高，便于观察和测量。 · 可印制白色或蓝色刻度。 · 硼硅酸盐玻璃量筒，100毫升，A级玻璃，单个，6个/箱 | · | ·
258 | 硼硅酸盐玻璃量筒，250毫升，A级玻璃，单个，4个/箱 | 盒 | 4 | 258 | 硼硅酸盐玻璃量筒，250毫升 | · 采用硼硅酸盐玻璃制成 · 低矮型量杯，带刻度和倾倒嘴 · 边缘设有倾倒嘴，方便倾倒液体 · 壁厚均匀 · 耐高温 · 耐化学腐蚀 · 玻璃的透明度高，便于观察和测量。 · 可印制白色或蓝色刻度。 · 硼硅酸盐玻璃量筒，250毫升，A级玻璃，单个，4个/箱 | · 采用硼硅酸盐玻璃制成 · 低矮型量杯，带刻度和倾倒嘴 · 边缘设有倾倒嘴，方便倾倒液体 · 壁厚均匀 · 耐高温 · 耐化学腐蚀 · 玻璃的透明度高，便于观察和测量。 · 可印制白色或蓝色刻度。 · 硼硅酸盐玻璃量筒，250毫升，A级玻璃，单个，4个/箱 | · | ·
259 | 硼硅酸盐玻璃量筒，500毫升，A级玻璃，单个，4个/箱 | 盒 | 4 | 259 | 硼硅酸盐玻璃量筒，500毫升 | · 采用硼硅酸盐玻璃制成 · 低矮型量杯，带刻度和倾倒嘴 · 边缘设有倾倒嘴，方便倾倒液体 · 壁厚均匀 · 耐高温 · 耐化学腐蚀 · 玻璃的透明度高，便于观察和测量。 · 可印制白色或蓝色刻度。 · 硼硅酸盐玻璃量筒，500毫升，A级玻璃，单个，4个/箱 | · 采用硼硅酸盐玻璃制成 · 低矮型量杯，带刻度和倾倒嘴 · 边缘设有倾倒嘴，方便倾倒液体 · 壁厚均匀 · 耐高温 · 耐化学腐蚀 · 玻璃的透明度高，便于观察和测量。 · 可印制白色或蓝色刻度。 · 硼硅酸盐玻璃量筒，500毫升，A级玻璃，单个，4个/箱 | · | ·
260 | 硼硅酸盐玻璃量筒，1000毫升，A级玻璃，单个 | 盒 | 4 | 260 | 硼硅酸盐玻璃量筒，1000毫升 | · 采用硼硅酸盐玻璃制成 · 低矮型量杯，带刻度和倾倒嘴 · 边缘设有倾倒嘴，方便倾倒液体 · 壁厚均匀 · 耐高温 · 耐化学腐蚀 · 玻璃的透明度高，便于观察和测量。 · 可印制白色或蓝色刻度。 · 硼硅酸盐玻璃量筒，1000毫升，A级玻璃，单个 | · 采用硼硅酸盐玻璃制成 · 低矮型量杯，带刻度和倾倒嘴 · 边缘设有倾倒嘴，方便倾倒液体 · 壁厚均匀 · 耐高温 · 耐化学腐蚀 · 玻璃的透明度高，便于观察和测量。 · 可印制白色或蓝色刻度。 · 硼硅酸盐玻璃量筒，1000毫升，A级玻璃，单个 | · | ·
261 | 硼硅酸盐玻璃量筒，2000毫升，A级玻璃，单个 | 盒 | 4 | 261 | 硼硅酸盐玻璃量筒，2000毫升 | · 采用硼硅酸盐玻璃制成 · 低矮型量杯，带刻度和倾倒嘴 · 边缘设有倾倒嘴，方便倾倒液体 · 壁厚均匀 · 耐高温 · 耐化学腐蚀 · 玻璃的透明度高，便于观察和测量。 · 可印制白色或蓝色刻度。 · 硼硅酸盐玻璃量筒，2000毫升，A级玻璃，单个 | · 采用硼硅酸盐玻璃制成 · 低矮型量杯，带刻度和倾倒嘴 · 边缘设有倾倒嘴，方便倾倒液体 · 壁厚均匀 · 耐高温 · 耐化学腐蚀 · 玻璃的透明度高，便于观察和测量。 · 可印制白色或蓝色刻度。 · 硼硅酸盐玻璃量筒，2000毫升，A级玻璃，单个 | · | ·
262 | 带螺旋盖的量筒 | 放 | 15 | 262 | 带螺旋盖的量筒 | · A级螺旋盖量筒 · 采用硼硅酸盐玻璃3.3制成 · 符合DIN EN ISO 4788标准 · 每件产品均附带批次证书 · 带有二维码，方便查看电子证书 o 容量：1000毫升、500毫升、250毫升、100毫升、50毫升、25毫升、10毫升 | · A级螺旋盖量筒 · 采用硼硅酸盐玻璃3.3制成 · 符合DIN EN ISO 4788标准 · 每件产品均附带批次证书 · 带有二维码，方便查看电子证书 o 容量：1000毫升、500毫升、250毫升、100毫升、50毫升、25毫升、10毫升 | · | ·
263 | 塑料量筒，刻度筒，PMP（TPX），印刷刻度，10毫升，10个/箱 | 盒 | 4 | 263 | 塑料量筒，10毫升 | · 透明聚甲基戊烯材质 · 宽口径锥形倾倒嘴 · 量筒，PMP (TPX)材质，印刷刻度 · 防碎 · 耐高温达170°C · 符合ISO 6706-1981 (E) 和BS 5404第2部分（塑料量筒国际标准） · B级公差。（B级表示符合ISO 6706和BS 5404标准的刻度公差） · 塑料量筒，PMP (TPX)材质，印刷刻度，10毫升，10个/箱 | · 透明聚甲基戊烯材质 · 宽口径锥形倾倒嘴 · 量筒，PMP (TPX)材质，印刷刻度 · 防碎 · 耐高温达170°C · 符合ISO 6706-1981 (E) 和BS 5404第2部分（塑料量筒国际标准） · B级公差。（B级表示符合ISO 6706和BS 5404标准的刻度公差） · 塑料量筒，PMP (TPX)材质，印刷刻度，10毫升，10个/箱 | · | ·
264 | 塑料量筒，刻度筒，PMP（TPX），印刷刻度，25毫升，30个/箱 | 盒 | 4 | 264 | 塑料量筒，25毫升 | · 透明聚甲基戊烯材质 · 宽口锥形倾倒嘴 · 量筒，PMP (TPX)材质，印刷刻度 · 防碎 · 耐高温达170°C · 符合ISO 6706-1981 (E) 和BS 5404第2部分（塑料量筒国际标准） · B级公差。（B级表示符合ISO 6706和BS 5404标准的刻度公差） · 塑料量筒，PMP (TPX)材质，印刷刻度，25毫升，30个/箱 | · 透明聚甲基戊烯材质 · 宽口锥形倾倒嘴 · 量筒，PMP (TPX)材质，印刷刻度 · 防碎 · 耐高温达170°C · 符合ISO 6706-1981 (E) 和BS 5404第2部分（塑料量筒国际标准） · B级公差。（B级表示符合ISO 6706和BS 5404标准的刻度公差） · 塑料量筒，PMP (TPX)材质，印刷刻度，25毫升，30个/箱 | · | ·
265 | 塑料量筒，刻度筒，PMP（TPX），印刷刻度，50毫升，30个/箱 | 盒 | 4 | 265 | 塑料量筒，50毫升 | · 透明聚甲基戊烯材质 · 宽口径锥形倾倒嘴 · 量筒，PMP (TPX)材质，印刷刻度 · 防碎 · 耐高温达170°C · 符合ISO 6706-1981 (E) 和BS 5404第2部分（塑料量筒国际标准） · B级公差。（B级表示符合ISO 6706和BS 5404标准的刻度公差） · 塑料量筒，PMP (TPX)材质，印刷刻度，50毫升，30个/箱 | · 透明聚甲基戊烯材质 · 宽口径锥形倾倒嘴 · 量筒，PMP (TPX)材质，印刷刻度 · 防碎 · 耐高温达170°C · 符合ISO 6706-1981 (E) 和BS 5404第2部分（塑料量筒国际标准） · B级公差。（B级表示符合ISO 6706和BS 5404标准的刻度公差） · 塑料量筒，PMP (TPX)材质，印刷刻度，50毫升，30个/箱 | · | ·
266 | 塑料量筒，刻度筒，PMP（TPX），印刷刻度，100毫升，30个/箱 | 盒 | 4 | 266 | 塑料量筒，100毫升 | · 透明聚甲基戊烯材质 · 宽口径锥形倾倒嘴 · 量筒，PMP (TPX)材质，印刷刻度 · 防碎 · 耐高温达170°C · 符合ISO 6706-1981 (E) 和BS 5404第2部分（塑料量筒国际标准） · B级公差。（B级表示符合ISO 6706和BS 5404标准的刻度公差） · 塑料量筒，PMP (TPX)材质，印刷刻度，100毫升，30个/箱 | · 透明聚甲基戊烯材质 · 宽口径锥形倾倒嘴 · 量筒，PMP (TPX)材质，印刷刻度 · 防碎 · 耐高温达170°C · 符合ISO 6706-1981 (E) 和BS 5404第2部分（塑料量筒国际标准） · B级公差。（B级表示符合ISO 6706和BS 5404标准的刻度公差） · 塑料量筒，PMP (TPX)材质，印刷刻度，100毫升，30个/箱 | · | ·
267 | 塑料量筒，刻度筒，PMP（TPX），印刷刻度，250毫升，12个/箱 | 盒 | 4 | 267 | 塑料量筒，250毫升 | · 透明聚甲基戊烯材质 · 宽口径锥形倾倒嘴 · 量筒，PMP (TPX)材质，印刷刻度 · 防碎 · 耐高温达170°C · 符合ISO 6706-1981 (E) 和BS 5404第2部分（塑料量筒国际标准） · B级公差。（B级表示符合ISO 6706和BS 5404标准的刻度公差） · 塑料量筒，PMP (TPX)材质，印刷刻度，250毫升，12个/箱 | · 透明聚甲基戊烯材质 · 宽口径锥形倾倒嘴 · 量筒，PMP (TPX)材质，印刷刻度 · 防碎 · 耐高温达170°C · 符合ISO 6706-1981 (E) 和BS 5404第2部分（塑料量筒国际标准） · B级公差。（B级表示符合ISO 6706和BS 5404标准的刻度公差） · 塑料量筒，PMP (TPX)材质，印刷刻度，250毫升，12个/箱 | · | ·
268 | 塑料量筒，刻度筒，PMP（TPX），印刷刻度，500毫升，12个/箱 | 盒 | 4 | 268 | 塑料量筒，500毫升 | · 采用透明聚甲基戊烯 (PMP/TPX) 制成 · 宽口径锥形倾倒嘴 · 量筒，PMP (TPX) 材质，印刷刻度 · 防碎 · 可承受高达 170°C 的温度 · 符合 ISO 6706-1981 (E) 和 BS 5404 第 2 部分（塑料量筒国际标准） · B 级公差。（B 级表示符合 ISO 6706 和 BS 5404 标准的刻度公差） · 塑料量筒，PMP (TPX) 材质，印刷刻度，500 毫升，12 个/箱 | · 采用透明聚甲基戊烯 (PMP/TPX) 制成 · 宽口径锥形倾倒嘴 · 量筒，PMP (TPX) 材质，印刷刻度 · 防碎 · 可承受高达 170°C 的温度 · 符合 ISO 6706-1981 (E) 和 BS 5404 第 2 部分（塑料量筒国际标准） · B 级公差。（B 级表示符合 ISO 6706 和 BS 5404 标准的刻度公差） · 塑料量筒，PMP (TPX) 材质，印刷刻度，500 毫升，12 个/箱 | · | ·
269 | 塑料量筒，刻度筒，PMP（TPX），印刷刻度，1000毫升，6个/箱 | 盒 | 4 | 269 | 塑料量筒，1000毫升 | · 透明聚甲基戊烯材质 · 宽口径锥形倾倒嘴 · 量筒，PMP (TPX)材质，印刷刻度 · 防碎 · 耐高温达170°C · 符合ISO 6706-1981 (E) 和BS 5404第2部分（塑料量筒国际标准） · B级公差。（B级表示符合ISO 6706和BS 5404标准的刻度公差） · 塑料量筒，PMP (TPX)材质，印刷刻度，1000毫升，6个/箱 | · 透明聚甲基戊烯材质 · 宽口径锥形倾倒嘴 · 量筒，PMP (TPX)材质，印刷刻度 · 防碎 · 耐高温达170°C · 符合ISO 6706-1981 (E) 和BS 5404第2部分（塑料量筒国际标准） · B级公差。（B级表示符合ISO 6706和BS 5404标准的刻度公差） · 塑料量筒，PMP (TPX)材质，印刷刻度，1000毫升，6个/箱 | · | ·
270 | 塑料量筒，刻度筒，PMP（TPX），印刷刻度，2000毫升，2个装 | 盒 | 4 | 270 | 塑料量筒，2000毫升 | · 透明聚甲基戊烯材质 · 宽口径锥形倾倒嘴 · 量筒，PMP (TPX)材质，印刷刻度 · 防碎 · 耐高温达170°C · 符合ISO 6706-1981 (E) 和BS 5404第2部分（塑料量筒国际标准） · B级公差。（B级表示符合ISO 6706和BS 5404标准的刻度公差） · 塑料量筒，量筒，PMP (TPX)材质，印刷刻度，2000毫升，2个/箱 | · 透明聚甲基戊烯材质 · 宽口径锥形倾倒嘴 · 量筒，PMP (TPX)材质，印刷刻度 · 防碎 · 耐高温达170°C · 符合ISO 6706-1981 (E) 和BS 5404第2部分（塑料量筒国际标准） · B级公差。（B级表示符合ISO 6706和BS 5404标准的刻度公差） · 塑料量筒，量筒，PMP (TPX)材质，印刷刻度，2000毫升，2个/箱 | · | ·
271 | 圆底烧瓶 | 放 | 18 | 271 | 圆底烧瓶 | · 采用硼硅酸盐玻璃制成 · 耐高温 · 耐化学腐蚀 · 带珠边 · 容量：2000 毫升、1000 毫升、500 毫升、250 毫升、100 毫升、50 毫升、25 毫升和 10 毫升 | · 采用硼硅酸盐玻璃制成 · 耐高温 · 耐化学腐蚀 · 带珠边 · 容量：2000 毫升、1000 毫升、500 毫升、250 毫升、100 毫升、50 毫升、25 毫升和 10 毫升 | · | ·
272 | 平底烧瓶 | 放 | 18 | 272 | 平底烧瓶 | · 采用硼硅酸盐玻璃制成 · 圆底烧瓶，标准磨口 · 耐高温 · 耐化学腐蚀 · 短颈 · 容量：2000 毫升、1000 毫升、500 毫升、250 毫升、100 毫升、50 毫升、25 毫升和 10 毫升 | · 采用硼硅酸盐玻璃制成 · 圆底烧瓶，标准磨口 · 耐高温 · 耐化学腐蚀 · 短颈 · 容量：2000 毫升、1000 毫升、500 毫升、250 毫升、100 毫升、50 毫升、25 毫升和 10 毫升 | · | ·
273 | 锥形瓶，25毫升，玻璃材质，窄口，12个/盒，48个/箱 | 盒 | 4 | 273 | 锥形瓶 | · 符合 ASTM E1404 标准 · 耐化学腐蚀性强 · 壁厚均匀 · 加固卷边，防止碎裂 · 双公制刻度 · 耐用白色珐琅印刷 · 大面积白色标记区域 · 锥形瓶，25毫升，玻璃材质，窄口，12个/盒，48个/箱 | · 符合 ASTM E1404 标准 · 耐化学腐蚀性强 · 壁厚均匀 · 加固卷边，防止碎裂 · 双公制刻度 · 耐用白色珐琅印刷 · 大面积白色标记区域 · 锥形瓶，25毫升，玻璃材质，窄口，12个/盒，48个/箱 | · | ·
274 | 锥形瓶，50毫升，玻璃材质，窄口，12个/盒，48个/箱 | 盒 | 4 | 274 | 锥形瓶 | · 符合 ASTM E1404 标准 · 耐化学腐蚀性强 · 壁厚均匀 · 加固卷边，防止碎裂 · 双公制刻度 · 耐用白色珐琅印刷 · 大面积白色标记区域 · 锥形瓶，50毫升，玻璃材质，窄口，12个/盒，48个/箱 | · 符合 ASTM E1404 标准 · 耐化学腐蚀性强 · 壁厚均匀 · 加固卷边，防止碎裂 · 双公制刻度 · 耐用白色珐琅印刷 · 大面积白色标记区域 · 锥形瓶，50毫升，玻璃材质，窄口，12个/盒，48个/箱 | · | ·
275 | 锥形瓶，125毫升，玻璃材质，窄口，12个/盒，48个/箱 | 盒 | 4 | 275 | 锥形瓶 | · 符合 ASTM E1404 标准 · 耐化学腐蚀性强 · 壁厚均匀 · 加固卷边，防止碎裂 · 双公制刻度 · 耐用白色珐琅印刷 · 大面积白色标记区域 · 锥形瓶，125毫升，窄口，玻璃材质，12个/盒，48个/箱 | · 符合 ASTM E1404 标准 · 耐化学腐蚀性强 · 壁厚均匀 · 加固卷边，防止碎裂 · 双公制刻度 · 耐用白色珐琅印刷 · 大面积白色标记区域 · 锥形瓶，125毫升，窄口，玻璃材质，12个/盒，48个/箱 | · | ·
276 | 锥形瓶，250毫升，玻璃材质，窄口，12个/盒，48个/箱 | 盒 | 4 | 276 | 锥形瓶 | · 符合 ASTM E1404 标准 · 耐化学腐蚀性强 · 壁厚均匀 · 加固卷边，防止碎裂 · 双公制刻度 · 耐用白色珐琅印刷 · 大面积白色标记区域 · 锥形瓶，250mL 锥形瓶，玻璃材质，窄口，12 个/盒，48 个/箱 | · 符合 ASTM E1404 标准 · 耐化学腐蚀性强 · 壁厚均匀 · 加固卷边，防止碎裂 · 双公制刻度 · 耐用白色珐琅印刷 · 大面积白色标记区域 · 锥形瓶，250mL 锥形瓶，玻璃材质，窄口，12 个/盒，48 个/箱 | · | ·
277 | 锥形瓶，300毫升，玻璃材质，窄口，12个/盒，48个/箱 | 盒 | 4 | 277 | 锥形瓶 | · 符合 ASTM E1404 标准 · 耐化学腐蚀性强 · 壁厚均匀 · 加固卷边，防止碎裂 · 双公制刻度 · 耐用白色珐琅印刷 · 大面积白色标记区域 · 锥形瓶，300毫升，玻璃材质，窄口，12个/盒，48个/箱 | · 符合 ASTM E1404 标准 · 耐化学腐蚀性强 · 壁厚均匀 · 加固卷边，防止碎裂 · 双公制刻度 · 耐用白色珐琅印刷 · 大面积白色标记区域 · 锥形瓶，300毫升，玻璃材质，窄口，12个/盒，48个/箱 | · | ·
278 | 锥形瓶，500毫升，玻璃材质，窄口，6个/盒，36个/箱 | 盒 | 4 | 278 | 锥形瓶 | · 符合 ASTM E1404 标准 · 耐化学腐蚀性强 · 壁厚均匀 · 加固卷边，防止碎裂 · 双公制刻度 · 耐用白色珐琅印刷 · 大面积白色标记区域 · 锥形瓶，500mL 锥形瓶，玻璃材质，窄口，6 个/盒，36 个/箱 | · 符合 ASTM E1404 标准 · 耐化学腐蚀性强 · 壁厚均匀 · 加固卷边，防止碎裂 · 双公制刻度 · 耐用白色珐琅印刷 · 大面积白色标记区域 · 锥形瓶，500mL 锥形瓶，玻璃材质，窄口，6 个/盒，36 个/箱 | · | ·
279 | 锥形瓶，1000毫升，玻璃材质，窄口，6个/盒，24个/箱 | 盒 | 4 | 279 | 锥形瓶 | · 符合 ASTM E1404 标准 · 耐化学腐蚀性强 · 壁厚均匀 · 加固卷边，防止碎裂 · 双公制刻度 · 耐用白色珐琅印刷 · 大面积白色标记区域 · 锥形瓶，1000mL 锥形瓶，玻璃材质，窄口，6 个/盒，24 个/箱 | · 符合 ASTM E1404 标准 · 耐化学腐蚀性强 · 壁厚均匀 · 加固卷边，防止碎裂 · 双公制刻度 · 耐用白色珐琅印刷 · 大面积白色标记区域 · 锥形瓶，1000mL 锥形瓶，玻璃材质，窄口，6 个/盒，24 个/箱 | · | ·
280 | 锥形瓶，2000毫升，玻璃材质，窄口，4个/盒，8个/箱 | 盒 | 4 | 280 | 锥形瓶 | · 符合 ASTM E1404 标准 · 耐化学腐蚀性强 · 壁厚均匀 · 加固卷边，防止碎裂 · 双公制刻度 · 耐用白色珐琅印刷 · 大面积白色标记区域 · 锥形瓶，2000mL 锥形瓶，玻璃材质，窄口，4 个/盒，8 个/箱 | · 符合 ASTM E1404 标准 · 耐化学腐蚀性强 · 壁厚均匀 · 加固卷边，防止碎裂 · 双公制刻度 · 耐用白色珐琅印刷 · 大面积白色标记区域 · 锥形瓶，2000mL 锥形瓶，玻璃材质，窄口，4 个/盒，8 个/箱 | · | ·
281 | 锥形瓶，4000毫升，玻璃材质，厚实耐用，窄口，双刻度，6个/箱 | 盒 | 4 | 281 | 锥形瓶 | · 符合 ASTM E1404 标准 · 耐化学腐蚀性强 · 壁厚均匀 · 加固卷边，防止碎裂 · 双刻度（公制）· 耐用白色珐琅印刷 · 大面积白色标记区域 · 锥形瓶，4000mL 锥形瓶，玻璃材质，重型，窄口，双刻度，6 个/箱 | · 符合 ASTM E1404 标准 · 耐化学腐蚀性强 · 壁厚均匀 · 加固卷边，防止碎裂 · 双刻度（公制）· 耐用白色珐琅印刷 · 大面积白色标记区域 · 锥形瓶，4000mL 锥形瓶，玻璃材质，重型，窄口，双刻度，6 个/箱 | · | ·
282 | 锥形瓶，带螺旋盖，250毫升，玻璃材质，螺旋盖，6个/盒，12个/箱 | 盒 | 4 | 282 | 带螺旋盖的锥形瓶 | · 材质：玻璃 · 符合 ASTM E1404 标准 · 锥形瓶，螺旋盖 · 高耐化学腐蚀性 · 壁厚均匀 · 聚四氟乙烯 (PTFE) 内衬 GL 45 聚乙烯 (PE) 螺旋盖 · 单刻度公制刻度 · 耐用白色珐琅印刷 · 大面积白色标记区域 · 锥形瓶，带螺旋盖，250 毫升，玻璃材质，螺旋盖，6 个/盒，12 个/箱 | · 材质：玻璃 · 符合 ASTM E1404 标准 · 锥形瓶，螺旋盖 · 高耐化学腐蚀性 · 壁厚均匀 · 聚四氟乙烯 (PTFE) 内衬 GL 45 聚乙烯 (PE) 螺旋盖 · 单刻度公制刻度 · 耐用白色珐琅印刷 · 大面积白色标记区域 · 锥形瓶，带螺旋盖，250 毫升，玻璃材质，螺旋盖，6 个/盒，12 个/箱 | · | ·
283 | 锥形瓶，带螺旋盖，500毫升，玻璃材质，螺旋盖，6个/盒，12个/箱 | 盒 | 4 | 283 | 带螺旋盖的锥形瓶 | · 材质：玻璃 · 符合 ASTM E1404 标准 · 锥形瓶，螺旋盖 · 高耐化学腐蚀性 · 壁厚均匀 · 聚四氟乙烯 (PTFE) 内衬 GL 45 聚乙烯 (PE) 螺旋盖 · 单刻度公制刻度 · 耐用白色珐琅印刷 · 大面积白色标记区域 · 带螺旋盖的锥形瓶，500 毫升，玻璃材质，螺旋盖，6 个/盒，12 个/箱 | · 材质：玻璃 · 符合 ASTM E1404 标准 · 锥形瓶，带螺旋盖 · 高耐化学腐蚀性 · 壁厚均匀 · 聚四氟乙烯 (PTFE) 内衬 GL 45 聚乙烯 (PE) 螺旋盖 · 单刻度公制刻度 · 耐用白色珐琅印刷 · 大面积白色标记区域 · 带螺旋盖的锥形瓶，500 毫升，玻璃材质，带螺旋盖，6 个/盒，12 个/箱 | · | ·
284 | 锥形瓶，带螺旋盖，1000毫升，玻璃材质，螺旋盖，4个/盒，12个/箱 | 盒 | 4 | 284 | 带螺旋盖的锥形瓶 | · 材质：玻璃 · 符合 ASTM E1404 标准 · 锥形瓶，螺旋盖 · 高耐化学腐蚀性 · 壁厚均匀 · 聚四氟乙烯 (PTFE) 内衬 GL 45 聚乙烯 (PE) 螺旋盖 · 单刻度公制刻度 · 耐用白色珐琅印刷 · 大面积白色标记区域 · 锥形瓶，带螺旋盖，1000mL 锥形瓶，玻璃材质，螺旋盖，4 个/盒，12 个/箱 | · 材质：玻璃 · 符合 ASTM E1404 标准 · 锥形瓶，带螺旋盖 · 高耐化学腐蚀性 · 壁厚均匀 · 聚四氟乙烯 (PTFE) 内衬 GL 45 聚乙烯 (PE) 螺旋盖 · 单刻度公制刻度 · 耐用白色珐琅印刷 · 大面积白色标记区域 · 锥形瓶，带螺旋盖，1000mL 锥形瓶，玻璃材质，带螺旋盖，4 个/盒，12 个/箱 | · | ·
285 | 锥形瓶，带螺旋盖，2000毫升，玻璃材质，螺旋盖，单个，2个/箱 | 盒 | 4 | 285 | 带螺旋盖的锥形瓶 | · 材质：玻璃 · 符合 ASTM E1404 规范 · 锥形瓶，带螺旋盖 · 高耐化学性 · 壁厚均匀 · PTFE 内衬 GL 45 聚乙烯 (PE) 螺旋盖 · 单刻度公制刻度 · 耐用白色珐琅印刷 · 大面积白色标记区域 · 带螺旋盖的锥形瓶，2000mL 锥形瓶，玻璃，带螺旋盖，每个，2 个/箱。 | · 材质：玻璃 · 符合 ASTM E1404 标准 · 锥形瓶，带螺旋盖 · 高耐化学腐蚀性 · 壁厚均匀 · 聚四氟乙烯 (PTFE) 内衬 GL 45 聚乙烯 (PE) 螺旋盖 · 单刻度公制刻度 · 耐用白色珐琅印刷 · 大面积白色标记区域 · 带螺旋盖的锥形瓶，2000 毫升，玻璃材质，带螺旋盖，单个，2 个/箱 | · | ·
286 | 带外螺纹的样品管螺旋盖，灰色，1000个/袋 | 盒 | 1 | 286 | 样品管螺旋盖 | · 耐受温度范围：-196°C 至 121°C · 圆底管可承受高达 17,000g 的离心力 · 样品管可直立放置，拧松管盖后进行高压灭菌（121°C） · 离心速率：25,000g · 样品管用螺旋盖，外螺纹，灰色，1000 个/袋 | · 耐受温度范围：-196°C 至 121°C · 圆底管可承受高达 17,000g 的离心力 · 样品管可直立放置，拧松管盖后进行高压灭菌（121°C） · 离心速率：25,000g · 样品管用螺旋盖，外螺纹，灰色，1000 个/袋 | · | ·
287 | 螺旋盖，适用于带外螺纹的样品管，蓝色，1000个/袋 | 盒 | 1 | 287 | 样品管螺旋盖 | · 耐受温度范围：-196°C 至 121°C · 圆底管可承受高达 17,000g 的离心力 · 样品管可直立放置，拧松管盖后进行高压灭菌（121°C） · 离心速率：25,000g · 螺旋盖，适用于带外螺纹的样品管，蓝色，1000 支/袋 | · 耐受温度范围：-196°C 至 121°C · 圆底管可承受高达 17,000g 的离心力 · 样品管可直立放置，拧松管盖后进行高压灭菌（121°C） · 离心速率：25,000g · 螺旋盖，适用于带外螺纹的样品管，蓝色，1000 支/袋 | · | ·
288 | 螺旋盖，适用于带外螺纹的样品管，绿色，1000个/袋 | 盒 | 1 | 288 | 样品管螺旋盖 | · 耐受温度范围：-196°C 至 121°C · 圆底管可承受高达 17,000g 的离心力 · 样品管可直立放置，拧松管盖后进行高压灭菌（121°C） · 离心速率：25,000g · 螺旋盖，适用于带外螺纹的样品管，绿色，1000 个/袋 | · 耐受温度范围：-196°C 至 121°C · 圆底管可承受高达 17,000g 的离心力 · 样品管可直立放置，拧松管盖后进行高压灭菌（121°C） · 离心速率：25,000g · 螺旋盖，适用于带外螺纹的样品管，绿色，1000 个/袋 | · | ·
289 | 外螺纹样品管用螺旋盖，淡紫色，1000个/袋 | 盒 | 1 | 289 | 样品管螺旋盖 | · 耐受温度范围：-196°C 至 121°C · 圆底管可承受高达 17,000g 的离心力 · 样品管可直立放置，拧松管盖后进行高压灭菌（121°C） · 离心速率：25,000g · 样品管用螺旋盖，外螺纹，淡紫色，1000 个/袋 | · 耐受温度范围：-196°C 至 121°C · 圆底管可承受高达 17,000g 的离心力 · 样品管可直立放置，拧松管盖后进行高压灭菌（121°C） · 离心速率：25,000g · 样品管用螺旋盖，外螺纹，淡紫色，1000 个/袋 | · | ·
290 | 外螺纹样品管用螺旋盖，橙色，1000个/袋 | 盒 | 1 | 290 | 样品管螺旋盖 | · 耐受温度范围：-196°C 至 121°C · 圆底管可承受高达 17,000g 的离心力 · 样品管可直立放置，拧松管盖后进行高压灭菌（121°C） · 离心速率：25,000g · 螺旋盖，适用于外螺纹样品管，橙色，1000 支/袋 | · 耐受温度范围：-196°C 至 121°C · 圆底管可承受高达 17,000g 的离心力 · 样品管可直立放置，拧松管盖后进行高压灭菌（121°C） · 离心速率：25,000g · 螺旋盖，适用于外螺纹样品管，橙色，1000 支/袋 | · | ·
291 | 外螺纹样品管用螺旋盖，红色，1000个/袋 | 盒 | 1 | 291 | 样品管螺旋盖 | · 耐受温度范围：-196°C 至 121°C · 圆底离心管可承受高达 17,000g 的离心力 · 离心管可直立放置，拧松管盖后进行高压灭菌（121°C） · 离心力：25,000g · 螺旋盖，适用于带外螺纹的样品管，红色，1000 个/袋 | · 耐受温度范围：-196°C 至 121°C · 圆底离心管可承受高达 17,000g 的离心力 · 离心管可直立放置，拧松管盖后进行高压灭菌（121°C） · 离心力：25,000g · 螺旋盖，适用于带外螺纹的样品管，红色，1000 个/袋 | · | ·
292 | 螺旋盖，适用于带外螺纹的样品管，白色，1000个/袋 | 盒 | 1 | 292 | 样品管螺旋盖 | · 耐受温度范围：-196°C 至 121°C · 圆底管可承受高达 17,000g 的离心力 · 样品管可直立放置，拧松管盖后进行高压灭菌（121°C） · 离心力：25,000g · 螺旋盖，适用于带外螺纹的样品管，白色，1000 支/袋 | · 耐受温度范围：-196°C 至 121°C · 圆底管可承受高达 17,000g 的离心力 · 样品管可直立放置，拧松管盖后进行高压灭菌（121°C） · 离心力：25,000g · 螺旋盖，适用于带外螺纹的样品管，白色，1000 支/袋 | · | ·
293 | 外螺纹样品管用螺旋盖，黄色，1000个/袋 | 盒 | 1 | 293 | 样品管螺旋盖 | · 耐受温度范围：-196°C 至 121°C · 圆底管可承受高达 17,000g 的离心力 · 样品管可直立放置，拧松管盖后进行高压灭菌（121°C） · 离心速率：25,000g · 螺旋盖，适用于带外螺纹的样品管，黄色，1000 支/袋 | · 耐受温度范围：-196°C 至 121°C · 圆底管可承受高达 17,000g 的离心力 · 样品管可直立放置，拧松管盖后进行高压灭菌（121°C） · 离心速率：25,000g · 螺旋盖，适用于带外螺纹的样品管，黄色，1000 支/袋 | · | ·
294 | 微型离心管用螺旋盖，带O型圈，蓝色，1000个/袋 | 盒 | 1 | 294 | 样品管螺旋盖 | · 耐受温度范围：-196°C 至 121°C · 圆底离心管可承受高达 17,000g 的离心力 · 离心管可在直立状态下，拧松管盖后进行高压灭菌（121°C） · 离心速率：25,000g · 微量离心管螺旋盖，带 O 型圈，蓝色，1000 个/袋 | · 耐受温度范围：-196°C 至 121°C · 圆底离心管可承受高达 17,000g 的离心力 · 离心管可在直立状态下，拧松管盖后进行高压灭菌（121°C） · 离心速率：25,000g · 微量离心管螺旋盖，带 O 型圈，蓝色，1000 个/袋 | · | ·
295 | 微型离心管用螺旋盖，带O型圈，绿色，1000个/袋 | 盒 | 1 | 295 | 样品管螺旋盖 | · 耐受温度范围：-196°C 至 121°C · 圆底离心管可承受高达 17,000g 的离心力 · 离心管可直立放置，拧松管盖后进行高压灭菌（121°C） · 离心速率：25,000g · 微量离心管螺旋盖，带 O 型圈，绿色，1000 个/袋 | · 耐受温度范围：-196°C 至 121°C · 圆底离心管可承受高达 17,000g 的离心力 · 离心管可直立放置，拧松管盖后进行高压灭菌（121°C） · 离心速率：25,000g · 微量离心管螺旋盖，带 O 型圈，绿色，1000 个/袋 | · | ·
296 | 微型离心管用螺旋盖，带O型圈，红色，1000个/袋 | 盒 | 1 | 296 | 样品管螺旋盖 | · 耐受温度范围：-196°C 至 121°C · 圆底离心管可承受高达 17,000g 的离心力 · 离心管可直立放置，拧松管盖后进行高压灭菌（121°C） · 离心速率：25,000g · 微量离心管螺旋盖，带 O 型圈，红色，1000 个/袋 | · 耐受温度范围：-196°C 至 121°C · 圆底离心管可承受高达 17,000g 的离心力 · 离心管可直立放置，拧松管盖后进行高压灭菌（121°C） · 离心速率：25,000g · 微量离心管螺旋盖，带 O 型圈，红色，1000 个/袋 | · | ·
297 | 微型离心管用螺旋盖，带O型圈，黄色，1000个/袋 | 盒 | 1 | 297 | 样品管螺旋盖 | · 耐受温度范围：-196°C 至 121°C · 圆底离心管可承受高达 17,000g 的离心力 · 离心管可在直立状态下，拧松管盖后进行高压灭菌（121°C） · 离心速率：25,000g · 微量离心管螺旋盖，带 O 型圈，黄色，1000 个/袋 | · 耐受温度范围：-196°C 至 121°C · 圆底离心管可承受高达 17,000g 的离心力 · 离心管可在直立状态下，拧松管盖后进行高压灭菌（121°C） · 离心速率：25,000g · 微量离心管螺旋盖，带 O 型圈，黄色，1000 个/袋 | · | ·
298 | 玻璃容量瓶，5毫升容量瓶，A级玻璃，6个/盒，12个/箱 | 盒 | 4 | 298 | 玻璃容量瓶 | · 容量瓶，带玻璃塞 · 硼硅酸盐材质 · 磨口式容量瓶，透明玻璃 · 圆柱形容器，窄颈，带刻度 · 刻度单位为“In”（容纳） · 带一个圆形刻度线 · 采用耐大多数酸碱溶液的熔融珐琅工艺印刷 · 5mL 玻璃容量瓶，A 级玻璃容量瓶，6 个/盒，12 个/箱 | · 容量瓶，带玻璃塞 · 硼硅酸盐材质 · 磨口式容量瓶，透明玻璃 · 圆柱形容器，窄颈，带刻度 · 刻度单位为“In”（容纳） · 带一个圆形刻度线 · 采用耐大多数酸碱溶液的熔融珐琅工艺印刷 · 5mL 玻璃容量瓶，A 级玻璃容量瓶，6 个/盒，12 个/箱 | · | ·
299 | 10毫升玻璃容量瓶，A级玻璃，6个/盒，12个/箱 | 盒 | 4 | 299 | 玻璃容量瓶 | · 容量瓶，带玻璃塞 · 硼硅酸盐材质 · 磨口式容量瓶，透明玻璃 · 圆柱形容器，窄颈，带刻度 · 刻度单位为“In”（容纳） · 带一个圆形刻度线 · 采用耐大多数酸碱溶液的熔融珐琅工艺印刷 · 10毫升玻璃容量瓶，A级玻璃容量瓶，6个/盒，12个/箱 | · 容量瓶，带玻璃塞 · 硼硅酸盐材质 · 磨口式容量瓶，透明玻璃 · 圆柱形容器，窄颈，带刻度 · 刻度单位为“In”（容纳） · 带一个圆形刻度线 · 采用耐大多数酸碱溶液的熔融珐琅工艺印刷 · 10毫升玻璃容量瓶，A级玻璃容量瓶，6个/盒，12个/箱 | · | ·
300 | 25毫升玻璃容量瓶，A级玻璃，6个/盒，12个/箱 | 盒 | 4 | 300 | 玻璃容量瓶 | · 容量瓶，带玻璃塞 · 硼硅酸盐材质 · 磨口式容量瓶，透明玻璃 · 圆柱形容器，窄颈，带刻度 · 刻度单位为“In”（容纳） · 带一个圆形刻度线 · 采用耐大多数酸碱溶液的熔融珐琅工艺印刷 · 25毫升玻璃容量瓶，A级玻璃容量瓶，6个/盒，12个/箱 | · 容量瓶，带玻璃塞 · 硼硅酸盐材质 · 磨口式容量瓶，透明玻璃 · 圆柱形容器，窄颈，带刻度 · 刻度单位为“In”（容纳） · 带一个圆形刻度线 · 采用耐大多数酸碱溶液的熔融珐琅工艺印刷 · 25毫升玻璃容量瓶，A级玻璃容量瓶，6个/盒，12个/箱 | · | ·
301 | 50毫升玻璃容量瓶，A级玻璃，6个/盒，12个/箱 | 盒 | 4 | 301 | 玻璃容量瓶 | · 容量瓶，带玻璃塞 · 硼硅酸盐材质 · 磨口式容量瓶，透明玻璃 · 圆柱形容器，窄颈，带刻度 · 刻度单位为“In”（容纳） · 带一个圆形刻度线 · 采用耐大多数酸碱溶液的熔融珐琅工艺印刷 · 50毫升玻璃容量瓶，A级玻璃容量瓶，6个/盒，12个/箱 | · 容量瓶，带玻璃塞 · 硼硅酸盐材质 · 磨口式容量瓶，透明玻璃 · 圆柱形容器，窄颈，带刻度 · 刻度单位为“In”（容纳） · 带一个圆形刻度线 · 采用耐大多数酸碱溶液的熔融珐琅工艺印刷 · 50毫升玻璃容量瓶，A级玻璃容量瓶，6个/盒，12个/箱 | · | ·
302 | 100毫升玻璃容量瓶，A级玻璃，6个/盒，12个/箱 | 盒 | 4 | 302 | 玻璃容量瓶 | · 容量瓶，带玻璃塞 · 硼硅酸盐材质 · 磨口式容量瓶，透明玻璃 · 圆柱形容器，窄颈，带刻度 · 刻度单位为“In”（容纳） · 带一个圆形刻度线 · 采用耐大多数酸碱溶液的熔融珐琅工艺印刷 · 100mL 玻璃容量瓶，A 级玻璃容量瓶，6 个/盒，12 个/箱 | · 容量瓶，带玻璃塞 · 硼硅酸盐材质 · 磨口式容量瓶，透明玻璃 · 圆柱形容器，窄颈，带刻度 · 刻度单位为“In”（容纳） · 带一个圆形刻度线 · 采用耐大多数酸碱溶液的熔融珐琅工艺印刷 · 100mL 玻璃容量瓶，A 级玻璃容量瓶，6 个/盒，12 个/箱 | · | ·
303 | 200毫升玻璃容量瓶，A级玻璃，6个/盒，12个/箱 | 盒 | 4 | 303 | 玻璃容量瓶 | · 容量瓶，带玻璃塞 · 硼硅酸盐材质 · 磨口容量瓶，透明玻璃 · 圆柱形容器，窄颈，带刻度 · 刻度单位为“In”（容纳） · 带一个圆形刻度线 · 采用耐大多数酸碱溶液的熔融珐琅工艺印刷 · 200毫升玻璃容量瓶，A级玻璃容量瓶，6个/盒，12个/箱 | · 容量瓶，带玻璃塞 · 硼硅酸盐材质 · 磨口容量瓶，透明玻璃 · 圆柱形容器，窄颈，带刻度 · 刻度单位为“In”（容纳） · 带一个圆形刻度线 · 采用耐大多数酸碱溶液的熔融珐琅工艺印刷 · 200毫升玻璃容量瓶，A级玻璃容量瓶，6个/盒，12个/箱 | · | ·
304 | 250毫升玻璃容量瓶，A级玻璃，6个/盒，12个/箱 | 盒 | 4 | 304 | 玻璃容量瓶 | · 容量瓶，带玻璃塞 · 硼硅酸盐材质 · 磨口式容量瓶，透明玻璃 · 圆柱形容器，窄颈，带刻度 · 刻度单位为“英制”（In） · 带一个圆形刻度线 · 采用耐大多数酸碱溶液的熔融珐琅工艺印刷 · 250毫升玻璃容量瓶，A级玻璃容量瓶，6个/盒，12个/箱 | · 容量瓶，带玻璃塞 · 硼硅酸盐材质 · 磨口式容量瓶，透明玻璃 · 圆柱形容器，窄颈，带刻度 · 刻度单位为“英制”（In） · 带一个圆形刻度线 · 采用耐大多数酸碱溶液的熔融珐琅工艺印刷 · 250毫升玻璃容量瓶，A级玻璃容量瓶，6个/盒，12个/箱 | · | ·
305 | 500毫升玻璃容量瓶，A级玻璃，6个/盒，12个/箱 | 盒 | 4 | 305 | 玻璃容量瓶 | · 容量瓶，带玻璃塞 · 硼硅酸盐材质 · 磨口容量瓶，透明玻璃 · 圆柱形容器，窄颈，带刻度 · 刻度单位为“In”（容纳） · 带一个圆形刻度线 · 采用耐大多数酸碱溶液的熔融珐琅彩印刷 · 500mL 玻璃容量瓶，A 级玻璃容量瓶，6 个/盒，12 个/箱 | · 容量瓶，带玻璃塞 · 硼硅酸盐材质 · 磨口容量瓶，透明玻璃 · 圆柱形容器，窄颈，带刻度 · 刻度单位为“In”（容纳） · 带一个圆形刻度线 · 采用耐大多数酸碱溶液的熔融珐琅彩印刷 · 500mL 玻璃容量瓶，A 级玻璃容量瓶，6 个/盒，12 个/箱 | · | ·
306 | 1000毫升玻璃容量瓶，A级玻璃，单个，6个/箱 | 盒 | 4 | 306 | 玻璃容量瓶 | · 容量瓶，带玻璃塞 · 硼硅酸盐材质 · 磨口式容量瓶，透明玻璃 · 圆柱形容器，窄颈，带刻度 · 刻度单位为“In”（容纳） · 带一个圆形刻度线 · 采用耐大多数酸碱溶液的熔融珐琅彩印刷 · 1000mL 玻璃容量瓶，A 级玻璃，单个，6 个/箱 | · 容量瓶，带玻璃塞 · 硼硅酸盐材质 · 磨口式容量瓶，透明玻璃 · 圆柱形容器，窄颈，带刻度 · 刻度单位为“In”（容纳） · 带一个圆形刻度线 · 采用耐大多数酸碱溶液的熔融珐琅彩印刷 · 1000mL 玻璃容量瓶，A 级玻璃，单个，6 个/箱 | · | ·
307 | 2000毫升玻璃容量瓶，A级玻璃，单个，4个/箱 | 盒 | 4 | 307 | 玻璃容量瓶 | · 容量瓶，带玻璃塞 · 硼硅酸盐材质 · 磨口式容量瓶，透明玻璃 · 圆柱形容器，窄颈，带刻度 · 刻度单位为“In”（容纳） · 带一个圆形刻度线 · 采用耐大多数酸碱溶液的熔融珐琅彩印刷 · 2000mL 玻璃容量瓶，A 级玻璃，单个，4 个/箱 | · 容量瓶，带玻璃塞 · 硼硅酸盐材质 · 磨口式容量瓶，透明玻璃 · 圆柱形容器，窄颈，带刻度 · 刻度单位为“In”（容纳） · 带一个圆形刻度线 · 采用耐大多数酸碱溶液的熔融珐琅彩印刷 · 2000mL 玻璃容量瓶，A 级玻璃，单个，4 个/箱 | · | ·
308 | 过滤瓶，25毫升，带过滤器，玻璃材质，双刻度，6个/包，18个/箱 | 盒 | 4 | 308 | 过滤烧瓶 | · 符合 ASTM E1406 II 型 I 级规范 · 采用符合 ASTM E438 I 型 A 级 3.3 硼硅酸盐玻璃制成 · 包装系统可防止运输损坏 · 厚壁设计，增强机械强度 · 侧面管口可连接 7-8mm 软管 · 耐化学腐蚀性强 · 壁厚均匀 · 加固卷边，防止碎裂 · 双刻度（公制）· 耐用白色珐琅印刷 · 大面积白色标记区域 · 过滤瓶，25mL，玻璃材质，双刻度，6 个/包，18 个/箱 | · 符合 ASTM E1406 II 型 I 级规范 · 采用符合 ASTM E438 I 型 A 级 3.3 硼硅酸盐玻璃制成 · 包装系统可防止运输损坏 · 厚壁设计，增强机械强度 · 侧面管口可连接 7-8mm 软管 · 耐化学腐蚀性强 · 壁厚均匀 · 加固卷边，防止碎裂 · 双刻度（公制）· 耐用白色珐琅印刷 · 大面积白色标记区域 · 过滤瓶，25mL，玻璃材质，双刻度，6 个/包，18 个/箱 | · | ·
309 | 过滤瓶，50毫升容量瓶，带过滤器，玻璃材质，双刻度，6个/包，18个/箱 | 盒 | 4 | 309 | 过滤烧瓶 | · 符合 ASTM E1406 II 型 I 级规范 · 采用符合 ASTM E438 I 型 A 级 3.3 硼硅酸盐玻璃制成 · 包装系统可防止运输损坏 · 厚壁设计，增强机械强度 · 侧面管口可连接 7-8mm 软管 · 耐化学腐蚀性强 · 壁厚均匀 · 加固卷边，防止碎裂 · 双刻度（公制）· 耐用白色珐琅印刷 · 大面积白色标记区域 · 过滤瓶，50mL，玻璃材质，双刻度，6 个/包，18 个/箱 | · 符合 ASTM E1406 II 型 I 级规范 · 采用符合 ASTM E438 I 型 A 级 3.3 硼硅酸盐玻璃制成 · 包装系统可防止运输损坏 · 厚壁设计，增强机械强度 · 侧面管口可连接 7-8mm 软管 · 耐化学腐蚀性强 · 壁厚均匀 · 加固卷边，防止碎裂 · 双刻度（公制）· 耐用白色珐琅印刷 · 大面积白色标记区域 · 过滤瓶，50mL，玻璃材质，双刻度，6 个/包，18 个/箱 | · | ·
310 | 过滤瓶，125毫升，玻璃材质，双刻度，6个/包，18个/箱 | 盒 | 4 | 310 | 过滤烧瓶 | · 符合 ASTM E1406 II 型 I 级规范 · 采用符合 ASTM E438 I 型 A 级 3.3 硼硅酸盐玻璃制成 · 包装系统可防止运输损坏 · 厚壁设计，增强机械强度 · 侧面管口可连接 7-8mm 软管 · 耐化学腐蚀性强 · 壁厚均匀 · 加固卷边，防止碎裂 · 双刻度（公制）· 耐用白色珐琅印刷 · 大面积白色标记区域 · 过滤瓶，125mL，玻璃材质，双刻度，6 个/包，18 个/箱 | · 符合 ASTM E1406 II 型 I 级规范 · 采用符合 ASTM E438 I 型 A 级 3.3 硼硅酸盐玻璃制成 · 包装系统可防止运输损坏 · 厚壁设计，增强机械强度 · 侧面管口可连接 7-8mm 软管 · 耐化学腐蚀性强 · 壁厚均匀 · 加固卷边，防止碎裂 · 双刻度（公制）· 耐用白色珐琅印刷 · 大面积白色标记区域 · 过滤瓶，125mL，玻璃材质，双刻度，6 个/包，18 个/箱 | · | ·
311 | 过滤烧瓶，250毫升烧瓶，带过滤器，玻璃材质，双刻度，6个/包，18个/箱 | 盒 | 4 | 311 | 过滤烧瓶 | · 符合 ASTM E1406 II 型 I 级规范 · 采用符合 ASTM E438 I 型 A 级 3.3 硼硅酸盐玻璃制成 · 包装系统可防止运输损坏 · 厚壁设计，增强机械强度 · 侧面管口可连接 7-8mm 软管 · 耐化学腐蚀性强 · 壁厚均匀 · 加固卷边，防止碎裂 · 双刻度（公制）· 耐用白色珐琅印刷 · 大面积白色标记区域 · 过滤瓶，250mL，玻璃材质，双刻度，6 个/包，18 个/箱 | · 符合 ASTM E1406 II 型 I 级规范 · 采用符合 ASTM E438 I 型 A 级 3.3 硼硅酸盐玻璃制成 · 包装系统可防止运输损坏 · 厚壁设计，增强机械强度 · 侧面管口可连接 7-8mm 软管 · 耐化学腐蚀性强 · 壁厚均匀 · 加固卷边，防止碎裂 · 双刻度（公制）· 耐用白色珐琅印刷 · 大面积白色标记区域 · 过滤瓶，250mL，玻璃材质，双刻度，6 个/包，18 个/箱 | · | ·
312 | 过滤烧瓶，500毫升烧瓶，带过滤器，玻璃材质，双刻度，6个/包，18个/箱 | 盒 | 4 | 312 | 过滤烧瓶 | · 符合 ASTM E1406 II 型 I 级规范 · 采用符合 ASTM E438 I 型 A 级 3.3 硼硅酸盐玻璃制成 · 包装系统可防止运输损坏 · 厚壁设计，增强机械强度 · 侧面管口可连接 7-8mm 软管 · 耐化学腐蚀性强 · 壁厚均匀 · 加固卷边，防止碎裂 · 双刻度（公制）· 耐用白色珐琅印刷 · 大面积白色标记区域 · 过滤瓶，500mL，玻璃材质，双刻度，6 个/包，18 个/箱 | · 符合 ASTM E1406 II 型 I 级规范 · 采用符合 ASTM E438 I 型 A 级 3.3 硼硅酸盐玻璃制成 · 包装系统可防止运输损坏 · 厚壁设计，增强机械强度 · 侧面管口可连接 7-8mm 软管 · 耐化学腐蚀性强 · 壁厚均匀 · 加固卷边，防止碎裂 · 双刻度（公制）· 耐用白色珐琅印刷 · 大面积白色标记区域 · 过滤瓶，500mL，玻璃材质，双刻度，6 个/包，18 个/箱 | · | ·
313 | 过滤瓶，1000毫升容量瓶，带过滤器，玻璃材质，双刻度，6个/包，12个/箱 | 盒 | 4 | 313 | 过滤烧瓶 | · 符合 ASTM E1406 II 型 I 级规范 · 采用符合 ASTM E438 I 型 A 级 3.3 硼硅酸盐玻璃制成 · 包装系统可防止运输损坏 · 厚壁设计，增强机械强度 · 侧面管口可连接 7-8mm 软管 · 耐化学腐蚀性强 · 壁厚均匀 · 加固卷边，防止碎裂 · 双刻度（公制）· 耐用白色珐琅印刷 · 大面积白色标记区域 · 过滤瓶，1000mL，玻璃材质，双刻度，6 个/包，12 个/箱 | · 符合 ASTM E1406 II 型 I 级规范 · 采用符合 ASTM E438 I 型 A 级 3.3 硼硅酸盐玻璃制成 · 包装系统可防止运输损坏 · 厚壁设计，增强机械强度 · 侧面管口可连接 7-8mm 软管 · 耐化学腐蚀性强 · 壁厚均匀 · 加固卷边，防止碎裂 · 双刻度（公制）· 耐用白色珐琅印刷 · 大面积白色标记区域 · 过滤瓶，1000mL，玻璃材质，双刻度，6 个/包，12 个/箱 | · | ·
314 | 喷油缸 | 个人电脑 | 6 | 314 | 喷油缸 | · 材质：不锈钢。· 容量：10 立方厘米 (cc)。· 压力范围：0.5 兆帕 (15 至 75 磅/平方英寸)。· 喷嘴尺寸：5 毫米 (0.08 至 0.2 英寸)。· 应用：用于医疗、实验室和工业环境中精确注射液体。 | · 材质：不锈钢。· 容量：10 立方厘米 (cc)。· 压力范围：0.5 兆帕 (15 至 75 磅/平方英寸)。· 喷嘴尺寸：5 毫米 (0.08 至 0.2 英寸)。· 应用：用于医疗、实验室和工业环境中精确注射液体。 | · | ·
315 | 虹吸管 | 个人电脑 | 10 | 315 | 虹吸管 | · 材质：不锈钢（通常为 AISI 316）。· 管径：1 英寸（25.4 毫米）。· 长度：3 米（118.11 英寸）。· 连接方式：根据应用情况，可选 NPT（美国国家标准管螺纹）或 BSP（英国标准管螺纹）。· 额定压力：最高可达 6000 psi（具体数值取决于材质和管壁厚度）。· 温度范围：适用于高温应用（最高可达 400°C 或 752°F）。· 特点：U 型、盘管型或尾管型配置，以满足不同的安装需求。· 应用：用于保护压力仪表、压力表、开关和变送器免受高温工艺流体或蒸汽的侵蚀。 | · 材质：不锈钢（通常为 AISI 316）。· 管径：1 英寸（25.4 毫米）。· 长度：3 米（118.11 英寸）。· 连接方式：根据应用情况，可选 NPT（美国国家标准管螺纹）或 BSP（英国标准管螺纹）。· 额定压力：最高可达 6000 psi（具体数值取决于材质和管壁厚度）。· 温度范围：适用于高温应用（最高可达 400°C 或 752°F）。· 特点：U 型、盘管型或尾管型配置，以满足不同的安装需求。· 应用：用于保护压力仪表、压力表、开关和变送器免受高温工艺流体或蒸汽的侵蚀。 | · | ·
316 | 培养基瓶（白色/透明瓶），50毫升培养基瓶，玻璃材质，10个/盒，40个/箱，每箱40个 | 盒 | 4 | 316 | 培养基瓶（白色/透明瓶） | · 硼硅酸盐玻璃 · 防滴漏倾倒环 · 高耐化学腐蚀性 · 双刻度公制刻度 · 耐用白色珐琅印刷 · 大面积白色标记区域 · 培养基瓶（白色/透明瓶），50毫升培养基瓶，玻璃材质，10个/盒，40个/箱，40个/箱 | · 硼硅酸盐玻璃 · 防滴漏倾倒环 · 高耐化学腐蚀性 · 双刻度公制刻度 · 耐用白色珐琅印刷 · 大面积白色标记区域 · 培养基瓶（白色/透明瓶），50毫升培养基瓶，玻璃材质，10个/盒，40个/箱，40个/箱 | · | ·
317 | 培养基瓶（白色/透明瓶），100毫升培养基瓶，玻璃材质，10个/盒，20个/箱，每箱20个 | 盒 | 4 | 317 | 培养基瓶（白色/透明瓶） | · 硼硅酸盐玻璃 · 防滴漏倾倒环 · 高耐化学腐蚀性 · 双刻度公制刻度 · 耐用白色珐琅印刷 · 大面积白色标记区域 · 培养基瓶（白色/透明瓶），100毫升培养基瓶，玻璃材质，10个/盒，20个/箱，20个/箱 | · 硼硅酸盐玻璃 · 防滴漏倾倒环 · 高耐化学腐蚀性 · 双刻度公制刻度 · 耐用白色珐琅印刷 · 大面积白色标记区域 · 培养基瓶（白色/透明瓶），100毫升培养基瓶，玻璃材质，10个/盒，20个/箱，20个/箱 | · | ·
318 | 培养基瓶（白色/透明瓶），250毫升培养基瓶，玻璃材质，10个/盒，20个/箱，每箱20个 | 盒 | 4 | 318 | 培养基瓶（白色/透明瓶） | · 硼硅酸盐玻璃 · 防滴漏倾倒环 · 高耐化学腐蚀性 · 双刻度公制刻度 · 耐用白色珐琅印刷 · 大面积白色标记区域 · 培养基瓶（白色/透明瓶），250毫升培养基瓶，玻璃材质，10个/盒，20个/箱，每箱20个 | · 硼硅酸盐玻璃 · 防滴漏倾倒环 · 高耐化学腐蚀性 · 双刻度公制刻度 · 耐用白色珐琅印刷 · 大面积白色标记区域 · 培养基瓶（白色/透明瓶），250毫升培养基瓶，玻璃材质，10个/盒，20个/箱，每箱20个 | · | ·
319 | 培养基瓶（白色/透明瓶），500毫升培养基瓶，玻璃材质，10个/盒，每盒10个 | 盒 | 1 | 319 | 培养基瓶（白色/透明瓶） | · 硼硅酸盐玻璃 · 防滴漏倾倒环 · 高耐化学腐蚀性 · 双刻度公制刻度 · 耐用白色珐琅印刷 · 大面积白色标记区域 · 培养基瓶（白色/透明瓶），500毫升，玻璃材质，10个/盒 | · 硼硅酸盐玻璃 · 防滴漏倾倒环 · 高耐化学腐蚀性 · 双刻度公制刻度 · 耐用白色珐琅印刷 · 大面积白色标记区域 · 培养基瓶（白色/透明瓶），500毫升，玻璃材质，10个/盒 | · | ·
320 | 培养基瓶（白色/透明瓶），1000毫升培养基瓶，玻璃材质，10个/盒，每盒10个 | 盒 | 1 | 320 | 培养基瓶（白色/透明瓶） | · 硼硅酸盐玻璃 · 防滴漏倾倒环 · 高耐化学腐蚀性 · 双刻度公制刻度 · 耐用白色珐琅印刷 · 大面积白色标记区域 · 培养基瓶（白色/透明瓶），1000毫升培养基瓶，玻璃材质，10个/盒，每盒10个 | · 硼硅酸盐玻璃 · 防滴漏倾倒环 · 高耐化学腐蚀性 · 双刻度公制刻度 · 耐用白色珐琅印刷 · 大面积白色标记区域 · 培养基瓶（白色/透明瓶），1000毫升培养基瓶，玻璃材质，10个/盒，每盒10个 | · | ·
321 | 培养基瓶（白色/透明瓶），2000毫升培养基瓶，玻璃材质，10个/盒，每盒10个 | 盒 | 1 | 321 | 培养基瓶（白色/透明瓶） | · 硼硅酸盐玻璃 · 防滴漏倾倒环 · 高耐化学腐蚀性 · 双刻度公制刻度 · 耐用白色珐琅印刷 · 大面积白色标记区域 · 培养基瓶（白色/透明瓶），2000毫升培养基瓶，玻璃材质，10个/盒，每盒10个 | · 硼硅酸盐玻璃 · 防滴漏倾倒环 · 高耐化学腐蚀性 · 双刻度公制刻度 · 耐用白色珐琅印刷 · 大面积白色标记区域 · 培养基瓶（白色/透明瓶），2000毫升培养基瓶，玻璃材质，10个/盒，每盒10个 | · | ·
322 | 培养基瓶（琥珀色瓶），50毫升琥珀色培养基瓶，玻璃材质，GL32螺旋盖，双刻度，10个/包，40个/箱 | 盒 | 4 | 322 | 媒体瓶（琥珀色瓶子） | · 硼硅酸盐玻璃 · 配有蓝色聚丙烯材质的倾倒环和螺旋盖 · 倾倒环可防止液体滴漏 · 耐化学腐蚀性强 · 双刻度公制刻度 · 耐用的白色珐琅印刷 · 大面积白色标记区域 · 培养基瓶（琥珀色瓶），50毫升琥珀色培养基瓶，玻璃材质，GL32螺旋盖，双刻度，10个/包，40个/箱 | · 硼硅酸盐玻璃 · 配有蓝色聚丙烯材质的倾倒环和螺旋盖 · 倾倒环可防止液体滴漏 · 耐化学腐蚀性强 · 双刻度公制刻度 · 耐用的白色珐琅印刷 · 大面积白色标记区域 · 培养基瓶（琥珀色瓶），50毫升琥珀色培养基瓶，玻璃材质，GL32螺旋盖，双刻度，10个/包，40个/箱 | · | ·
323 | 培养基瓶（琥珀色瓶），100毫升琥珀色培养基瓶，玻璃材质，GL45螺旋盖，双刻度，10个/包，20个/箱 | 盒 | 4 | 323 | 媒体瓶（琥珀色瓶子） | · 硼硅酸盐玻璃 · 配有蓝色聚丙烯材质的倾倒环和螺旋盖 · 倾倒环可防止液体滴漏 · 耐化学腐蚀性强 · 双刻度公制刻度 · 耐用的白色珐琅印刷 · 大面积白色标记区域 · 培养基瓶（琥珀色瓶），100毫升琥珀色培养基瓶，玻璃材质，GL45螺旋盖，双刻度，10个/包，20个/箱 | · 硼硅酸盐玻璃 · 配有蓝色聚丙烯材质的倾倒环和螺旋盖 · 倾倒环可防止液体滴漏 · 耐化学腐蚀性强 · 双刻度公制刻度 · 耐用的白色珐琅印刷 · 大面积白色标记区域 · 培养基瓶（琥珀色瓶），100毫升琥珀色培养基瓶，玻璃材质，GL45螺旋盖，双刻度，10个/包，20个/箱 | · | ·
324 | 培养基瓶（琥珀色瓶），250毫升琥珀色培养基瓶，玻璃材质，GL45螺旋盖，双刻度，10个/包，20个/箱 | 盒 | 4 | 324 | 媒体瓶（琥珀色瓶子） | · 硼硅酸盐玻璃 · 配有蓝色聚丙烯材质的倾倒环和螺旋盖 · 倾倒环可防止液体滴漏 · 耐化学腐蚀性强 · 双刻度公制刻度 · 耐用的白色珐琅印刷 · 大面积白色标记区域 · 培养基瓶（琥珀色瓶），250毫升琥珀色培养基瓶，玻璃材质，GL45螺旋盖，双刻度，10个/包，20个/箱 | · 硼硅酸盐玻璃 · 配有蓝色聚丙烯材质的倾倒环和螺旋盖 · 倾倒环可防止液体滴漏 · 耐化学腐蚀性强 · 双刻度公制刻度 · 耐用的白色珐琅印刷 · 大面积白色标记区域 · 培养基瓶（琥珀色瓶），250毫升琥珀色培养基瓶，玻璃材质，GL45螺旋盖，双刻度，10个/包，20个/箱 | · | ·
325 | 培养基瓶（琥珀色瓶），500毫升琥珀色培养基瓶，玻璃材质，GL45螺旋盖，双刻度，10个/包，10个/箱 | 盒 | 4 | 325 | 媒体瓶（琥珀色瓶子） | · 硼硅酸盐玻璃 · 配有蓝色聚丙烯材质的倾倒环和螺旋盖 · 倾倒环可防止液体滴漏 · 耐化学腐蚀性强 · 双刻度公制刻度 · 耐用的白色珐琅印刷 · 大面积白色标记区域 · 培养基瓶（琥珀色瓶），500毫升琥珀色培养基瓶，玻璃材质，GL45螺旋盖，双刻度，10个/包，10个/箱 | · 硼硅酸盐玻璃 · 配有蓝色聚丙烯材质的倾倒环和螺旋盖 · 倾倒环可防止液体滴漏 · 耐化学腐蚀性强 · 双刻度公制刻度 · 耐用的白色珐琅印刷 · 大面积白色标记区域 · 培养基瓶（琥珀色瓶），500毫升琥珀色培养基瓶，玻璃材质，GL45螺旋盖，双刻度，10个/包，10个/箱 | · | ·
326 | 培养基瓶（琥珀色瓶），1000毫升琥珀色培养基瓶，玻璃材质，GL45螺旋盖，双刻度，10个/包，10个/箱 | 盒 | 1 | 326 | 媒体瓶（琥珀色瓶子） | · 硼硅酸盐玻璃 · 配有蓝色聚丙烯材质的倾倒环和螺旋盖 · 倾倒环可防止液体滴漏 · 耐化学腐蚀性强 · 双刻度公制刻度 · 耐用的白色珐琅印刷 · 大面积白色标记区域 · 培养基瓶（琥珀色瓶），1000毫升琥珀色培养基瓶，玻璃材质，GL45螺旋盖，双刻度，10个/包，10个/箱 | · 硼硅酸盐玻璃 · 配有蓝色聚丙烯材质的倾倒环和螺旋盖 · 倾倒环可防止液体滴漏 · 耐化学腐蚀性强 · 双刻度公制刻度 · 耐用的白色珐琅印刷 · 大面积白色标记区域 · 培养基瓶（琥珀色瓶），1000毫升琥珀色培养基瓶，玻璃材质，GL45螺旋盖，双刻度，10个/包，10个/箱 | · | ·
327 | 培养基瓶（琥珀色瓶），2000毫升琥珀色培养基瓶，玻璃材质，GL45螺旋盖，双刻度，10个/包，10个/箱 | 盒 | 1 | 327 | 媒体瓶（琥珀色瓶子） | · 硼硅酸盐玻璃 · 配有蓝色聚丙烯材质的倾倒环和螺旋盖 · 倾倒环可防止液体滴漏 · 耐化学腐蚀性强 · 双刻度公制刻度 · 耐用的白色珐琅印刷 · 大面积白色标记区域 · 培养基瓶（琥珀色瓶身），2000毫升琥珀色培养基瓶，玻璃材质，GL45螺旋盖，双刻度，10个/包，10个/箱 | · 硼硅酸盐玻璃 · 配有蓝色聚丙烯材质的倾倒环和螺旋盖 · 倾倒环可防止液体滴漏 · 耐化学腐蚀性强 · 双刻度公制刻度 · 耐用的白色珐琅印刷 · 大面积白色标记区域 · 培养基瓶（琥珀色瓶身），2000毫升琥珀色培养基瓶，玻璃材质，GL45螺旋盖，双刻度，10个/包，10个/箱 | · | ·
328 | 标本瓶 - 广口瓶，7.5毫升（1/4盎司），PS材质，33毫米开口，1 x 1英寸（螺旋盖单独包装），2783个/箱 | 盒 | 1 | 328 | 标本罐 | · 采用聚苯乙烯 (PS) 材质，确保透明度；或采用聚丙烯 (PP) 材质，增强耐化学腐蚀性。· 配有安全螺旋盖，方便储存和运输。· 提供多种尺寸和容量，满足不同应用需求。· 包含瓶盖（为优化包装，瓶盖单独包装发货）。· 标本瓶 - 广口瓶，7.5毫升（1/4盎司），聚苯乙烯材质，瓶口直径33毫米，1 x 1英寸（螺旋盖单独包装），每箱2783个。 | · 采用聚苯乙烯 (PS) 材质，确保透明度；或采用聚丙烯 (PP) 材质，增强耐化学腐蚀性。· 配有安全螺旋盖，方便储存和运输。· 提供多种尺寸和容量，满足不同应用需求。· 包含瓶盖（为优化包装，瓶盖单独包装发货）。· 标本瓶 - 广口瓶，7.5毫升（1/4盎司），聚苯乙烯材质，瓶口直径33毫米，1 x 1英寸（螺旋盖单独包装），每箱2783个。 | · | ·
329 | 标本瓶 - 广口瓶，15毫升（1/2盎司），PS材质，瓶口直径33毫米，1 x 1 7/16英寸（螺旋盖单独包装），每箱2024个 | 盒 | 1 | 329 | 标本罐 | · 采用聚苯乙烯 (PS) 材质，确保透明度；或采用聚丙烯 (PP) 材质，增强耐化学腐蚀性。· 配有安全螺旋盖，方便储存和运输。· 提供多种尺寸和容量，满足不同应用需求。· 包含瓶盖（为优化包装，瓶盖单独包装发货）。· 标本瓶 - 广口瓶，15毫升（1/2盎司），聚苯乙烯材质，瓶口直径33毫米，尺寸为1 x 1 7/16英寸（螺旋盖单独包装），每箱2024个。 | · 采用聚苯乙烯 (PS) 材质，确保透明度；或采用聚丙烯 (PP) 材质，增强耐化学腐蚀性。· 配有安全螺旋盖，方便储存和运输。· 提供多种尺寸和容量，满足不同应用需求。· 包含瓶盖（为优化包装，瓶盖单独包装发货）。· 标本瓶 - 广口瓶，15毫升（1/2盎司），聚苯乙烯材质，瓶口直径33毫米，尺寸为1 x 1 7/16英寸（螺旋盖单独包装），每箱2024个。 | · | ·
330 | 标本瓶 - 宽口瓶，26毫升（7/8盎司），PS材质，瓶口直径33毫米，1 x 1 7/8英寸（螺旋盖单独包装），1452个/箱 | 盒 | 1 | 330 | 标本罐 | · 采用聚苯乙烯 (PS) 材质，确保透明度；或采用聚丙烯 (PP) 材质，增强耐化学腐蚀性。· 配有安全螺旋盖，方便储存和运输。· 提供多种尺寸和容量，满足不同应用需求。· 包含瓶盖（为优化包装，瓶盖单独包装发货）。· 标本瓶 - 广口瓶，26毫升（7/8盎司），聚苯乙烯材质，瓶口直径33毫米，1 x 1 7/8英寸（螺旋盖单独包装），每箱1452个。 | · 采用聚苯乙烯 (PS) 材质，确保透明度；或采用聚丙烯 (PP) 材质，增强耐化学腐蚀性。· 配有安全螺旋盖，方便储存和运输。· 提供多种尺寸和容量，满足不同应用需求。· 包含瓶盖（为优化包装，瓶盖单独包装发货）。· 标本瓶 - 广口瓶，26毫升（7/8盎司），聚苯乙烯材质，瓶口直径33毫米，1 x 1 7/8英寸（螺旋盖单独包装），每箱1452个。 | · | ·
331 | 标本瓶 - 广口瓶，30毫升（1盎司），PS材质，瓶口直径43毫米，尺寸为1 3/8 x 1 7/16英寸（螺旋盖单独包装），每箱980个 | 盒 | 1 | 331 | 标本罐 | · 采用聚苯乙烯 (PS) 材质，确保透明度；或采用聚丙烯 (PP) 材质，增强耐化学腐蚀性。· 配有安全螺旋盖，方便储存和运输。· 提供多种尺寸和容量，满足不同应用需求。· 包含瓶盖（为优化包装，瓶盖单独包装发货）。· 标本瓶 - 广口瓶，30毫升（1盎司），聚苯乙烯材质，瓶口直径43毫米，尺寸为1 3/8 x 1 7/16英寸（螺旋盖单独包装），每箱980个。 | · 采用聚苯乙烯 (PS) 材质，确保透明度；或采用聚丙烯 (PP) 材质，增强耐化学腐蚀性。· 配有安全螺旋盖，方便储存和运输。· 提供多种尺寸和容量，满足不同应用需求。· 包含瓶盖（为优化包装，瓶盖单独包装发货）。· 标本瓶 - 广口瓶，30毫升（1盎司），聚苯乙烯材质，瓶口直径43毫米，尺寸为1 3/8 x 1 7/16英寸（螺旋盖单独包装），每箱980个。 | · | ·
332 | 样品容器 - Tite-Rite 容器，90毫升（3盎司），带白色螺旋盖和识别标签，带刻度，无菌，400个/箱 | 盒 | 1 | 332 | 样品容器 | · 聚丙烯 (PP) 容器经久耐用，耐化学腐蚀。· 聚乙烯 (PE) 螺旋盖带有膨胀内衬，具有卓越的防漏性能。· 设计可形成紧密、气密的密封，防止溢出和泄漏。· 模制刻度线，方便精确读取容量。· 样品容器 - Tite-Rite 容器，90 毫升（3 盎司），带白色螺旋盖和 ID 标签，刻度清晰，无菌，400 个/箱。 | · 聚丙烯 (PP) 容器经久耐用，耐化学腐蚀。· 聚乙烯 (PE) 螺旋盖带有膨胀内衬，具有卓越的防漏性能。· 设计可形成紧密、气密的密封，防止溢出和泄漏。· 模制刻度线，方便精确读取容量。· 样品容器 - Tite-Rite 容器，90 毫升（3 盎司），带白色螺旋盖和 ID 标签，刻度清晰，无菌，400 个/箱。 | · | ·
333 | 样品容器 - 容器：Tite-Rite，60毫升（2盎司），PP材质，无菌，带白色螺旋盖，带刻度标签和密封条，温度计条，500个/箱 | 盒 | 1 | 333 | 样品容器 | · 聚丙烯 (PP) 容器经久耐用，耐化学腐蚀。· 聚乙烯 (PE) 螺旋盖带有膨胀内衬，具有卓越的防漏性能。· 设计可形成紧密、气密的密封，防止溢出和泄漏。· 模制刻度线，方便精确读取容量。· 样品容器 - 容器：Tite-Rite，60毫升（2盎司），PP材质，无菌，带白色螺旋盖，带标签封口，刻度线，温度计条，500个/箱 | · 聚丙烯 (PP) 容器经久耐用，耐化学腐蚀。· 聚乙烯 (PE) 螺旋盖带有膨胀内衬，具有卓越的防漏性能。· 设计可形成紧密、气密的密封，防止溢出和泄漏。· 模制刻度线，方便精确读取容量。· 样品容器 - 容器：Tite-Rite，60毫升（2盎司），PP材质，无菌，带白色螺旋盖，带标签封口，刻度线，温度计条，500个/箱 | · | ·
334 | 样品容器 - Tite-Rite，120毫升（4盎司），PP材质，无菌，带白色螺旋盖，带刻度标签和密封条，带温度条，300个/箱 | 盒 | 1 | 334 | 样品容器 | · 聚丙烯 (PP) 容器经久耐用，耐化学腐蚀。· 聚乙烯 (PE) 螺旋盖带有膨胀内衬，具有卓越的防漏性能。· 设计可形成紧密、气密的密封，防止溢出和泄漏。· 模制刻度线，方便精确读取容量。· 样品容器 - Tite-Rite，120毫升（4盎司），PP材质，无菌，带白色螺旋盖、带封条的ID标签、刻度线和温度条，300个/箱。 | · 聚丙烯 (PP) 容器经久耐用，耐化学腐蚀。· 聚乙烯 (PE) 螺旋盖带有膨胀内衬，具有卓越的防漏性能。· 设计可形成紧密、气密的密封，防止溢出和泄漏。· 模制刻度线，方便精确读取容量。· 样品容器 - Tite-Rite，120毫升（4盎司），PP材质，无菌，带白色螺旋盖、带封条的ID标签、刻度线和温度条，300个/箱。 | · | ·
335 | 瓶盖分配器 | 放 | 4 | 335 | 瓶盖分配器 | · 采用聚四氟乙烯 (PTFE) 或半透明玻璃制成 · 容量范围：10ml-100ml · 可在 121°C 下完全高压灭菌 · 出液管组件 · 快速可靠的容量锁定机制 · 所有分液组件均具有高耐化学性 · 可调节吸液管，适用于不同高度的瓶子 · 随附大多数常用适配器（S40、GL32、GL38、GL25、GL28） · 容量范围 (mL) 及刻度 (mL)：0.5-5±0.1；1.0-10±0.2；2.5-25±0.5；5.0-50±1.0；10-100±2.0 | · 采用聚四氟乙烯 (PTFE) 或半透明玻璃制成 · 容量范围：10ml-100ml · 可在 121°C 下完全高压灭菌 · 出液管组件 · 快速可靠的容量锁定机制 · 所有分液组件均具有高耐化学性 · 可调节吸液管，适用于不同高度的瓶子 · 随附大多数常用适配器（S40、GL32、GL38、GL25、GL28） · 容量范围 (mL) 及刻度 (mL)：0.5-5±0.1；1.0-10±0.2；2.5-25±0.5；5.0-50±1.0；10-100±2.0 | · | ·
336 | 透明（白色）玻璃滴管瓶 | 放 | 30 | 336 | 透明（白色）玻璃滴管瓶 | · 瓶身材质：玻璃 · 瓶身形状：圆形 · 瓶型：标准瓶，带滴管和刮刀。 · 配有可更换的磨口透明滴管，带橡胶吸头。 · 颜色：透明 · 容量：250毫升、100毫升、50毫升和25毫升 | · 瓶身材质：玻璃 · 瓶身形状：圆形 · 瓶型：标准瓶，带滴管和刮刀。 · 配有可更换的磨口透明滴管，带橡胶吸头。 · 颜色：透明 · 容量：250毫升、100毫升、50毫升和25毫升 | · | ·
337 | 清洗带有危险标志的瓶子 | 放 | 5 | 337 | 清洗带有危险标志的瓶子 | · 瓶子符合GHS和OSHA HAZCOM 29 CFR 1910.1200关于工作场所标签的最新要求。· 所有瓶子均包含全球统一标识的象形图和信号词、NFPA菱形标识、风险短语和安全信息。· 特殊设计的喷嘴可实现精确的分配控制。· 颜色编码便于快速识别溶剂。· 宽口设计，方便灌装。· 可挤压。一套5个GHS洗涤瓶，500毫升 - 包含丙酮、甲醇、异丙醇、乙醇和蒸馏水各1个。 | · 瓶子符合GHS和OSHA HAZCOM 29 CFR 1910.1200关于工作场所标签的最新要求。· 所有瓶子均包含全球统一标识的象形图和信号词、NFPA菱形标识、风险短语和安全信息。· 特殊设计的喷嘴可实现精确的分配控制。· 颜色编码便于快速识别溶剂。· 宽口设计，方便灌装。· 可挤压。一套5个GHS洗涤瓶，500毫升 - 包含丙酮、甲醇、异丙醇、乙醇和蒸馏水各1个。 | · | ·
338 | 卡博伊瓶 | 放 | 1 | 338 | 卡博伊瓶 | 圆形带龙头和把手的玻璃瓶，PP材质，白色PP螺旋盖，20升，模压刻度，可高温高压灭菌，4个/箱 o 圆形带龙头和把手的玻璃瓶，LDPE材质，白色PP螺旋盖，25升，模压刻度，4个/箱 o 圆形带龙头和把手的玻璃瓶，LDPE材质，白色PP螺旋盖，50升，模压刻度，每个 o 圆形带龙头和把手的玻璃瓶，PP材质，白色PP螺旋盖，50升，模压刻度，可高温高压灭菌，每个 o 带龙头的重型玻璃瓶，50升（13加仑），HDPE材质，含龙头，每个 | · 龙头设计方便精准地分装培养基和溶液 · 圆形设计最大程度地提高了混合效率 · 一体式宽把手即使戴着手套也能轻松搬运和倾倒 · 易于读取的模制刻度 · PP材质的容器可在121°C下高压灭菌，并具有最佳的耐化学性 o 带龙头和把手的圆形PP材质容器，白色PP螺旋盖，20升，模制刻度，可高压灭菌，4个/箱 o 带龙头和把手的圆形LDPE材质容器，白色PP螺旋盖，25升，模制刻度，4个/箱 o 带龙头和把手的圆形LDPE材质容器，白色PP螺旋盖，50升，模制刻度，单个 o 带龙头和把手的圆形PP材质容器，白色PP螺旋盖，50升，模制刻度，单个 o 50升（13加仑）重型带龙头玻璃瓶，HDPE材质，每个含龙头 | · | ·
339 | 喷雾瓶 | 放 | 6 | 339 | 喷雾瓶 | · 采用透明聚乙烯材质的防碎瓶身。· 配有可调节喷嘴和吸管的喷头。· 容量：1000毫升和2000毫升 | · 采用透明聚乙烯材质的防碎瓶身。· 配有可调节喷嘴和吸管的喷头。· 容量：1000毫升和2000毫升 | · | ·
340 | 表镜 | 放 | 30 | 340 | 表镜 | · 采用透明或磨砂玻璃制成。· 边缘：边缘经过打磨，表面抛光，确保安全操作。· 透明度：高透明度，便于观察内容物。· 耐用性：结构坚固，经久耐用。· 圆形玻璃片常用于科学实验室。· 尺寸：直径 50 毫米、60 毫米、75 毫米和 100 毫米。 | · 采用透明或磨砂玻璃制成。· 边缘：边缘经过打磨，表面抛光，确保安全操作。· 透明度：高透明度，便于观察内容物。· 耐用性：结构坚固，经久耐用。· 圆形玻璃片常用于科学实验室。· 尺寸：直径 50 毫米、60 毫米、75 毫米和 100 毫米。 | · | ·
341 | 自动液体处理工作站 | 个人电脑 | 2 | 341 | 自动液体处理工作站 | · Z型移液器可与自动化软件配合使用 · 内置紫外线灭菌模块 · 可自动取样1至192个样品 · 液体处理模式包括基本移液、系列稀释、梯度稀释等。 · 所有电子元件均集成在机器内部，将220V交流电转换为安全的24V电压，以确保设备安全。 · 尺寸紧凑，可放入标准尺寸的层流罩、安全柜和通风橱中。 · 移液通道：8通道 · 量程：1至1000 μL · 移液量：5-200μL o 分液精度：200μL ± 1.0% o 100μL ± 1.0% o 20μL ± 2.0% o 5μL ± 5.0% · 制造商授权 | · Z型移液器可与自动化软件配合使用。· 内置紫外线灭菌模块。· 可自动采集1至192个样品。· 液体处理模式包括基本移液、系列稀释、梯度稀释等。· 所有电子元件均集成在机器内部，将220V交流电转换为安全的24V电压，确保设备安全。· 其紧凑的尺寸可放入标准尺寸的层流罩、安全柜和通风橱中。 · 移液通道数：8通道 · 量程：1至1000 μL · 移液量：5-200 μL · 分液精度：200 μL ± 1.0% 或 100 μL ± 1.0% 或 20 μL ± 2.0% 或 5 μL ± 5.0% · 兼容多种孔板 · 分液准确度 CV ≤ 2.0% · 分辨率：0.1 μL · 支持96孔PCR板 · 技术原理：空气置换 · 尺寸（长*宽*高）：885*285*445mm | · | ·
342 | 单通道电子移液器 | 放 | 30 | 342 | 单通道电子移液器 | · 容量范围：0.5μL-1000μL o 移液器，完全可高压灭菌，固定容量，2.5μL，红色（A组吸头） o 移液器，完全可高压灭菌，固定容量，5μL，红色（B组吸头） o 移液器，完全可高压灭菌，固定容量，200μL，淡紫色（B组吸头） o 移液器，完全可高压灭菌，可调容量，0.1-2.5μL，红色 o 移液器，完全可高压灭菌，可调容量，0.5-10μL，红色 o 移液器，完全可高压灭菌，可调容量，2-20μL，红色 o 移液器，完全可高压灭菌，可调容量，5-50μL，绿色 o 移液器，完全可高压灭菌，可调容量，10-100μL，绿色移液器，完全可高压灭菌，容量可调，20-200微升，绿色，每支；移液器，完全可高压灭菌，容量可调，100-1000微升，蓝色，每支 | · 高精度、高性能步进电机确保移液的准确性和重复性，消除手动移液误差。· 多功能电机驱动数字控制移液器。· 2 个按钮即可完成所有操作设置。· 移液、混匀、步进和稀释（仅限多功能电子移液器）· 移液、混匀（普通电子移液器）· 吸液和分液速度可调。· 锂离子电池和双充电模式可延长操作时间。 · 自校准 · 容量范围：0.5μL-1000μL o 移液器，完全可高压灭菌，固定容量，2.5μL，红色（A 型吸头）每个 o 移液器，完全可高压灭菌，固定容量，5μL，红色（B 型吸头）每个 o 移液器，完全可高压灭菌，固定容量，200μL，淡紫色（B 型吸头）每个 o 移液器，完全可高压灭菌，可调容量，0.1-2.5μL，红色 每个 o 移液器，完全可高压灭菌，可调容量，0.5-10μL，红色 每个 o 移液器，完全可高压灭菌，可调容量，2-20μL，红色 每个 o 移液器，完全可高压灭菌，可调容量，5-50μL，绿色 每个 o 移液器，完全可高压灭菌，可调容量，10- 100微升，绿色，每个 o 移液器，完全可高压灭菌，容量可调，20-200微升，绿色，每个 o 移液器，完全可高压灭菌，容量可调，100-1000微升，蓝色，每个 | · | ·
343 | 电子多通道移液器 | 放 | 6 | 343 | 电子多通道移液器 | · 8通道微量移液器 · 容量范围：0.5μL-300μL o 0.5 - 10μL 移液器，完全可高压灭菌，8通道，可调容量，红色（A组吸头）单个 o 2 - 20μL 移液器，完全可高压灭菌，8通道，可调容量，黄色（A组吸头）单个 o 5 - 50μL 移液器，完全可高压灭菌，8通道，可调容量，黄色（B组吸头）单个 o 10 - 100μL 移液器，完全可高压灭菌，8通道，可调容量，蓝色（B组吸头）单个 o 20 - 200μL 移液器，完全可高压灭菌，8通道，可调容量，淡紫色（B组吸头）单个 o 30 - 300μL移液器，完全可高压灭菌，8通道，可调量程，橙色（B组吸头）每个 | · 8通道微量移液器 · 每个通道均单独校准 · 可拆卸、完全可高压灭菌且耐紫外线的歧管 · 3年保修 · 颜色编码的活塞便于识别容量 · 活塞力小，移液轻松省力 · 磁力辅助活塞，实现极高的精度和一致性 · 符合人体工程学设计，轻巧便携 · 精确的容量调节 · 锁定机制，防止意外改变容量 · 容量范围：0.5μL-300μL o 0.5 - 10μL 移液器，完全可高压灭菌，8通道，容量可调，红色（A组吸头）单个 o 2 - 20μL 移液器，完全可高压灭菌，8通道，容量可调，黄色（A组吸头）单个 o 5 - 50μL 移液器，完全可高压灭菌，8通道，容量可调，黄色（B组吸头）单个 o 10 - 100μL移液器，完全可高压灭菌，8通道，可调量程，蓝色（B组吸头）单个装；20-200μL移液器，完全可高压灭菌，8通道，可调量程，淡紫色（B组吸头）单个装；30-300μL移液器，完全可高压灭菌，8通道，可调量程，橙色（B组吸头）单个装。 | · | ·
344 | 12通道微量移液器 | 放 | 6 | 344 | 12通道微量移液器 | ·移液器量程范围为0.5μL至300μL。·12通道移液器适用于96孔板。 o 0.5-10μL 移液器，完全可高压灭菌，12通道，可调量程，红色（A组吸头）每个 o 2-20μL 移液器，完全可高压灭菌，12通道，可调量程，黄色（A组吸头）每个 o 5-50μL 移液器，完全可高压灭菌，12通道，可调量程，黄色（B组吸头）每个 o 10-100μL 移液器，完全可高压灭菌，12通道，可调量程，蓝色（B组吸头）每个 o 20-200μL 移液器，完全可高压灭菌，12通道，可调量程，淡紫色（B组吸头）每个 o 30-300μL 移液器，完全可高压灭菌，12通道，可调量程橙色移液器（B组吸头）每个；红色移液器（A组吸头）每个；红色移液器（A组吸头）每个；蓝色移液器（B组吸头）每个。 | · 移液器量程范围为 0.5μL 至 300μL。· 12 通道移液器适用于 96 孔板。· 每个通道均单独校准。· 可拆卸、完全可高压灭菌且耐紫外线的歧管。· 三年质保。· 颜色编码的活塞便于识别量程。· 活塞力小，移液轻松省力。· 磁力辅助活塞，实现极高的精度和一致性。· 符合人体工程学设计，轻巧便携。· 精确的量程调节。· 锁定机制，防止意外改变量程。· 旋转式移液头，移液更轻松便捷。· 复合材料制成的吸头锥体，确保良好的密封性能。· 兼容大多数通用吸头品牌。 o 0.5-10μL 移液器，完全可高压灭菌，12通道，可调量程，红色（A组吸头）每个 o 2-20μL 移液器，完全可高压灭菌，12通道，可调量程，黄色（A组吸头）每个 o 5-50μL 移液器，完全可高压灭菌，12通道，可调量程，黄色（B组吸头）每个 o 10-100μL 移液器，完全可高压灭菌，12通道，可调量程，蓝色（B组吸头）每个 o 20-200μL 移液器，完全可高压灭菌，12通道，可调量程，淡紫色（B组吸头）每个 o 30-300μL 移液器，完全可高压灭菌，12通道，可调量程橙色移液器（B组吸头）每个；红色移液器（A组吸头）每个；红色移液器（A组吸头）每个；蓝色移液器（B组吸头）每个。 | · | ·
345 | 移液枪 | 个人电脑 | 6 | 345 | 移液枪 | · 电子移液控制器 · 吸液速度：25mL<5s（6档切换） · 移液器类型：玻璃或塑料移液器（0.1-100mL）、巴斯德移液器 · 过滤器：0.45μm 疏水性过滤器 · 电池：锂离子电池 | · 电子移液控制器 · 吸液速度：25mL<5s（6档切换） · 移液器类型：玻璃或塑料移液器（0.1-100mL）、巴斯德移液器 · 过滤器：0.45μm 疏水性过滤器 · 电池：锂离子电池 | · | ·
346 | 天然橡胶滴管填充器 | 放 | 15 | 346 | 天然橡胶滴管填充器 | · 2阀和3阀两种选择，容量50毫升 · 移液器吸头，合成橡胶材质，带适配器，红色 · 模制橡胶吸球，手指按压控制。 o 移液器吸球，带适配器，合成橡胶材质，红色，每个 o 移液器吸球，安全型，通用型，合成橡胶材质，红/白，每个 | · 2阀和3阀两种选择，容量50毫升 · 移液器吸头，合成橡胶材质，带适配器，红色 · 模制橡胶吸球，手指按压控制。 o 移液器吸球，带适配器，合成橡胶材质，红色，每个 o 移液器吸球，安全型，通用型，合成橡胶材质，红/白，每个 | · | ·
347 | 移液器吸头，20微升，带刻度，96个/架，10架/盒，10盒/箱，9600个/箱 | 盒 | 1 | 347 | 移液器吸头 | · 采用精选疏水性聚丙烯制成 · 通用型，适用于各种单通道和多通道移液器 · 可在 121 °C (2 bar) 下高压灭菌 · 吸头开口精准 · 长而柔软的锥体确保精准贴合 · 20μl 带刻度的移液器吸头，96 个/架，10 架/盒，10 盒/箱，每箱 9600 个 | · 采用精选疏水性聚丙烯制成 · 通用型，适用于各种单通道和多通道移液器 · 可在 121 °C (2 bar) 下高压灭菌 · 吸头开口精准 · 长而柔软的锥体确保精准贴合 · 移液器吸头，20μl，带刻度，96 个/架，10 架/盒，10 盒/箱，9600 个/箱 | · | ·
348 | 移液器吸头，200μl，带刻度，96个/架，10架/盒，10盒/箱，9600个/箱 | 盒 | 1 | 348 | 移液器吸头 | · 采用精选疏水性聚丙烯制成 · 通用型，适用于各种单通道和多通道移液器 · 可在 121 °C (2 bar) 下高压灭菌 · 吸头开口精准 · 长而柔软的锥体确保精准贴合 · 200μl 带刻度的移液器吸头，96 个/架，10 架/盒，10 盒/箱，9600 个/箱 | · 采用精选疏水性聚丙烯制成 · 通用型，适用于各种单通道和多通道移液器 · 可在 121 °C (2 bar) 下高压灭菌 · 吸头开口精准 · 长而柔软的锥体确保精准贴合 · 移液器吸头，200μl，带刻度，96 个/架，10 架/盒，10 盒/箱，9600 个/箱 | · | ·
349 | 移液器吸头，1000微升，带刻度，96个/架，6架/盒，10盒/箱，5760个/箱 | 盒 | 1 | 349 | 移液器吸头 | · 采用精选疏水性聚丙烯制成 · 通用型，适用于各种单通道和多通道移液器 · 可在 121 °C (2 bar) 下高压灭菌 · 吸头开口精准 · 长而柔软的锥体确保精准贴合 · 移液器吸头，1000μl，带刻度，96 个/架，6 架/盒，10 盒/箱，5760 个/箱 | · 采用精选疏水性聚丙烯制成 · 通用型，适用于各种单通道和多通道移液器 · 可在 121 °C (2 bar) 下高压灭菌 · 吸头开口精准 · 长而柔软的锥体确保精准贴合 · 移液器吸头，1000μl，带刻度，96 个/架，6 架/盒，10 盒/箱，5760 个/箱 | · | ·
350 | 认证移液器吸头，0.1-10 μL，低残留，通用型，天然色，31mm，无菌，散装，1000支/袋 | 盒 | 4 | 350 | 认证移液器吸头 | · 经认证不含人类DNA、RNase、DNase、热原和PCR抑制剂 · 采用最先进的全自动生产设备制造 · 经济实惠，适用于所有常规应用 · 认证移液器吸头，0.1-10 μL，低残留，通用型，天然色，31mm，无菌，1000个/袋 | · 经认证不含人类DNA、RNase、DNase、热原和PCR抑制剂 · 采用最先进的全自动生产设备制造 · 经济实惠，适用于所有常规应用 · 认证移液器吸头，0.1-10 μL，低残留，通用型，天然色，31mm，无菌，1000个/袋 | · | ·
351 | 认证移液器吸头，0.1-10μL，低残留，通用型，天然色，31mm，无菌，盒装，96个/盒，10盒/盒，960个/盒 | 盒 | 4 | 351 | 认证移液器吸头 | · 经认证不含人类DNA、RNase、DNase、热原和PCR抑制剂 · 采用最先进的全自动生产设备制造 · 经济实惠，适用于所有常规应用 · 认证移液器吸头，0.1-10μL，低残留，通用型，天然色，31mm，无菌，96个/架，10架/盒，960个/盒 | · 经认证不含人类DNA、RNase、DNase、热原和PCR抑制剂 · 采用最先进的全自动生产设备制造 · 经济实惠，适用于所有常规应用 · 认证移液器吸头，0.1-10μL，低残留，通用型，天然色，31mm，无菌，96个/架，10架/盒，960个/盒 | · | ·
352 | 认证移液器吸头，0.1-10μL，通用型，天然色，31mm，散装，1000个/袋 | 盒 | 4 | 352 | 认证移液器吸头 | · 经认证不含人类DNA、RNase、DNase、热原和PCR抑制剂 · 采用最先进的全自动生产设备制造 · 经济实惠，适用于所有常规应用 · 认证移液器吸头，0.1-10μL，通用型，天然色，31mm，1000个/袋 | · 经认证不含人类DNA、RNase、DNase、热原和PCR抑制剂 · 采用最先进的全自动生产设备制造 · 经济实惠，适用于所有常规应用 · 认证移液器吸头，0.1-10μL，通用型，天然色，31mm，1000个/袋 | · | ·
353 | 移液器吸头，0.1-10μL XL，认证通用型，低残留，带刻度，45mm，加长型，天然色，无菌，96个/架，10架/盒，960个/盒 | 盒 | 4 | 353 | 认证移液器吸头 | · 经认证不含人类DNA、RNase、DNase、热原和PCR抑制剂 · 采用最先进的全自动生产设备制造 · 经济实惠，适用于所有常规应用 · 移液器吸头，0.1-10μL XL，经认证，通用型，低残留，带刻度，45mm，加长型，天然色，无菌，96个/架，10架/盒，每盒960个 | · 经认证不含人类DNA、RNase、DNase、热原和PCR抑制剂 · 采用最先进的全自动生产设备制造 · 经济实惠，适用于所有常规应用 · 移液器吸头，0.1-10μL XL，经认证，通用型，低残留，刻度，45mm，加长型，天然色，无菌，96个/架，10架/盒，960个/盒 | · | ·
354 | 认证移液器吸头，0.1-20μL，低残留，通用型，天然色，45mm，加长型，无菌，96个/架，10架/盒，960个/盒 | 盒 | 4 | 354 | 认证移液器吸头 | · 经认证不含人类DNA、RNase、DNase、热原和PCR抑制剂 · 采用最先进的全自动生产设备制造 · 经济实惠，适用于所有常规应用 · 认证移液器吸头，0.1-20μL，低残留，通用型，天然色，45mm，加长型，无菌，96个/架，10架/盒，每盒960个 | · 经认证不含人类DNA、RNase、DNase、热原和PCR抑制剂 · 采用最先进的全自动生产设备制造 · 经济实惠，适用于所有常规应用 · 认证移液器吸头，0.1-20μL，低残留，通用型，天然色，45mm，加长型，无菌，96个/架，10架/盒，960个/盒 | · | ·
355 | 认证移液器吸头，1-200μL，低残留，通用型，天然色，54mm，无菌，盒装，96个/盒，10盒/盒，960个/盒 | 盒 | 4 | 355 | 认证移液器吸头 | · 经认证不含人类DNA、RNase、DNase、热原和PCR抑制剂 · 采用最先进的全自动生产设备制造 · 经济实惠，适用于所有常规应用 · 认证移液器吸头，1-200μL，低残留，通用型，天然色，54mm，无菌，96个/架，10架/盒，960个/盒 | · 经认证不含人类DNA、RNase、DNase、热原和PCR抑制剂 · 采用最先进的全自动生产设备制造 · 经济实惠，适用于所有常规应用 · 认证移液器吸头，1-200μL，低残留，通用型，天然色，54mm，无菌，96个/架，10架/盒，960个/盒 | · | ·
356 | 认证移液器吸头，100-1250μL，通用型，蓝色，84mm，散装，1000个/袋 | 盒 | 4 | 356 | 认证移液器吸头 | · 经认证不含人类DNA、RNase、DNase、热原和PCR抑制剂 · 采用最先进的全自动生产设备制造 · 经济实惠，适用于所有常规应用 · 认证移液器吸头，100-1250μL，通用型，蓝色，84mm，散装，1000个/袋 | · 经认证不含人类DNA、RNase、DNase、热原和PCR抑制剂 · 采用最先进的全自动生产设备制造 · 经济实惠，适用于所有常规应用 · 认证移液器吸头，100-1250μL，通用型，蓝色，84mm，1000个/袋 | · | ·
357 | 移液器吸头，1-300μL，通用型，低残留，刻度，59mm，天然色，加长型，无菌，96个/架，10架/盒，960个/盒 | 盒 | 4 | 357 | 认证移液器吸头 | · 经认证不含人类DNA、RNase、DNase、热原和PCR抑制剂 · 采用最先进的全自动生产设备制造 · 经济实惠，适用于所有常规应用 · 移液器吸头，1-300μL，通用型，低残留，刻度，59mm，天然色，加长型，无菌，96个/架，10架/盒，960个/箱 | · 经认证不含人类DNA、RNase、DNase、热原和PCR抑制剂 · 采用最先进的全自动生产设备制造 · 经济实惠，适用于所有常规应用 · 移液器吸头，1-300μL，通用型，低残留，刻度，59mm，天然色，加长型，无菌，96个/架，10架/盒，960个/箱 | · | ·
358 | 认证移液器吸头，100-1250μL，低残留，通用型，天然色，84mm，无菌，盒装，每盒96个，每盒6盒，每盒576个。 | 盒 | 4 | 358 | 认证移液器吸头 | · 经认证不含人类DNA、RNase、DNase、热原和PCR抑制剂 · 采用最先进的全自动生产设备制造 · 经济实惠，适用于所有常规应用 · 认证移液器吸头，100-1250μL，低残留，通用型，天然色，84mm，无菌，盒装，每盒96个，每盒6盒，每箱576个 | · 经认证不含人类DNA、RNase、DNase、热原和PCR抑制剂 · 采用最先进的全自动生产设备制造 · 经济实惠，适用于所有常规应用 · 认证移液器吸头，100-1250μL，低残留，通用型，天然色，84mm，无菌，盒装，每盒96个，每盒6盒，每箱576个 | · | ·
359 | 移液器吸头，100-1300微升，认证通用型，带刻度，天然色，98毫米，加长型，每架96个，每盒6架，每盒576个 | 盒 | 4 | 359 | 认证移液器吸头 | · 经认证不含人类DNA、RNase、DNase、热原和PCR抑制剂 · 采用最先进的全自动生产设备制造 · 经济实惠，适用于所有常规应用 · 移液器吸头，100-1300μL，经认证，通用型，带刻度，天然色，98mm，加长型，96个/架，6架/盒，576个/盒 | · 经认证不含人类DNA、RNase、DNase、热原和PCR抑制剂 · 采用最先进的全自动生产设备制造 · 经济实惠，适用于所有常规应用 · 移液器吸头，100-1300μL，经认证，通用型，带刻度，天然色，98mm，加长型，96个/架，6架/盒，576个/盒 | · | ·
360 | 移液管，3.0 mL，小球形，刻度至 1 mL，140 mm，无菌，独立包装，玻璃纸包装，100 支/包，4 包/单位，每箱 400 支 | 盒 | 1 | 360 | 移液管 | · 材质：低密度聚乙烯 (LDPE) · 非无菌移液管采用独特的分配盒包装。· 移液管，3.0 mL，小球形，刻度至 1 mL，140 mm，无菌，独立包装，玻璃纸包装，100 支/包，4 包/单位，每箱 400 支 | · 材质：低密度聚乙烯 (LDPE) · 非无菌移液管采用独特的分配盒包装。· 移液管，3.0 mL，小球形，刻度至 1 mL，140 mm，无菌，独立包装，玻璃纸包装，100 支/包，4 包/单位，每箱 400 支 | · | ·
361 | 移液管，7.0毫升，大球形，刻度至3毫升，155毫米，500支/盒，CS/5000 | 盒 | 1 | 361 | 移液管 | · 材质：低密度聚乙烯 (LDPE) · 非无菌移液管采用独特的包装盒包装。· 移液管，7.0mL，大球形，刻度至 3mL，155mm，500 支/包装盒，CS/5000 | · 材质：低密度聚乙烯 (LDPE) · 非无菌移液管采用独特的包装盒包装。· 移液管，7.0mL，大球形，刻度至 3mL，155mm，500 支/包装盒，CS/5000 | · | ·
362 | 移液管，1.2毫升，通用型，65毫米，球形吸嘴 - 0.9毫升/盒，5000支 | 盒 | 1 | 362 | 移液管 | · 材质：低密度聚乙烯 (LDPE) · 非无菌移液管采用独特的包装盒包装。· 移液管，1.2mL，通用型，65mm，球形吸头 - 0.9mL，5000支/盒 | · 材质：低密度聚乙烯 (LDPE) · 非无菌移液管采用独特的包装盒包装。· 移液管，1.2mL，通用型，65mm，球形吸头 - 0.9mL，5000支/箱 | · | ·
363 | 移液管，1.5毫升，儿科用，刻度至0.3毫升，115毫米，球形吸头 - 每次吸取0.9毫升，5000支/箱 | 盒 | 1 | 363 | 移液管 | · 材质：低密度聚乙烯 (LDPE) · 非无菌移液管采用独特的包装盒包装。· 移液管，1.5毫升，儿科用，刻度至0.3毫升，115毫米，球形吸头 - 0.9毫升，5000支/盒 | · 材质：低密度聚乙烯 (LDPE) · 非无菌移液管采用独特的包装盒包装。· 移液管，1.5毫升，儿科用，刻度至0.3毫升，115毫米，球形吸头 - 0.9毫升，5000支/箱 | · | ·
364 | 移液管，3.0毫升，小球形，刻度至1毫升，140毫米，球形吸液量 - 2.2毫升，5000支/箱 | 盒 | 1 | 364 | 移液管 | · 材质：低密度聚乙烯 (LDPE) · 非无菌移液管采用独特的包装盒包装。· 移液管，3.0mL，小球形，刻度至 1mL，140mm，球形吸液量 - 2.2mL，5000 支/盒 | · 材质：低密度聚乙烯 (LDPE) · 非无菌移液管采用独特的包装盒包装。· 移液管，3.0mL，小球形，刻度至 1mL，140mm，球形吸液量 - 2.2mL，5000 支/箱 | · | ·
365 | 移液管，4.0毫升，细杆，短款，85毫米，球形吸头 - 3毫升/支，5000支/箱 | 盒 | 1 | 365 | 移液管 | · 材质：低密度聚乙烯 (LDPE) · 非无菌移液管采用独特的包装盒包装。· 移液管，4.0mL，细杆，短款，85mm，球形吸头 - 3mL，5000支/盒 | · 材质：低密度聚乙烯 (LDPE) · 非无菌移液管采用独特的包装盒包装。· 移液管，4.0mL，细杆，短款，85mm，球形吸嘴 - 3mL，5000支/箱 | · | ·
366 | 移液管，4.5毫升，细长杆，155毫米，球形吸嘴 - 3.2毫升，5000支/箱 | 盒 | 1 | 366 | 移液管 | · 材质：低密度聚乙烯 (LDPE) · 非无菌移液管采用独特的包装盒包装。· 移液管，4.5mL，细杆，长155mm，球形吸头 - 3.2mL，5000支/盒 | · 材质：低密度聚乙烯 (LDPE) · 非无菌移液管采用独特的包装盒包装。· 移液管，4.5毫升，细杆，长155毫米，球形吸嘴 - 3.2毫升，5000支/箱 | · | ·
367 | 移液管，5.0毫升，大吸球，刻度至1毫升，145毫米，吸球吸出量 - 3.4毫升，5000支/箱 | 盒 | 1 | 367 | 移液管 | · 材质：低密度聚乙烯 (LDPE) · 非无菌移液管采用独特的包装盒包装。· 移液管，5.0mL，大吸球，刻度至 1mL，145mm，吸球吸液量 - 3.4mL，5000 支/盒 | · 材质：低密度聚乙烯 (LDPE) · 非无菌移液管采用独特的包装盒包装。· 移液管，5.0mL，大吸球，刻度至 1mL，145mm，吸球吸出量 - 3.4mL，5000 支/箱 | · | ·
368 | 移液管，5.0毫升，大吸球，刻度至1毫升，150毫米，吸球吸液量 - 3.4毫升，5000支/箱 | 盒 | 1 | 368 | 移液管 | · 材质：低密度聚乙烯 (LDPE) · 非无菌移液管采用独特的包装盒包装。· 移液管，5.0mL，大吸球，刻度至 1mL，150mm，吸球吸出量 - 3.4mL，5000 支/箱 | · 材质：低密度聚乙烯 (LDPE) · 非无菌移液管采用独特的包装盒包装。· 移液管，5.0mL，大吸球，刻度至 1mL，150mm，吸球吸出量 - 3.4mL，5000 支/箱 | · | ·
369 | 移液管，5.0毫升，标准球形，刻度至2.25毫升，150毫米，球形吸液量 - 1.8毫升，5000支/箱 | 盒 | 1 | 369 | 移液管 | · 材质：低密度聚乙烯 (LDPE) · 非无菌移液管采用独特的包装盒包装。· 移液管，5.0mL，标准球形，刻度至 2.25mL，150mm，球形吸液量 - 1.8mL，5000 支/盒 | · 材质：低密度聚乙烯 (LDPE) · 非无菌移液管采用独特的包装盒包装。· 移液管，5.0mL，标准球形，刻度至 2.25mL，150mm，球形吸液量 - 1.8mL，5000 支/箱 | · | ·
370 | 移液管，6.5毫升，细杆，155毫米，球形吸头 - 3.2毫升，5000支/箱 | 盒 | 1 | 370 | 移液管 | · 材质：低密度聚乙烯 (LDPE) · 非无菌移液管采用独特的包装盒包装。· 移液管，6.5mL，细杆，155mm，吸球 - 3.2mL，5000支/盒 | · 材质：低密度聚乙烯 (LDPE) · 非无菌移液管采用独特的包装盒包装。· 移液管，6.5mL，细杆，155mm，球形吸嘴 - 3.2mL，5000支/箱 | · | ·
371 | 移液管，7.0毫升，大球形，刻度至3毫升，155毫米，球形吸液量 - 3.2毫升，5000支/箱 | 盒 | 1 | 371 | 移液管 | · 材质：低密度聚乙烯 (LDPE) · 非无菌移液管采用独特的包装盒包装。· 移液管，7.0mL，大吸球，刻度至 3mL，155mm，吸球吸液量 - 3.2mL，5000 支/盒 | · 材质：低密度聚乙烯 (LDPE) · 非无菌移液管采用独特的包装盒包装。· 移液管，7.0mL，大吸球，刻度至 3mL，155mm，吸球吸出量 - 3.2mL，5000 支/箱 | · | ·
372 | 移液管，7.5毫升，大球形，刻度至3毫升，148毫米，球形吸液量 - 3.5毫升，5000支/箱 | 盒 | 1 | 372 | 移液管 | · 材质：低密度聚乙烯 (LDPE) · 非无菌移液管采用独特的包装盒包装。· 移液管，7.5mL，大吸球，刻度至 3mL，148mm，吸球量 - 3.5mL，5000 支/箱 | · 材质：低密度聚乙烯 (LDPE) · 非无菌移液管采用独特的包装盒包装。· 移液管，7.5mL，大吸球，刻度至 3mL，148mm，吸球 - 3.5mL，5000 支/箱 | · | ·
373 | 移液管，15毫升，刻度至5毫升，215毫米，球形吸头 - 5毫升/支，2500支/箱 | 盒 | 1 | 373 | 移液管 | · 材质：低密度聚乙烯 (LDPE) · 非无菌移液管采用独特的包装盒包装。· 移液管，15毫升，刻度至5毫升，215毫米，球形吸头 - 5毫升，2500支/盒 | · 材质：低密度聚乙烯 (LDPE) · 非无菌移液管采用独特的包装盒包装。· 移液管，15毫升，刻度至5毫升，215毫米，球形吸嘴 - 5毫升/盒，2500支/箱 | · | ·
374 | 移液器支架 | 放 | 9 | 374 | 移液器支架 | · 采用超柔软热塑性弹性体手柄 · Eppendorf Research Plus 四支装单通道移液器及旋转支架 · 线性移液器支架 · 可容纳 6 支 MicroPette 移液器 o 六位移液器旋转支架，适用于每支移液器 o 四位移液器支架，适用于每支移液器，亚克力材质 o 六位移液器支架，适用于每支移液器，亚克力材质 o 六位移液器旋转支架，适用于 Advance 移液器 o 六位移液器旋转支架，适用于每支移液器 | · 采用超柔软热塑性弹性体手柄 · Eppendorf Research Plus 四支装单通道移液器及旋转支架 · 线性移液器支架 · 可容纳 6 支 MicroPette 移液器 o 六位移液器旋转支架，适用于每支移液器 o 四位移液器支架，适用于每支移液器，亚克力材质 o 六位移液器支架，适用于每支移液器，亚克力材质 o 六位移液器旋转支架，适用于 Advance 移液器 o 六位移液器旋转支架，适用于每支移液器 | · | ·
375 | 科学空架 | 放 | 9 | 375 | 科学空架 | · 适用于全新移液器吸头和补充装的空架 o 适用于全新 10μL 移液器吸头和补充装的空架，每盒 10 个 o 适用于全新 200μL 移液器吸头和补充装的空架，每盒 10 个 o 适用于全新 200μL XL / 300μL 移液器吸头和补充装的空架，每盒 6 个 o 适用于全新 1000μL / 1250μL 移液器吸头和补充装的空架，每盒 6 个 o 适用于全新 1300μL 移液器吸头和补充装的空架，每盒 6 个 | · 经认证不含人类DNA、RNase、DNase、热原和PCR抑制剂 · 采用最先进的全自动生产设备制造 · 经济实惠，适用于所有常规应用 · 提供非无菌自立袋装、无菌或非无菌架装以及非无菌装补充装 · 空架，适用于新的移液器吸头和补充板 o 空架，适用于新的10μL移液器吸头和补充板，每盒10个 o 空架，适用于新的200μL移液器吸头和补充板，每盒10个 o 空架，适用于新的200μL XL/300μL移液器吸头和补充板，每盒6个 o 空架，适用于新的1000μL/1250μL移液器吸头和补充板补充装移液器托盘，6个/盒（6个）或空托盘（用于新的1300μL移液器吸头和补充装移液器托盘），6个/盒（6个） | · | ·
376 | 微管工作站 | 个人电脑 | 16 | 376 | 微管工作站 | · 聚丙烯 (PP) · 四位工作台，适用于微量离心管、1.5mL 微量离心管以及 0.2mL 和 0.5mL PCR 管 · 可在 121°C 下高压灭菌 20 分钟 · 最底层用于放置 0.2 mL 离心管 · 中间层用于放置 0.5 mL 离心管 · 最上层用于放置 1.5 mL 和 2.0 mL 离心管 · 最上层背面有 5 个孔，方便单手拧开螺旋盖微量离心管的管盖 · 四位工作台，适用于微量离心管、1.5mL 微量离心管以及 0.2mL 和 0.5mL PCR 管，PP 材质，红色 | · 聚丙烯 (PP) · 四位工作台，适用于微量离心管、1.5mL 微量离心管以及 0.2mL 和 0.5mL PCR 管 · 可在 121°C 下高压灭菌 20 分钟 · 最底层用于放置 0.2 mL 离心管 · 中间层用于放置 0.5 mL 离心管 · 最上层用于放置 1.5 mL 和 2.0 mL 离心管 · 最上层背面有 5 个孔，方便单手拧开螺旋盖微量离心管的管盖 · 四位工作台，适用于微量离心管、1.5mL 微量离心管以及 0.2mL 和 0.5mL PCR 管，PP 材质，红色 | · | ·
377 | 微量滴定板，96孔，平底，聚苯乙烯材质，无菌，独立包装，每盒50块板和150个盖子 | 盒 | 2 | 377 | 微量滴定板 | · 平底微量滴定板 · 独立包装，防止空气污染。 · 提供“U”型、“V”型和平底三种规格 · 聚苯乙烯 (PS) · 微量滴定板，96孔，平底，PS材质，无菌，独立包装，每箱50块板和150个盖 | · 平底微量滴定板 · 独立包装，防止空气污染。 · 提供“U”型、“V”型和平底三种类型 · 聚苯乙烯 (PS) · 微量滴定板，96孔，平底，PS材质，无菌，独立包装，每箱50块板和150个盖 | · | ·
378 | 微量滴定板，96孔，V型底，聚苯乙烯材质，无菌，独立包装，每盒50个或150个盖子 | 盒 | 1 | 378 | 微量滴定板 | · 平底微量滴定板 · 独立包装，防止空气污染。 · 提供“U”型、“V”型和平底三种底部形状 · 聚苯乙烯 (PS) · 微量滴定板，96孔，V型底，PS材质，无菌，独立包装，每箱50块，另加150个盖子 | · 平底微量滴定板 · 独立包装，防止空气污染。 · 提供“U”型、“V”型和平底三种底部形状 · 聚苯乙烯 (PS) · 微量滴定板，96孔，V型底，PS材质，无菌，50个/箱和150个/箱（含盖）独立包装 | · | ·
379 | 微量滴定板，96孔，U型底，聚苯乙烯材质，无菌，50个独立包装，150个盖子 | 盒 | 1 | 379 | 微量滴定板 | · 平底微量滴定板 · 独立包装，防止空气污染。 · 提供 U 型、V 型和平底三种底部形状 · 聚苯乙烯 (PS) · 微量滴定板，96 孔，U 型底，PS 材质，无菌，独立包装，每箱 50 块，另配 150 个盖子 | · 平底微量滴定板 · 独立包装，防止空气污染。 · 提供 U 型、V 型和平底三种底部形状 · 聚苯乙烯 (PS) · 微量滴定板，96 孔，U 型底，PS 材质，无菌，独立包装，每箱 50 片或 150 个盖子 | · | ·
380 | PCR板 - 0.2mL 96孔PCR板，全裙边，透明CS/100 | 盒 | 1 | 380 | PCR板 | · 超透明孔板，便于样品观察 · 兼容多种PCR仪 · 易于读取的字母数字索引 · 采用高透明度、超纯聚丙烯制造（符合FDA 21 CFR 177.1520和USP VI级标准） · 经认证不含可检测的DNase、RNase、人DNA、PCR抑制剂，且经测试无热原 · PCR板 - 0.2mL 96孔PCR板，全裙边，透明，CS/100 | · 超透明孔板，便于样品观察 · 兼容多种PCR仪 · 易于读取的字母数字索引 · 采用高透明度、超纯聚丙烯制造（符合FDA 21 CFR 177.1520和USP VI级标准） · 经认证不含可检测的DNase、RNase、人DNA、PCR抑制剂，且经测试无热原 · PCR板 - 0.2mL 96孔PCR板，全裙边，透明 CS/100 | · | ·
381 | PCR板 - 0.2mL 96孔PCR板，半裙边（ABI型），带棱纹边缘，透明天然色 CS/100 | 盒 | 1 | 381 | PCR板 | · 超透明孔板，便于样品观察 · 兼容多种PCR仪 · 易于读取的字母数字索引 · 采用高透明度、超纯聚丙烯制造（符合FDA 21 CFR 177.1520和USP VI级标准） · 经认证不含可检测的DNase、RNase、人DNA、PCR抑制剂，且经测试无热原 · PCR板 - 0.2mL 96孔PCR板，半裙边（ABI型），带棱纹边缘，透明天然色 CS/100 | · 超透明孔板，便于样品观察 · 兼容多种PCR仪 · 易于读取的字母数字索引 · 采用高透明度、超纯聚丙烯制造（符合FDA 21 CFR 177.1520和USP VI级标准） · 经认证不含可检测的DNase、RNase、人DNA、PCR抑制剂，且经测试无热原 · PCR板 - 0.2mL 96孔PCR板，半裙边（ABI型），带棱纹边缘，透明天然色 CS/100 | · | ·
382 | PCR板 - 0.2mL 96孔PCR板，无裙边，平顶，多种颜色（蓝、红、绿、黄、紫）/100片 | 盒 | 1 | 382 | PCR板 | · 超透明孔板，便于样品观察 · 兼容多种PCR仪 · 易于读取的字母数字索引 · 采用高透明度、超纯聚丙烯制造（符合FDA 21 CFR 177.1520和USP VI级标准） · 经认证不含可检测的DNase、RNase、人DNA、PCR抑制剂，且经测试无热原 · PCR板 - 0.2mL 96孔PCR板，无裙边，平顶，颜色随机（蓝、红、绿、黄、紫），每箱100片 | · 超透明孔板，便于样品观察 · 兼容多种PCR仪 · 易于读取的字母数字索引 · 采用高透明度、超纯聚丙烯制造（符合FDA 21 CFR 177.1520和USP VI级标准） · 经认证不含可检测的DNase、RNase、人DNA、PCR抑制剂，且经测试无热原 · PCR板 - 0.2mL 96孔PCR板，无裙边，平顶，颜色随机（蓝、红、绿、黄、紫），每箱100片 | · | ·
383 | PCR板 - 0.2mL 96孔PCR板，半裙边（ABI型），平顶，多种颜色（蓝、红、绿、黄、紫），多种颜色/盒/100 | 盒 | 1 | 383 | PCR板 | · 超透明孔板，便于样品观察 · 兼容多种PCR仪 · 易于读取的字母数字索引 · 采用高透明度、超纯聚丙烯制造（符合FDA 21 CFR 177.1520和USP VI级标准） · 经认证不含可检测的DNase、RNase、人DNA、PCR抑制剂，且经测试无热原 · PCR板 - 0.2mL 96孔PCR板，半裙边（ABI型），平顶，颜色随机（蓝、红、绿、黄、紫），每箱100片 | · 超透明孔板，便于样品观察 · 兼容多种PCR仪 · 易于读取的字母数字索引 · 采用高透明度、超纯聚丙烯制造（符合FDA 21 CFR 177.1520和USP VI级标准） · 经认证不含可检测的DNase、RNase、人DNA、PCR抑制剂，且经测试无热原 · PCR板 - 0.2mL 96孔PCR板，半裙边（ABI型），平顶，多种颜色（蓝、红、绿、黄、紫），每箱100片 | · | ·
384 | PCR板 - 0.2mL 96孔PCR板，半裙边（ABI型），带棱纹边缘，透明，CS/100天然色，100片/箱 | 盒 | 1 | 384 | PCR板 | · 超透明孔板，便于样品观察 · 兼容多种PCR仪 · 易于读取的字母数字索引 · 采用高透明度、超纯聚丙烯制造（符合FDA 21 CFR 177.1520和USP VI级标准） · 经认证不含可检测的DNase、RNase、人DNA、PCR抑制剂，且经测试无热原 · PCR板 - 0.2mL 96孔PCR板，半裙边（ABI型），带棱纹边缘，透明，CS/100 Natural，100片/箱 | · 超透明孔板，便于样品观察 · 兼容多种PCR仪 · 易于读取的字母数字索引 · 采用高透明度、超纯聚丙烯制造（符合FDA 21 CFR 177.1520和USP VI级标准） · 经认证不含可检测的DNase、RNase、人DNA、PCR抑制剂，且经测试无热原 · PCR板 - 0.2mL 96孔PCR板，半裙边（ABI型），带棱纹边缘，透明，CS/100天然色，100片/箱 | · | ·
385 | PCR微量离心管 - 0.2mL 独立PCR管，带圆顶盖，透明 CS/10000 | 盒 | 3 | 385 | PCR微管 | · 材质：聚丙烯和聚丙烯盖 · 管体：聚丙烯 (PP) · 盖：聚乙烯 (PE) · O 型圈：丁腈橡胶 · 最大离心力：25,000 xg · PCR 微量离心管 - 0.2mL 独立 PCR 管，带圆顶盖，透明，CS/10000 | · 材质：聚丙烯和聚丙烯盖 · 管体：聚丙烯 (PP) · 盖：聚乙烯 (PE) · O 型圈：丁腈橡胶 · 最大离心力：25,000 xg · PCR 微量离心管 - 0.2mL 独立 PCR 管，带圆顶盖，透明 CS/10000 | · | ·
386 | PCR微量离心管 - 0.2mL 独立PCR管，带磨砂平盖，透明 CS/10000 | 盒 | 3 | 386 | PCR微管 | · 材质：聚丙烯和聚丙烯盖 · 管体：聚丙烯 (PP) · 盖：聚乙烯 (PE) · O 型圈：丁腈橡胶 · 最大离心力：25,000 xg · PCR 微量离心管 - 0.2mL 独立 PCR 管，带磨砂平盖，透明，CS/10000 | · 材质：聚丙烯和聚丙烯盖 · 管体：聚丙烯 (PP) · 盖：聚乙烯 (PE) · O 型圈：丁腈橡胶 · 最大离心力：25,000 xg · PCR 微量离心管 - 0.2mL 独立 PCR 管，带磨砂平盖，透明 CS/10000 | · | ·
387 | PCR微量离心管 - 0.2mL独立PCR管，带光学透明平盖，适用于qPCR，透明天然色CS/10000 | 盒 | 3 | 387 | PCR微管 | · 材质：聚丙烯和聚丙烯盖 · 管体：聚丙烯 (PP) · 盖：聚乙烯 (PE) · O 型圈：丁腈橡胶 · 最大离心力：25,000 xg · PCR 微量离心管 - 0.2mL 独立 PCR 管，带光学透明平盖，适用于 qPCR，透明自然色，CS/10000 | · 材质：聚丙烯和聚丙烯盖 · 管体：聚丙烯 (PP) · 盖：聚乙烯 (PE) · O 型圈：丁腈橡胶 · 最大离心力：25,000 xg · PCR 微量离心管 - 0.2mL 独立 PCR 管，带光学透明平盖，适用于 qPCR，透明自然色 CS/10000 | · | ·
388 | 盖条 - 0.2毫升8条装试管，带独立平盖，透明 CS/1200 | 盒 | 1 | 388 | 帽条 | · 超薄壁设计（仅0.2毫米厚），实现最佳温度传递 · 经认证不含可检测的DNase、RNase、人DNA、PCR抑制剂，并经测试无热原 · 每条试管均配有45°嵌套式独立盖，试管之间采用牢固连接，便于操作 · 0.2毫升8条装试管，带独立平盖，透明，CS/1200 | · 超薄壁设计（仅0.2毫米厚），实现最佳温度传递 · 经认证不含可检测的DNase、RNase、人DNA、PCR抑制剂，并经测试无热原 · 每条试管均配有45°嵌套式独立盖，管间连接牢固，便于操作 · 0.2毫升8条装试管，带独立平盖，透明 CS/1200 | · | ·
389 | 盖条 - QuickSnap 0.2毫升 8条装试管，带独立安装的圆顶盖，透明 CS/1200 | 盒 | 1 | 389 | 帽条 | · 超薄壁设计（仅0.2毫米厚），实现最佳温度传递 · 经认证不含可检测的DNase、RNase、人DNA、PCR抑制剂，并经测试无热原 · 每条试管均配有45°嵌套式独立盖，管间连接牢固，便于操作 · 盖条 - QuickSnap 0.2毫升8条装试管，带独立圆顶盖，透明，CS/1200 | · 超薄壁设计（仅0.2毫米厚），实现最佳温度传递 · 经认证不含可检测的DNase、RNase、人DNA、PCR抑制剂，并经测试无热原 · 每条试管均配有45°嵌套式独立盖，管间连接牢固，便于操作 · 盖条 - QuickSnap 0.2毫升8条装试管，带独立圆顶盖，透明 CS/1200 | · | ·
390 | 盖条 - QuickSnap 0.2毫升 8条装试管，带独立安装的平盖，透明 CS/1200 | 盒 | 1 | 390 | 帽条 | · 超薄壁设计（仅0.2毫米厚），实现最佳温度传递 · 经认证不含可检测的DNase、RNase、人DNA、PCR抑制剂，并经测试无热原 · 每条试管均配有45°嵌套式独立盖，管间连接牢固，便于操作 · 盖条 - QuickSnap 0.2毫升8条试管，带独立平盖，透明，CS/1200 | · 超薄壁设计（仅0.2毫米厚），实现最佳温度传递 · 经认证不含可检测的DNase、RNase、人DNA、PCR抑制剂，并经测试无热原 · 每条试管均配有45°嵌套式独立盖，管间连接牢固，便于操作 · 盖条 - QuickSnap 0.2毫升8条试管，带独立平盖，透明 CS/1200 | · | ·
391 | 0.2毫升8条装试管，带铰链式8条装透明圆顶盖，天然色，CS/1250 | 盒 | 1 | 391 | 帽条 | · 超薄壁设计（仅0.2毫米厚），实现最佳温度传递 · 经认证不含可检测的DNase、RNase、人DNA、PCR抑制剂，并经测试无热原 · 每条试管包含45°嵌套式独立盖，管间连接牢固，便于操作 · 盖条 - 0.2毫升 8条试管，带铰链式8条透明圆顶盖，天然色，CS/1250 | · 超薄壁设计（仅0.2毫米厚），实现最佳温度传递 · 经认证不含可检测的DNase、RNase、人DNA、PCR抑制剂，并经测试无热原 · 每条试管包含45°嵌套式独立盖，管间连接牢固，便于操作 · 盖条 - 0.2毫升 8条试管，带铰链式8条透明圆顶盖，天然色，CS/1250 | · | ·
392 | 0.2毫升8条装透明平盖透明瓶盖，带铰链，原色，CS/1250 | 盒 | 1 | 392 | 帽条 | · 超薄壁设计（仅0.2毫米厚），实现最佳温度传递 · 经认证不含可检测的DNase、RNase、人DNA、PCR抑制剂，并经测试无热原 · 每条试管包含45°嵌套式独立盖，试管之间采用牢固连接，便于操作 · 盖条 - 0.2毫升 8条试管，带铰链式8条透明平盖，天然色，CS/1250 | · 超薄壁设计（仅0.2毫米厚），实现最佳温度传递 · 经认证不含可检测的DNase、RNase、人DNA、PCR抑制剂，并经测试无热原 · 每条试管包含45°嵌套式独立盖，试管之间采用牢固连接，便于操作 · 盖条 - 0.2毫升 8条试管，带铰链式8条透明平盖，天然色，CS/1250 | · | ·
393 | 盖条 - 0.2毫升8条装试管，带独立平盖，白色 CS/1200 | 盒 | 1 | 393 | 帽条 | · 超薄壁设计（仅0.2毫米厚），实现最佳温度传递 · 经认证不含可检测的DNase、RNase、人源DNA、PCR抑制剂，并经测试无热原 · 每条试管均配有45°嵌套式独立盖，管间采用牢固连接，便于操作 · 超薄壁设计（仅0.2毫米厚），实现最佳温度传递 · 经认证不含可检测的DNase、RNase、人源DNA、PCR抑制剂，并经测试无热原 · 每条试管均配有45°嵌套式独立盖，管间采用牢固连接，便于操作 · 0.2毫升8条装试管，带独立平盖，白色，CS/1200 | · 超薄壁设计（仅0.2毫米厚），实现最佳温度传递 · 经认证不含可检测的DNase、RNase、人源DNA、PCR抑制剂，并经测试无热原 · 每条试管均配有45°嵌套式独立盖，管间采用牢固连接，便于操作 · 超薄壁设计（仅0.2毫米厚），实现最佳温度传递 · 经认证不含可检测的DNase、RNase、人源DNA、PCR抑制剂，并经测试无热原 · 每条试管均配有45°嵌套式独立盖，管间采用牢固连接，便于操作 · 0.2毫升8条装试管，带独立平盖，白色，CS/1200 | · | ·
394 | 盖条 - 0.2毫升8条装试管，带独立平盖，颜色随机（蓝、红、绿、黄、紫），每箱1200支 | 盒 | 1 | 394 | 帽条 | · 超薄壁设计（仅0.2毫米厚），实现最佳温度传递 · 经认证不含可检测的DNase、RNase、人DNA、PCR抑制剂，并经测试无热原 · 每条试管均配有45°嵌套式独立盖，试管之间采用牢固连接，便于操作 · 盖条连接式0.2毫升8条试管，带独立平盖，颜色随机（蓝、红、绿、黄、紫），每箱1200支 | · 超薄壁设计（仅0.2毫米厚），实现最佳温度传递 · 经认证不含可检测的DNase、RNase、人DNA、PCR抑制剂，并经测试无热原 · 每条试管均配有45°嵌套式独立盖，试管之间采用牢固连接，便于操作 · 盖条连接式0.2毫升8条试管，带独立平盖，颜色随机（蓝、红、绿、黄、紫） 随机CS/1200 | · | ·
395 | 盖条 - QuickSnap 0.2mL 8条装试管，带独立安装的圆顶盖，颜色随机（蓝、红、绿、黄、紫），每箱1200支 | 盒 | 1 | 395 | 帽条 | · 超薄壁设计（仅0.2毫米厚），实现最佳温度传递 · 经认证不含可检测的DNase、RNase、人DNA、PCR抑制剂，并经测试无热原 · 每条试管均配有45°嵌套式独立盖，管间连接牢固，便于操作 · 盖条 - QuickSnap 0.2毫升8条装试管，带独立圆顶盖，颜色随机（蓝、红、绿、黄、紫），每箱1200支 | · 超薄壁设计（仅0.2毫米厚），实现最佳温度传递 · 经认证不含可检测的DNase、RNase、人DNA、PCR抑制剂，并经测试无热原 · 每条试管均配有45°嵌套式独立盖，管间连接牢固，便于操作 · 盖条 - QuickSnap 0.2毫升8条装试管，带独立圆顶盖，颜色随机（蓝、红、绿、黄、紫） 随机包装/1200 | · | ·
396 | 0.5毫升微量离心管，带螺旋盖和O型圈，无菌，PP材质，500支/袋，2袋/箱，1000支/箱 | 盒 | 1 | 396 | 微管 | · 管体：聚丙烯 (PP) · 盖：聚乙烯 (PE) · O 型圈：丁腈橡胶 · 最大离心力：25,000 xg · 无 DNase、RNase 和热原 · 0.5mL 微量离心管，带螺旋盖和 O 型圈，无菌，PP 材质，500 个/袋，2 袋/箱，1000 个/箱 | · 管体：聚丙烯 (PP) · 盖：聚乙烯 (PE) · O 型圈：丁腈橡胶 · 最大离心力：25,000 xg · 无 DNase、RNase 和热原 · 0.5mL 微量离心管，带螺旋盖和 O 型圈，无菌，PP 材质，500 个/袋，2 袋/箱，1000 个/箱 | · | ·
397 | 1.5毫升微量离心管，带螺旋盖和O型圈，无菌，PP材质，500支/袋，2袋/箱，1000支/箱 | 盒 | 1 | 397 | 微管 | · 管体：聚丙烯 (PP) · 盖：聚乙烯 (PE) · O 型圈：丁腈橡胶 · 最大离心力：25,000 xg · 无 DNase、RNase 和热原 · 1.5mL 微量离心管，带螺旋盖和 O 型圈，无菌，PP 材质，500 个/袋，2 袋/箱，1000 个/箱 | · 管体：聚丙烯 (PP) · 盖：聚乙烯 (PE) · O 型圈：丁腈橡胶 · 最大离心力：25,000 xg · 无 DNase、RNase 和热原 · 1.5mL 微量离心管，带螺旋盖和 O 型圈，无菌，PP 材质，500 个/袋，2 袋/箱，1000 个/箱 | · | ·
398 | 2毫升微量离心管，带螺旋盖和O型圈，无菌，聚丙烯材质，500支/袋，2袋/箱，1000支/箱 | 盒 | 1 | 398 | 微管 | · 管体：聚丙烯 (PP) · 盖：聚乙烯 (PE) · O 型圈：丁腈橡胶 · 最大离心力：25,000 xg · 无 DNase、RNase 和热原 · 2mL 微量离心管，带螺旋盖和 O 型圈，无菌，PP 材质，500 个/袋，2 袋/箱，1000 个/箱 | · 管体：聚丙烯 (PP) · 盖：聚乙烯 (PE) · O 型圈：丁腈橡胶 · 最大离心力：25,000 xg · 无 DNase、RNase 和热原 · 2mL 微量离心管，带螺旋盖和 O 型圈，无菌，PP 材质，500 个/袋，2 袋/箱，1000 个/箱 | · | ·
399 | 0.5毫升微量离心管，自立式，带螺旋盖和O型圈，无菌，PP材质，500支/袋，2袋/箱，1000支/箱 | 盒 | 1 | 399 | 微管 | · 管体：聚丙烯 (PP) · 盖：聚乙烯 (PE) · O 型圈：丁腈橡胶 · 最大离心力：25,000 xg · 无 DNase、RNase 和热原 · 0.5mL 微量离心管，自立式，带螺旋盖和 O 型圈，无菌，PP 材质，500 个/袋，2 袋/箱，每箱 1000 个 | · 管体：聚丙烯 (PP) · 盖：聚乙烯 (PE) · O 型圈：丁腈橡胶 · 最大离心力：25,000 xg · 无 DNase、RNase 和热原 · 0.5mL 微量离心管，自立式，带螺旋盖和 O 型圈，无菌，PP 材质，500 个/袋，2 袋/箱，每箱 1000 个 | · | ·
400 | 1.5毫升微量离心管，自立式，带螺旋盖和O型圈，无菌，PP材质，500支/袋，2袋/箱，1000支/箱 | 盒 | 1 | 400 | 微管 | · 管体：聚丙烯 (PP) · 盖：聚乙烯 (PE) · O 型圈：丁腈橡胶 · 最大离心力：25,000 xg · 无 DNase、RNase 和热原 · 1.5mL 微量离心管，自立式，带螺旋盖和 O 型圈，无菌，PP 材质，500 个/袋，2 袋/箱，1000 个/箱 | · 管体：聚丙烯 (PP) · 盖：聚乙烯 (PE) · O 型圈：丁腈橡胶 · 最大离心力：25,000 xg · 无 DNase、RNase 和热原 · 1.5mL 微量离心管，自立式，带螺旋盖和 O 型圈，无菌，PP 材质，500 个/袋，2 袋/箱，1000 个/箱 | · | ·
401 | 2毫升微量离心管，自立式，带螺旋盖和O型圈，无菌，PP材质，500支/袋，2袋/箱，1000支/箱 | 盒 | 1 | 401 | 微管 | · 管体：聚丙烯 (PP) · 盖：聚乙烯 (PE) · O 型圈：丁腈橡胶 · 最大离心力：25,000 xg · 无 DNase、RNase 和热原 · 2mL 微量离心管，自立式，带螺旋盖和 O 型圈，无菌，PP 材质，500 个/袋，2 袋/箱，1000 个/箱 | · 管体：聚丙烯 (PP) · 盖：聚乙烯 (PE) · O 型圈：丁腈橡胶 · 最大离心力：25,000 xg · 无 DNase、RNase 和热原 · 2mL 微量离心管，自立式，带螺旋盖和 O 型圈，无菌，PP 材质，500 个/袋，2 袋/箱，1000 个/箱 | · | ·
402 | 离心管，5.0毫升，PP材质，带独立红色螺旋盖，带刻度，每袋100支，每箱5袋，每箱500支。 | 盒 | 1 | 402 | 离心管 | · 离心管由聚丙烯 (PP) 制成。· 管盖由高密度聚乙烯 (HDPE) 制成。· 无菌离心管不含 RNase/DNase 和热原。· 离心速度：5000 转/分钟 (6160 xg)。· 离心管，5.0 毫升，PP 材质，带独立红色螺旋盖，带刻度，每袋 100 个，每箱 5 袋，每箱 500 个。 | · 离心管由聚丙烯 (PP) 制成。· 管盖由高密度聚乙烯 (HDPE) 制成。· 无菌离心管不含 RNase/DNase 和热原。· 离心速度：5000 转/分钟 (6160 xg)。· 离心管，5.0 毫升，PP 材质，带独立红色螺旋盖，带刻度，每袋 100 个，每箱 5 袋，每箱 500 个。 | · | ·
403 | 离心管，5.0毫升，PP材质，带独立蓝色螺旋盖，带刻度，每种100支/袋，每种5袋/箱，500支/箱 | 盒 | 1 | 403 | 离心管 | · 离心管由聚丙烯 (PP) 制成。· 管盖由高密度聚乙烯 (HDPE) 制成。· 无菌离心管不含 RNase/DNase 和热原。· 离心速度：5000 转/分钟 (6160 xg)。· 离心管，5.0 毫升，PP 材质，配有独立蓝色螺旋盖，带刻度，每袋 100 个，每箱 5 袋，每箱 500 个。 | · 离心管由聚丙烯 (PP) 制成。· 管盖由高密度聚乙烯 (HDPE) 制成。· 无菌离心管不含 RNase/DNase 和热原。· 离心速度：5000 转/分钟 (6160 xg)。· 离心管，5.0 毫升，PP 材质，配有独立蓝色螺旋盖，带刻度，每袋 100 个，每箱 5 袋，共 500 个。 | · | ·
404 | 离心管，12毫升，模压刻度，16.5 x 107.5毫米，PS材质，100支/袋，10袋/箱，1000支/箱 | 盒 | 1 | 404 | 离心管 | · 管体采用聚丙烯 (PP) 制成。· 管盖采用高密度聚乙烯 (HDPE) 制成。· 无菌离心管不含 RNase/DNase 和热原。· 转速：5000 转/分钟 (6160 xg)。· 离心管，12 毫升，模压刻度，16.5 x 107.5 毫米，PS 材质，100 支/袋，10 袋/箱，1000 支/箱。 | · 管体采用聚丙烯 (PP) 制成。· 管盖采用高密度聚乙烯 (HDPE) 制成。· 无菌离心管不含 RNase/DNase 和热原。· 转速：5000 转/分钟 (6160 xg)。· 离心管，12 毫升，模压刻度，16.5 x 107.5 毫米，PS 材质，100 支/袋，10 袋/箱，1000 支/箱。 | · | ·
405 | 离心管，16 x 100mm（12mL），PP材质，锥形底，2000支/箱 | 盒 | 1 | 405 | 离心管 | · 离心管由聚丙烯 (PP) 制成。· 管盖由高密度聚乙烯 (HDPE) 制成。· 无菌离心管不含 RNase/DNase 和热原。· 转速：5000 转/分钟 (6160 xg)。· 离心管，16 x 100 毫米 (12 毫升)，PP 材质，锥形底，2000 支/箱。 | · 离心管由聚丙烯 (PP) 制成。· 管盖由高密度聚乙烯 (HDPE) 制成。· 无菌离心管不含 RNase/DNase 和热原。· 转速：5000 转/分钟 (6160 xg)。· 离心管，16 x 100 毫米 (12 毫升)，PP 材质，锥形底，2000 支/箱。 | · | ·
406 | 离心管，15毫升，PS材质，模压刻度，含独立塞盖，1000支/箱 | 盒 | 1 | 406 | 离心管 | · 管体采用聚丙烯 (PP) 材质 · 管盖采用高密度聚乙烯 (HDPE) 材质 · 无菌离心管不含 RNase/DNase 和热原。 · 转速：5000 RPM (6160 xg) · 离心管，15mL，PS材质，模压刻度，含独立塞盖，1000支/箱 | · 管体采用聚丙烯 (PP) 材质 · 管盖采用高密度聚乙烯 (HDPE) 材质 · 无菌离心管不含 RNase/DNase 和热原。 · 转速：5000 RPM (6160 xg) · 离心管，15mL，PS材质，模压刻度，含独立塞盖，1000支/箱 | · | ·
407 | 50毫升离心管，带红色螺旋盖，PP材质，印有刻度，无菌，带管架。每架25支，每箱20架，每箱500支。 | 盒 | 1 | 407 | 离心管 | · 离心管由聚丙烯 (PP) 制成。· 管盖由高密度聚乙烯 (HDPE) 制成。· 无菌离心管不含 RNase/DNase 和热原。· 离心速度：5000 转/分钟 (6160 xg)。· 50 毫升离心管，带红色螺旋盖，PP 材质，印有刻度，无菌，分装于管架上。每架 25 个，每箱 20 架，每箱 500 个。 | · 离心管由聚丙烯 (PP) 制成。· 管盖由高密度聚乙烯 (HDPE) 制成。· 无菌离心管不含 RNase/DNase 和热原。· 离心速度：5000 转/分钟 (6160 xg)。· 50 毫升离心管，带红色螺旋盖，PP 材质，印有刻度，无菌，分装于管架上。每架 25 个，每箱 20 架，每箱 500 个。 | · | ·
408 | 离心管，15毫升，带红色螺旋盖，聚苯乙烯材质，印有刻度，无菌，带管架。50支/架，10架/箱，500支/箱。 | 盒 | 1 | 408 | 离心管 | · 离心管由聚丙烯 (PP) 制成。· 管盖由高密度聚乙烯 (HDPE) 制成。· 无菌离心管不含 RNase/DNase 和热原。· 离心速度：5000 转/分钟 (6160 xg)。· 离心管，15 毫升，带红色螺旋盖，聚苯乙烯 (PS) 材质，印有刻度，无菌，分装于管架上。每架 50 个，每箱 10 架，每箱 500 个。 | · 离心管由聚丙烯 (PP) 制成。· 管盖由高密度聚乙烯 (HDPE) 制成。· 无菌离心管不含 RNase/DNase 和热原。· 离心速度：5000 转/分钟 (6160 xg)。· 离心管，15 毫升，带红色螺旋盖，聚苯乙烯 (PS) 材质，印有刻度，无菌，分装于管架上。每架 50 个，每箱 10 架，每箱 500 个。 | · | ·
409 | 离心管，10毫升，带黄色螺旋盖，PP材质，印有刻度，无菌，100支/袋，10袋/箱，1000支/箱 | 盒 | 1 | 409 | 离心管 | · 离心管由聚丙烯 (PP) 制成。· 管盖由高密度聚乙烯 (HDPE) 制成。· 无菌离心管不含 RNase/DNase 和热原。· 离心速度：5000 转/分钟 (6160 xg)。· 离心管，10 毫升，带黄色螺旋盖，PP 材质，印有刻度，无菌，100 支/袋，10 袋/箱，1000 支/箱。 | · 离心管由聚丙烯 (PP) 制成。· 管盖由高密度聚乙烯 (HDPE) 制成。· 无菌离心管不含 RNase/DNase 和热原。· 离心速度：5000 转/分钟 (6160 xg)。· 离心管，10 毫升，带黄色螺旋盖，PP 材质，印有刻度，无菌，100 支/袋，10 袋/箱，1000 支/箱。 | · | ·
410 | 适用于 1.5mL 和 2.0mL 微型离心管的 50 位（5 x 10 规格）微型离心管冷冻盒，带盖，透明，天然色，20 个/箱 | 盒 | 4 | 410 | 微型离心机冷冻盒 | · 采用耐用、耐化学腐蚀的聚丙烯 (PP) 制成 · 已组装完毕，带盖，可立即使用 · 温度范围：-196°C 至 +121°C · 防液涂层可保护内容物免受潮气和液体泼溅 · AE 和 1-10 索引系统，便于高效识别样品 · 锥形底座管座可稳固支撑试管和样品瓶 · 磨砂书写表面，方便标记 · 适用于 1.5mL 和 2.0mL 微量离心管的 50 位（5 x 10 规格）微量离心管冷冻盒，带盖，透明，本色，20 个/箱 | · 采用耐用、耐化学腐蚀的聚丙烯 (PP) 制成 · 已组装完毕，带盖，可立即使用 · 温度范围：-196°C 至 +121°C · 防液涂层可保护内容物免受潮气和液体泼溅 · AE 和 1-10 索引系统，便于高效识别样品 · 锥形底座管座可稳固支撑试管和样品瓶 · 磨砂书写表面，方便标记 · 适用于 1.5mL 和 2.0mL 微量离心管的 50 位（5 x 10 规格）微量离心管冷冻盒，带盖，透明，本色，20 个/箱 | · | ·
411 | 适用于 5.0mL 微型离心管的微型离心管冷冻盒，21 位（7 x 3 规格），带盖，透明，天然色，20 个/箱 | 盒 | 4 | 411 | 微型离心机冷冻盒 | · 采用耐用、耐化学腐蚀的聚丙烯 (PP) 制成 · 已组装完毕，带盖，可立即使用 · 温度范围：-196°C 至 +121°C · 防液涂层可保护内容物免受潮气和液体泼溅 · AE 和 1-10 索引系统，便于高效识别样品 · 锥形底座管座可稳固支撑试管和样品瓶 · 磨砂书写表面，方便标记 · 适用于 5.0mL 微量离心管的 21 位（7 x 3 规格）微量离心管冷冻盒，带盖，透明，本色，20 个/箱 | · 采用耐用、耐化学腐蚀的聚丙烯 (PP) 制成 · 已组装完毕，带盖，可立即使用 · 温度范围：-196°C 至 +121°C · 防液涂层可保护内容物免受潮气和液体泼溅 · AE 和 1-10 索引系统，便于高效识别样品 · 锥形底座管座可稳固支撑试管和样品瓶 · 磨砂书写表面，方便标记 · 适用于 5.0mL 微量离心管的 21 位（7 x 3 规格）微量离心管冷冻盒，带盖，透明，本色，20 个/箱 | · | ·
412 | 离心管架 | 放 | 4 | 412 | 离心管架 | · 材质：丙烯腈-丁二烯-苯乙烯共聚物 (ABS) · 科学离心管架，适用于 15mL 和 50mL 离心管 · 多层管架，橙色 · 一个管架即可同时容纳 15mL 和 50mL 离心管 · 可容纳 20 支 50mL 离心管和 30 支 15mL 离心管 · 456930 型离心管架，适用于 15mL 和 50mL 离心管，橙色，5 件装 | · 材质：丙烯腈-丁二烯-苯乙烯共聚物 (ABS) · 科学离心管架，适用于 15mL 和 50mL 离心管 · 多层管架，橙色 · 一个管架即可同时容纳 15mL 和 50mL 离心管 · 可容纳 20 支 50mL 离心管和 30 支 15mL 离心管 · 456930 型离心管架，适用于 15mL 和 50mL 离心管，橙色，5 件装 | · | ·
413 | 微量管架 | 放 | 3 | 413 | 微量管架 | · 材质：聚丙烯 · 双面——一面可容纳 0.5mL 试管，另一面可容纳 1.5mL/2.0mL 试管。 · 带透明盖 · 侧边扶手 · 双面可用 · 可堆叠 o 0.5mL 微量离心管架，可堆叠，聚碳酸酯 (PC) 材质，24 位，透明 o 1.5mL 和 2.0mL 微量离心管架，可堆叠，聚碳酸酯 (PC) 材质，24 位，蓝色 o 可翻转微量离心管架，一面 80 位，适用于 1.5mL 和 2.0mL 离心管，另一面 60 位，适用于 0.2mL 和 0.5mL 离心管，蓝色，5 个装 o 带盖可翻转微量离心管架，一面 96 位，适用于 1.5mL 和 2.0mL 离心管，另一面 96 位，适用于 0.2mL 和 0.5mL 离心管，橙色，5 个装 | · 材质：聚丙烯 · 双面——一面可容纳 0.5mL 试管，另一面可容纳 1.5mL/2.0mL 试管。 · 带透明盖 · 侧边扶手 · 双面可用 · 可堆叠 o 0.5mL 微量离心管架，可堆叠，聚碳酸酯 (PC) 材质，24 位，透明 o 1.5mL 和 2.0mL 微量离心管架，可堆叠，聚碳酸酯 (PC) 材质，24 位，蓝色 o 可翻转微量离心管架，一面 80 位，适用于 1.5mL 和 2.0mL 离心管，另一面 60 位，适用于 0.2mL 和 0.5mL 离心管，蓝色，5 个装 o 带盖可翻转微量离心管架，一面 96 位，适用于 1.5mL 和 2.0mL 离心管，另一面 96 位，适用于 0.2mL 和 0.5mL 离心管，橙色，5 个装 | · | ·
414 | PCR工作站 | 放 | 1 | 414 | PCR工作站 | · 可容纳 PCR 管、条带以及无裙边、半裙边和全裙边板，容量为 (1) 个 96 孔 PCR 板、(90) 个 0.2 mL PCR 管或 (12) 个 8 条带管。 o PCR 工作架，96 孔，适用于 PCR 板和条带，五种荧光色（绿、粉、黄、橙、蓝）混装，CS/20 o 可堆叠 PCR 工作架，96 孔，适用于 PCR 板和条带，五种荧光色（绿、黄、紫、红、蓝）混装，CS/20 o PCR 冷工作架，4°C，96 孔，适用于 PCR 板和条带，紫色至粉色，CS/10 o PCR 冷工作架，4°C，96 孔，适用于 PCR 板和条带，绿色至黄色，CS/10 o PCR 冷工作架，SBS/ISBER 底座，4°C，96 孔，适用于 PCR 板和条带，紫色至粉色，CS/10 o PCR 冷工作架，SBS/ISBER 底座，4°C，96 孔，适用于 PCR 板和条带，绿色至黄色，CS/10 | · 多功能PCR工作架，带盖，是PCR反应体系制备和实验台操作的理想之选。· 96孔PCR工作架，带盖，适用于0.2mL试管、试管条以及带裙边或不带裙边的PCR板。· 带锁盖的工作架可堆叠且稳固。· 可冷藏和高压灭菌。· 可容纳PCR试管、试管条以及不带裙边、半裙边和全裙边的PCR板，容量分别为：(1) 块96孔PCR板，(90) 支0.2 mL PCR试管，或 (12) 组8联试管。 o PCR 工作架，96 孔，适用于 PCR 板和条带，五种荧光色（绿、粉、黄、橙、蓝）混装，CS/20 o 可堆叠 PCR 工作架，96 孔，适用于 PCR 板和条带，五种荧光色（绿、黄、紫、红、蓝）混装，CS/20 o PCR 冷工作架，4°C，96 孔，适用于 PCR 板和条带，紫色至粉色，CS/10 o PCR 冷工作架，4°C，96 孔，适用于 PCR 板和条带，绿色至黄色，CS/10 o PCR 冷工作架，SBS/ISBER 底座，4°C，96 孔，适用于 PCR 板和条带，紫色至粉色，CS/10 o PCR 冷工作架，SBS/ISBER 底座，4°C，96 孔，适用于 PCR 板和条带，绿色至黄色，CS/10 | · | ·
415 | 无线微管架 | 放 | 3 | 415 | 无线微管架 | · 模制把手方便安全操作 · 可堆叠 o 无线微型离心管架，带把手，适用于 1.5mL 和 2.0mL 微型离心管，24 位，蓝色，单个 o 无线微型离心管架，带把手，适用于 1.5mL 和 2.0mL 微型离心管，24 位，黄色，单个 o 无线微型离心管架，带把手，适用于 1.5mL 和 2.0mL 微型离心管，96 位，红色，单个 o 无线微型离心管架，带把手，适用于 1.5mL 和 2.0mL 微型离心管，96 位，黄色，单个 | · 采用强化尼龙模制而成，坚固耐用，无涂层，不会出现剥落、脱落或生锈的情况。· 完全可高压灭菌。· 具有良好的耐化学性，可承受各种实验室操作。· 可承受-80ºC至+130ºC的温度。· 一体式结构。· 高密度尼龙材料，不会在水浴中漂浮。· 四种颜色可选，方便整理样品和工作台。· 字母数字标记，便于样品识别。· 模制把手，方便安全操作。· 可堆叠。· 无线微量离心管架，带把手，适用于1.5mL和2.0mL微量离心管，24位，蓝色，单个。· 无线微量离心管架，带把手，适用于1.5mL和2.0mL微量离心管，24位，黄色，单个。· 无线微量离心管架，带把手，适用于1.5mL和2.0mL微量离心管，96位，红色，单个。· 无线微量离心管架，带把手，适用于1.5mL和2.0mL微量离心管，96位，红色，单个。适用于 1.5mL 和 2.0mL 微量离心管的手柄，96 位，黄色，每个 | · | ·
416 | 培养管，硼硅酸盐玻璃，10 x 75mm，4mL，250支/盒，4盒/箱，1000支/箱 | 盒 | 1 | 416 | 培养管 | ·硼硅酸盐玻璃·采用优质硼硅酸盐玻璃制成，可减少pH值变化和可能从钠钙玻璃管中渗出的污染物·管底圆润，管口经火抛光处理·管子化学性质稳定·在通过ISO 9001:2008认证的工厂生产·材料中性，耐热耐化学腐蚀·培养管，硼硅酸盐玻璃，10 x 75毫米，4毫升，250支/盒，4盒/箱，1000支/箱 | ·硼硅酸盐玻璃·采用优质硼硅酸盐玻璃制成，可减少pH值变化和可能从钠钙玻璃管中渗出的污染物·管底圆润，管口经火抛光处理·管子化学性质稳定·在通过ISO 9001:2008认证的工厂生产·材料中性，耐热耐化学腐蚀·培养管，硼硅酸盐玻璃，10 x 75毫米，4毫升，250支/盒，4盒/箱，1000支/箱 | · | ·
417 | 培养管，硼硅酸盐玻璃，12 x 75mm，6mL，250支/盒，4盒/箱，1000支/箱 | 盒 | 1 | 417 | 培养管 | ·硼硅酸盐玻璃·采用优质硼硅酸盐玻璃制成，可减少pH值变化和可能从钠钙玻璃管中渗出的污染物·管底圆润，管口经火抛光处理·管子化学性质稳定·在通过ISO 9001:2008认证的工厂生产·材料中性，耐热耐化学腐蚀·培养管，硼硅酸盐玻璃，12 x 75毫米，6毫升，250支/盒，4盒/箱，1000支/箱 | ·硼硅酸盐玻璃·采用优质硼硅酸盐玻璃制成，可减少pH值变化和可能从钠钙玻璃管中渗出的污染物·管底圆润，管口经火抛光处理·管子化学性质稳定·在通过ISO 9001:2008认证的工厂生产·材料中性，耐热耐化学腐蚀·培养管，硼硅酸盐玻璃，12 x 75毫米，6毫升，250支/盒，4盒/箱，1000支/箱 | · | ·
418 | 培养管，硼硅酸盐玻璃，13 x 100毫米，10毫升，250支/盒，4盒/箱，1000支/箱 | 盒 | 1 | 418 | 培养管 | ·硼硅酸盐玻璃·采用优质硼硅酸盐玻璃制成，可减少pH值变化和可能从钠钙玻璃管中渗出的污染物·管底圆润，管口经火抛光处理·管子化学性质稳定·在通过ISO 9001:2008认证的工厂生产·中性材料，耐热耐化学腐蚀·培养管，硼硅酸盐玻璃，13 x 100毫米，10毫升，250支/盒，4盒/箱，1000支/箱 | ·硼硅酸盐玻璃·采用优质硼硅酸盐玻璃制成，可减少pH值变化和可能从钠钙玻璃管中渗出的污染物·管底圆润，管口经火抛光处理·管子化学性质稳定·在通过ISO 9001:2008认证的工厂生产·中性材料，耐热耐化学腐蚀·培养管，硼硅酸盐玻璃，13 x 100毫米，10毫升，250支/盒，4盒/箱，1000支/箱 | · | ·
419 | 培养管，硼硅酸盐玻璃，16 x 100mm，14mL，250支/盒，4盒/箱，1000支/箱 | 盒 | 1 | 419 | 培养管 | ·硼硅酸盐玻璃·采用优质硼硅酸盐玻璃制成，可减少pH值变化和可能从钠钙玻璃管中渗出的污染物·管底圆润，管口经火抛光处理·管子化学性质稳定·在通过ISO 9001:2008认证的工厂生产·中性材料，耐热耐化学腐蚀·培养管，硼硅酸盐玻璃，16 x 100毫米，14毫升，250支/盒，4盒/箱，1000支/箱 | ·硼硅酸盐玻璃·采用优质硼硅酸盐玻璃制成，可减少pH值变化和可能从钠钙玻璃管中渗出的污染物·管底圆润，管口经火抛光处理·管子化学性质稳定·在通过ISO 9001:2008认证的工厂生产·中性材料，耐热耐化学腐蚀·培养管，硼硅酸盐玻璃，16 x 100毫米，14毫升，250支/盒，4盒/箱，1000支/箱 | · | ·
420 | 培养管，硼硅酸盐玻璃，16 x 125毫米，19毫升，250支/盒，4盒/箱，1000支/箱 | 盒 | 1 | 420 | 培养管 | ·硼硅酸盐玻璃·采用优质硼硅酸盐玻璃制成，可减少pH值变化和可能从钠钙玻璃管中渗出的污染物·管底圆润，管口经火抛光处理·管子化学性质稳定·在通过ISO 9001:2008认证的工厂生产·中性材料，耐热耐化学腐蚀·培养管，硼硅酸盐玻璃，16 x 125毫米，19毫升，250支/盒，4盒/箱，1000支/箱 | ·硼硅酸盐玻璃·采用优质硼硅酸盐玻璃制成，可减少pH值变化和可能从钠钙玻璃管中渗出的污染物·管底圆润，管口经火抛光处理·管子化学性质稳定·在通过ISO 9001:2008认证的工厂生产·中性材料，耐热耐化学腐蚀·培养管，硼硅酸盐玻璃，16 x 125毫米，19毫升，250支/盒，4盒/箱，1000支/箱 | · | ·
421 | 培养管，硼硅酸盐玻璃，16 x 150毫米，23毫升，250支/盒，4盒/箱，1000支/箱 | 盒 | 1 | 421 | 培养管 | ·硼硅酸盐玻璃·采用优质硼硅酸盐玻璃制成，可减少pH值变化和可能从钠钙玻璃管中渗出的污染物·管底圆润，管口经火抛光处理·管子化学性质稳定·在通过ISO 9001:2008认证的工厂生产·中性材料，耐热耐化学腐蚀·培养管，硼硅酸盐玻璃，16 x 150毫米，23毫升，250支/盒，4盒/箱，1000支/箱 | ·硼硅酸盐玻璃·采用优质硼硅酸盐玻璃制成，可减少pH值变化和可能从钠钙玻璃管中渗出的污染物·管底圆润，管口经火抛光处理·管子化学性质稳定·在通过ISO 9001:2008认证的工厂生产·中性材料，耐热耐化学腐蚀·培养管，硼硅酸盐玻璃，16 x 150毫米，23毫升，250支/盒，4盒/箱，1000支/箱 | · | ·
422 | 培养管，硼硅酸盐玻璃，18 x 150毫米，29毫升，125支/盒，4盒/箱，500支/箱 | 盒 | 1 | 422 | 培养管 | ·硼硅酸盐玻璃·采用优质硼硅酸盐玻璃制成，可减少pH值变化和可能从钠钙玻璃管中渗出的污染物·管底圆润，管口经火抛光处理·管子化学性质稳定·在通过ISO 9001:2008认证的工厂生产·中性材料，耐热耐化学腐蚀·培养管，硼硅酸盐玻璃，18 x 150毫米，29毫升，125支/盒，4盒/箱，500支/箱 | ·硼硅酸盐玻璃·采用优质硼硅酸盐玻璃制成，可减少pH值变化和可能从钠钙玻璃管中渗出的污染物·管底圆润，管口经火抛光处理·管子化学性质稳定·在通过ISO 9001:2008认证的工厂生产·中性材料，耐热耐化学腐蚀·培养管，硼硅酸盐玻璃，18 x 150毫米，29毫升，125支/盒，4盒/箱，500支/箱 | · | ·
423 | 培养管，硼硅酸盐玻璃，20 x 150毫米，36毫升，125支/盒，4盒/箱，500支/箱 | 盒 | 1 | 423 | 培养管 | ·硼硅酸盐玻璃·采用优质硼硅酸盐玻璃制成，可减少pH值变化和可能从钠钙玻璃管中渗出的污染物·管底圆润，管口经火抛光处理·管子化学性质稳定·在通过ISO 9001:2008认证的工厂生产·中性材料，耐热耐化学腐蚀·培养管，硼硅酸盐玻璃，20 x 150毫米，36毫升，125支/盒，4盒/箱，500支/箱 | ·硼硅酸盐玻璃·采用优质硼硅酸盐玻璃制成，可减少pH值变化和可能从钠钙玻璃管中渗出的污染物·管底圆润，管口经火抛光处理·管子化学性质稳定·在通过ISO 9001:2008认证的工厂生产·中性材料，耐热耐化学腐蚀·培养管，硼硅酸盐玻璃，20 x 150毫米，36毫升，125支/盒，4盒/箱，500支/箱 | · | ·
424 | 带红色螺旋盖的试管，12 x 75 毫米（5 毫升），PP 材质，250 个/袋，4 袋/箱，1000 个/箱 | 盒 | 1 | 424 | 带盖试管 | · 塑料材质 · 多用途螺旋盖试管可选聚苯乙烯 (PS) 或聚丙烯 (PP) 材质 · 带红色螺旋盖的试管，12 x 75 毫米 (5 毫升)，PP 材质，250 支/袋，4 袋/箱，1000 支/箱 | · 塑料材质 · 多用途螺旋盖试管可选聚苯乙烯 (PS) 或聚丙烯 (PP) 材质 · 带红色螺旋盖的试管，12 x 75 毫米 (5 毫升)，PP 材质，250 支/袋，4 袋/箱，1000 支/箱 | · | ·
425 | 带蓝色螺旋盖的试管，16 x 100mm（10mL），PS材质，1000支/袋 | 盒 | 1 | 425 | 带盖试管 | · 塑料材质 · 多用途螺旋盖试管有聚苯乙烯 (PS) 和聚丙烯 (PP) 两种材质可选 · 带蓝色螺旋盖的试管，16 x 100 毫米 (10 毫升)，PS 材质，1000 支/袋 | · 塑料材质 · 多用途螺旋盖试管有聚苯乙烯 (PS) 和聚丙烯 (PP) 两种材质可选 · 带蓝色螺旋盖的试管，16 x 100 毫米 (10 毫升)，PS 材质，1000 支/袋 | · | ·
426 | 带螺旋盖的试管，16 x 100 毫米（12 毫升），PP 材质，100 支/可重复密封袋，10 袋/箱，1000 支/箱 | 盒 | 1 | 426 | 带盖试管 | · 塑料材质 · 多用途螺旋盖试管可选聚苯乙烯 (PS) 或聚丙烯 (PP) 材质 · 带螺旋盖试管，16 x 100 毫米 (12 毫升)，PP 材质，100 支/可重复密封袋，10 袋/箱，1000 支/箱 | · 塑料材质 · 多用途螺旋盖试管可选聚苯乙烯 (PS) 或聚丙烯 (PP) 材质 · 带螺旋盖试管，16 x 100 毫米 (12 毫升)，PP 材质，100 支/可重复密封袋，10 袋/箱，1000 支/箱 | · | ·
427 | 带独立蓝色螺旋盖的试管，16 x 120毫米（15毫升），PS材质，1000支/盒 | 盒 | 1 | 427 | 带盖试管 | · 塑料材质 · 多用途螺旋盖试管有聚苯乙烯 (PS) 和聚丙烯 (PP) 两种材质可选 · 带独立蓝色螺旋盖的试管，16 x 120 毫米 (15 毫升)，PS 材质，1000 支/箱 | · 塑料材质 · 多用途螺旋盖试管有聚苯乙烯 (PS) 和聚丙烯 (PP) 两种材质可选 · 带独立蓝色螺旋盖的试管，16 x 120 毫米 (15 毫升)，PS 材质，1000 支/箱 | · | ·
428 | 带红色螺旋盖的试管，16 x 120毫米（15毫升），聚苯乙烯材质，无菌，150支/袋，5袋/箱，750支/箱 | 盒 | 1 | 428 | 带盖试管 | · 塑料材质 · 多用途螺旋盖试管可选聚苯乙烯 (PS) 或聚丙烯 (PP) 材质 · 带红色螺旋盖的试管，16 x 120 毫米 (15 毫升)，PS 材质，无菌，150 支/袋，5 袋/箱，750 支/箱 | · 塑料材质 · 多用途螺旋盖试管可选聚苯乙烯 (PS) 或聚丙烯 (PP) 材质 · 带红色螺旋盖的试管，16 x 120 毫米 (15 毫升)，PS 材质，无菌，150 支/袋，5 袋/箱，750 支/箱 | · | ·
429 | 带蓝色螺旋盖的试管，16 x 150毫米（20毫升），PS材质，500支/盒 | 盒 | 1 | 429 | 带盖试管 | · 塑料材质 · 多用途螺旋盖试管有聚苯乙烯 (PS) 和聚丙烯 (PP) 两种材质可选 · 带蓝色螺旋盖的试管，16 x 150 毫米 (20 毫升)，PS 材质，500 支/箱 | · 塑料材质 · 多用途螺旋盖试管有聚苯乙烯 (PS) 和聚丙烯 (PP) 两种材质可选 · 带蓝色螺旋盖的试管，16 x 150 毫米 (20 毫升)，PS 材质，500 支/箱 | · | ·
430 | 培养管，17 x 100mm（15mL），聚苯乙烯材质，无菌，带双位盖，25支/袋，20袋/箱，500支/箱 | 盒 | 1 | 430 | 带盖培养管 | · 采用耐用、可高温高压灭菌的聚丙烯 (PP) 模制而成 · 适用于各种颜色的平口培养管和培养瓶 · 可承受 3000 转/分钟的转速，并可高温高压灭菌和冷冻 · 带双位卡扣盖的塑料管 · 培养管，17 x 100 毫米 (15 毫升)，聚苯乙烯 (PS)，无菌，带双位卡扣盖，25 支/袋，20 袋/箱，500 支/箱 | · 采用耐用、可高温高压灭菌的聚丙烯 (PP) 模制而成 · 适用于各种颜色的平口培养管和培养瓶 · 可承受 3000 转/分钟的转速，并可高温高压灭菌和冷冻 · 带双位卡扣盖的塑料管 · 培养管，17 x 100 毫米 (15 毫升)，聚苯乙烯 (PS)，无菌，带双位卡扣盖，25 支/袋，20 袋/箱，500 支/箱 | · | ·
431 | 培养管，17 x 100mm（15mL），PP材质，无菌，带双位盖，25支/袋，20袋/箱，500支/箱 | 盒 | 1 | 431 | 带盖培养管 | · 采用耐用、可高温高压灭菌的聚丙烯 (PP) 模制而成 · 适用于各种颜色的平口培养管和培养瓶 · 可承受 3000 转/分钟的转速，并可高温高压灭菌和冷冻 · 带双位卡扣盖的塑料管 · 培养管，17 x 100 毫米 (15 毫升)，PP 材质，无菌，带双位卡扣盖，25 支/袋，20 袋/箱，500 支/箱 | · 采用耐用、可高温高压灭菌的聚丙烯 (PP) 模制而成 · 适用于各种颜色的平口培养管和培养瓶 · 可承受 3000 转/分钟的转速，并可高温高压灭菌和冷冻 · 带双位卡扣盖的塑料管 · 培养管，17 x 100 毫米 (15 毫升)，PP 材质，无菌，带双位卡扣盖，25 支/袋，20 袋/箱，500 支/箱 | · | ·
432 | Snap-N-Rack 管架 | 放 | 4 | 432 | Snap-N-Rack 管架 | · 聚丙烯 (PP) 材质 · 管架，多种颜色（白色、蓝色、黄色、红色） · 空置时可堆叠 · 可在 121°C 下高压灭菌 20 分钟 · 水浴中不漂浮 o 管架，12/13mm，90 位，PP，蓝色 o 管架，16/17mm，60 位，PP，红色 o 管架，25mm，40 位，PP，蓝色 o 管架，20/21mm，40 位，PP，蓝色 o 管架，30mm，24 位，PP，黄色 o 微量离心管架，100 位，PP，黄色 o 卡扣式管架，适用于 1.5mL 和 2.0mL 微量离心管，增强型 PP 128号广场，蓝色 | · 聚丙烯 (PP) 材质 · 管架，多种颜色（白色、蓝色、黄色、红色） · 空置时可堆叠 · 可在 121°C 下高压灭菌 20 分钟 · 水浴中不漂浮 o 管架，12/13mm，90 位，PP，蓝色 o 管架，16/17mm，60 位，PP，红色 o 管架，25mm，40 位，PP，蓝色 o 管架，20/21mm，40 位，PP，蓝色 o 管架，30mm，24 位，PP，黄色 o 微量离心管架，100 位，PP，黄色 o 卡扣式管架，适用于 1.5mL 和 2.0mL 微量离心管，增强型 PP 128号广场，蓝色 | · | ·
433 | 管刷 | 放 | 60 | 433 | 管刷 | · 镀锌铁丝手柄，带挂环 · 羊毛刷毛，末端带簇绒 · 尼龙刷头，带铁丝手柄 · 带挂环 · 适用于滴定管、试管、烧杯、量筒、烧瓶和瓶子的刷子 · 刷子长度：多种 - 适用于滴定管、试管、烧杯、量筒、烧瓶和瓶子 | · 镀锌铁丝手柄，带挂环 · 羊毛刷毛，末端带簇绒 · 尼龙刷头，带铁丝手柄 · 带挂环 · 适用于滴定管、试管、烧杯、量筒、烧瓶和瓶子的刷子 · 刷子长度：多种 - 适用于滴定管、试管、烧杯、量筒、烧瓶和瓶子 | · | ·
434 | 试管架和支架 | 放 | 6 | 434 | 试管架和支架 | · 聚碳酸酯 · 三层塑料实验室试管架 · 可高温高压灭菌，最高耐受温度121°C。 · 不漂浮于水面。 · 空置时可堆叠。 · 可完全观察试管内容物。 o 100位微量离心管架，PP材质，蓝色。 o 90位试管架，12/13mm，PP材质，黄色。 o 60位试管架，16/17mm，PP材质，红色。 o 40位试管架，20/21mm，PP材质，蓝色。 o 40位试管架，25mm，PP材质，蓝色。 o 24位试管架，30mm，PP材质，黄色。 o 四向试管架，PP材质，可连接，颜色随机，5个装。 | · 聚碳酸酯 · 三层塑料实验室试管架 · 可高温高压灭菌，最高耐受温度121°C。 · 不漂浮于水面。 · 空置时可堆叠。 · 可完全观察试管内容物。 o 100位微量离心管架，PP材质，蓝色。 o 90位试管架，12/13mm，PP材质，黄色。 o 60位试管架，16/17mm，PP材质，红色。 o 40位试管架，20/21mm，PP材质，蓝色。 o 40位试管架，25mm，PP材质，蓝色。 o 24位试管架，30mm，PP材质，黄色。 o 四向试管架，PP材质，可连接，颜色随机，5个装。 | · | ·
435 | 科学试管支架 | 放 | 4 | 435 | 科学试管支架 | · 完全可高温高压灭菌 · 采用耐用的增强型聚丙烯 (PP) 制成 · 多层设计可牢固固定试管 · 坚固的手柄方便搬运 · 4 种颜色可选，方便整理样品或用于工作台面 o 试管架，增强型 PP，13 毫米，31 位，蓝色 o 试管架，增强型 PP，13 毫米，31 位，黄色 o 试管架，增强型 PP，16 毫米，31 位，蓝色 o 试管架，增强型 PP，20 毫米，20 位，红色 o 试管架，增强型 PP，25 毫米，18 位，蓝色 o 试管架，增强型 PP，32 毫米，12 位，黄色 | · 完全可高温高压灭菌 · 采用耐用的增强型聚丙烯 (PP) 制成 · 多层设计可牢固固定试管 · 坚固的手柄方便搬运 · 4 种颜色可选，方便整理样品或用于工作台面 o 试管架，增强型 PP，13 毫米，31 位，蓝色 o 试管架，增强型 PP，13 毫米，31 位，黄色 o 试管架，增强型 PP，16 毫米，31 位，蓝色 o 试管架，增强型 PP，20 毫米，20 位，红色 o 试管架，增强型 PP，25 毫米，18 位，蓝色 o 试管架，增强型 PP，32 毫米，12 位，黄色 | · | ·
436 | 无线管架 | 放 | 6 | 436 | 无线管架 | · 七种色彩缤纷的选择，助您轻松整理样品和工作台面 · 尺寸： o 无线管架，13mm，全尺寸：72 位，尼龙材质，橙色 o 无线管架，16mm，全尺寸：72 位，尼龙材质，品红色 o 无线管架，25mm，全尺寸：40 位，尼龙材质，蓝色 o 无线管架，30mm，全尺寸：24 位，尼龙材质，橙色 o 无线管架，20mm，全尺寸：40 位，尼龙材质，绿色 | · 采用强化尼龙模压成型，坚固耐用，无涂层，不会出现剥落、脱落或生锈问题 · 一体式三层网格设计，确保试管稳固放置 · 完全可高温高压灭菌 · 耐高温耐化学腐蚀，可承受各种实验室操作 · 宽大的平底端板，方便贴标签和识别样品 · 高密度尼龙材质，不会在水浴中漂浮 · 15 mL 锥形试管适用于 20mm 试管架，50 mL 锥形试管适用于 30mm 试管架 · 七种颜色可选，方便整理样品和实验台 · 尺寸： o 无线试管架，13mm，全尺寸：72 位，尼龙材质，橙色 o 无线试管架，16mm，全尺寸：72 位，尼龙材质，品红色 o 无线试管架，25mm，全尺寸：40 位，尼龙材质，蓝色 o 无线试管架，30mm，全尺寸：24 位，尼龙材质，蓝色尼龙材质，橙色 o 无线管架，20mm，全尺寸：40 位，尼龙材质，绿色 | · | ·
437 | 握把架 | 个人电脑 | 3 | 437 | 握把架 | · 采用聚甲醛 (POM) 制成 · 可容纳直径为 17 毫米和 15 毫米的各种尺寸试管 · 50 位（5 x 10 配置） · 尺寸：260 x 140 x 82 毫米（10 英寸 x 5.5 英寸 x 3 英寸） · 可高温高压灭菌 o 带夹爪的试管架，适用于直径最大 17 毫米的试管，50 位，蓝色 o 带夹爪的试管架，适用于直径最大 17 毫米的试管，50 位，橙色 o 带夹爪和试管弹出装置的试管架，适用于直径最大 15 毫米的试管，50 位，蓝色 o 带夹爪和试管弹出装置的试管架，适用于直径最大 15 毫米的试管，50 位，橙色 | · 采用聚甲醛 (POM) 制成 · 可容纳直径为 17 毫米和 15 毫米的各种尺寸试管 · 50 位（5 x 10 配置） · 尺寸：260 x 140 x 82 毫米（10 英寸 x 5.5 英寸 x 3 英寸） · 可高温高压灭菌 o 带夹爪的试管架，适用于直径最大 17 毫米的试管，50 位，蓝色 o 带夹爪的试管架，适用于直径最大 17 毫米的试管，50 位，橙色 o 带夹爪和试管弹出装置的试管架，适用于直径最大 15 毫米的试管，50 位，蓝色 o 带夹爪和试管弹出装置的试管架，适用于直径最大 15 毫米的试管，50 位，橙色 | · | ·
438 | 晾衣架 | 个人电脑 | 6 | 438 | 晾衣架 | · 采用高抗冲聚苯乙烯 (HIPS) 硬质材料制成。· 72 个可拆卸晾衣夹 · 11 个小晾衣夹 · 带沥水槽的排水槽。· 安装套件和安装模板 · 用于连接多个晾衣架的挂钩 o 晾衣架，72 个晾衣夹，可拆卸晾衣夹，高抗冲聚苯乙烯 | · 采用高抗冲聚苯乙烯 (HIPS) 硬质材料制成。· 72 个可拆卸晾衣夹 · 11 个小晾衣夹 · 带沥水槽的排水槽。· 安装套件和安装模板 · 用于连接多个晾衣架的挂钩 o 晾衣架，72 个晾衣夹，可拆卸晾衣夹，高抗冲聚苯乙烯 | · | ·
439 | 挂钩管架 | 放 | 5 | 439 | 挂钩管架 | · 采用耐用的增强型聚丙烯 (PP) 制成 · 插销式设计，方便查看试管内容物 · 可完全高温高压灭菌 o 插销式试管架，增强型 PP，13 毫米，96 位（117 个插销），蓝色，2 个装 o 插销式试管架，增强型 PP，17 毫米，50 位（66 个插销），蓝色，2 个装 | · 采用耐用的增强型聚丙烯 (PP) 制成 · 插销式设计，方便查看试管内容物 · 可完全高温高压灭菌 o 插销式试管架，增强型 PP，13 毫米，96 位（117 个插销），蓝色，2 个装 o 插销式试管架，增强型 PP，17 毫米，50 位（66 个插销），蓝色，2 个装 | · | ·
440 | 实验室托盘 | 个人电脑 | 15 | 440 | 实验室托盘 | · 材质：聚丙烯 · 可蒸汽高压灭菌托盘。 · 单手操作 · 尺寸：至少 450 x 350 x 75 毫米 | · 材质：聚丙烯 · 可蒸汽高压灭菌托盘。 · 单手操作 · 尺寸：至少 450 x 350 x 75 毫米 | · | ·
441 | 分光光度计用比色皿，方形，4.5毫升（10毫米），PS材质，双面透明，每托盘100个，每盒10托盘，每箱1000个 | 盒 | 1 | 441 | 光谱比色皿 | · 材质：UV级甲基丙烯酸酯 · 比色皿采用防尘PE泡沫托盘包装。 · 尺寸：12mm x 12mm x 45mm · 技术参数：光程：10mm · 光谱范围：280至800nm o 比色皿，分光光度计，方形，4.5mL（10mm），PS材质，双面透明，100个/托盘，10托盘/盒，1000个/箱 | · 材质：UV级甲基丙烯酸酯 · 比色皿采用防尘PE泡沫托盘包装。 · 尺寸：12mm x 12mm x 45mm · 技术参数：光程：10mm · 光谱范围：280至800nm o 比色皿，分光光度计，方形，4.5mL（10mm），PS材质，双面透明，100个/托盘，10托盘/盒，1000个/箱 | · | ·
442 | 分光光度计用比色皿，方形，4.5毫升（10毫米），PS材质，四面透明，每托盘100个，每盒5托盘，每箱500个 | 盒 | 1 | 442 | 光谱比色皿 | · 材质：UV级甲基丙烯酸酯 · 比色皿采用防尘PE泡沫托盘包装。 · 尺寸：12mm x 12mm x 45mm · 技术参数：光程：10mm · 光谱范围：280至800nm · 比色皿，分光光度计，方形，4.5mL（10mm），PS材质，四面透明，每托盘100个，每盒5托盘，每箱500个 | · 材质：UV级甲基丙烯酸酯 · 比色皿采用防尘PE泡沫托盘包装。 · 尺寸：12mm x 12mm x 45mm · 技术参数：光程：10mm · 光谱范围：280至800nm · 比色皿，分光光度计，方形，4.5mL（10mm），PS材质，四面透明，每托盘100个，每盒5托盘，每箱500个 | · | ·
443 | 半微量比色皿，2.9毫升，双面透明，PS材质，每盒100个，每盒10盒，每箱1000个。 | 盒 | 1 | 443 | 光谱比色皿 | · 材质：UV级甲基丙烯酸酯 · 比色皿采用防尘PE泡沫托盘包装。 · 尺寸：12mm x 12mm x 45mm · 技术参数：光程：10mm · 光谱范围：280至800nm · 半微量比色皿，2.9mL，双面透明，PS材质，每托盘100个，每盒10托盘，每箱1000个 | · 材质：UV级甲基丙烯酸酯 · 比色皿采用防尘PE泡沫托盘包装。 · 尺寸：12mm x 12mm x 45mm · 技术参数：光程：10mm · 光谱范围：280至800nm · 半微量比色皿，2.9mL，双面透明，PS材质，每托盘100个，每盒10托盘，每箱1000个 | · | ·
444 | 微型比色皿，1.5毫升，双面透明，PS材质，每托盘100个，每盒5托盘，每箱500个 | 盒 | 1 | 444 | 光谱比色皿 | · 材质：UV级甲基丙烯酸酯 · 比色皿采用防尘PE泡沫托盘包装。 · 尺寸：12mm x 12mm x 45mm · 技术参数：光程：10mm · 光谱范围：280至800nm · 微型比色皿，1.5mL，双面透明，PS材质，每托盘100个，每盒5托盘，每箱500个 | · 材质：UV级甲基丙烯酸酯 · 比色皿采用防尘PE泡沫托盘包装。 · 尺寸：12mm x 12mm x 45mm · 技术参数：光程：10mm · 光谱范围：280至800nm · 微型比色皿，1.5mL，双面透明，PS材质，每托盘100个，每盒5托盘，每箱500个 | · | ·
445 | 科学比色皿盖 | 盒 | 3 | 445 | 科学比色皿盖 | · 聚乙烯 (PE) 材质 · 方形比色皿塞盖 · 尺寸：170mm x 50mm x 15mm。o 方形分光光度计比色皿塞盖，PE材质，1000个/套 | · 聚乙烯 (PE) 材质 · 方形比色皿塞盖 · 尺寸：170mm x 50mm x 15mm。o 方形分光光度计比色皿塞盖，PE材质，1000个/套 | · | ·
446 | 样品瓶 | 放 | 3 | 446 | 样品瓶 | · 透明硼硅酸盐玻璃 · HPLC玻璃小瓶 · 低溶出玻璃元件 · 高碱低硅 · 化学惰性 · 机械稳定性 · 2包，每包200个 · 透明螺旋盖小瓶，采用USP I型硼硅酸盐玻璃制成，容量分别为2.0 mL、150 µL、100 µL和50 µL，配有蓝色聚丙烯（PP）盖和聚四氟乙烯（PTFE）硅胶密封圈 | · 透明硼硅酸盐玻璃 · HPLC玻璃小瓶 · 低溶出玻璃元件 · 高碱低硅 · 化学惰性 · 机械稳定性 · 2包，每包200个 · 透明螺旋盖小瓶，采用USP I型硼硅酸盐玻璃制成，容量分别为2.0 mL、150 µL、100 µL和50 µL，配有蓝色聚丙烯（PP）盖和聚四氟乙烯（PTFE）硅胶密封圈 | · | ·
447 | 科学比色皿支架 | 盒 | 3 | 447 | 科学比色皿支架 | · 采用聚乙烯 (PE) 制成 · 12 位比色皿架 · 存放时，支架可堆叠。 · 尺寸：170 毫米 x 50 毫米 x 15 毫米。 o 分光光度计比色皿 12 位支架，PE 材质，5 个/套 | · 采用聚乙烯 (PE) 制成 · 12 位比色皿架 · 存放时，支架可堆叠。 · 尺寸：170 毫米 x 50 毫米 x 15 毫米。 o 分光光度计比色皿 12 位支架，PE 材质，5 个/套 | · | ·
448 | 5毫升运输管，带独立绿色螺旋盖，PP材质，锥形底，可自立，模压刻度，绿色盖，1000支/箱 | 盒 | 1 | 448 | 科学运输（自立式）管 | · 5毫升运输管，带独立绿色螺旋盖，PP材质，锥形底，可自立，模压刻度绿色盖，1000支/箱 | · 5毫升运输管，带独立绿色螺旋盖，PP材质，锥形底，可自立，模压刻度绿色盖，1000支/箱 | · | ·
449 | 10毫升运输管，带独立黄色螺旋盖，PP材质，锥形底，可自立，模压刻度，黄色盖，1000支/箱 | 盒 | 1 | 449 | 科学运输（自立式）管 | · 10毫升运输管，带独立黄色螺旋盖，PP材质，锥形底，可自立，模压刻度黄色盖，1000支/箱 | · 10毫升运输管，带独立黄色螺旋盖，PP材质，锥形底，可自立，模压刻度黄色盖，1000支/箱 | · | ·
450 | 50毫升运输管，带红色螺旋盖，PP材质，印有刻度，锥形底，可自立，无菌，25支/袋，20袋/箱，500支/箱 | 盒 | 1 | 450 | 科学运输（自立式）管 | · 运输管，50毫升，带红色螺旋盖，PP材质，印有刻度，锥形底，可自立，无菌，25支/袋，20袋/箱，500支/箱 | · 运输管，50毫升，带红色螺旋盖，PP材质，印有刻度，锥形底，可自立，无菌，25支/袋，20袋/箱，500支/箱 | · | ·
451 | 通用容器，30毫升，带螺旋盖，PS材质，锥形底，可自立，500个/箱 | 盒 | 1 | 451 | 科学运输（自立式）管 | · 通用容器，30毫升，带螺旋盖，PS材质，锥形底，可自立，500个/箱 | · 通用容器，30毫升，带螺旋盖，PS材质，锥形底，可自立，500个/箱 | · | ·
452 | 5毫升和10毫升运输管用螺旋盖（编号：6101-TUBE 和 6102-TUBE），蓝色，1000个/袋 | 盒 | 1 | 452 | 科学运输（自立式）管 | · 5毫升和10毫升运输管用螺旋盖（编号：6101-TUBE 和 6102-TUBE），蓝色，1000个/袋 | · 5毫升和10毫升运输管用螺旋盖（编号：6101-TUBE 和 6102-TUBE），蓝色，1000个/袋 | · | ·
453 | 样品管，1.2毫升，外螺纹，PP材质，白色刻度及标记区域，锥形底，1000支装自立袋 | 盒 | 1 | 453 | 样品管 | · 样品管，1.2毫升，外螺纹，PP材质，白色刻度及标记区域，锥形底，可自立，1000支/袋 | · 样品管，1.2毫升，外螺纹，PP材质，白色刻度及标记区域，锥形底，1000支装自立袋 | · | ·
454 | 样品管，2毫升，外螺纹，PP材质，白色刻度及标记区域，圆底，1000支装自立袋 | 盒 | 1 | 454 | 样品管 | · 样品管，2毫升，外螺纹，PP材质，白色刻度及标记区域，圆底，可自立，1000支/袋 | · 样品管，2毫升，外螺纹，PP材质，白色刻度及标记区域，圆底，1000支装自立袋 | · | ·
455 | 样品管，3毫升，外螺纹，PP材质，白色刻度及标记区域，圆底，1000支装自立袋 | 盒 | 1 | 455 | 样品管 | · 样品管，3毫升，外螺纹，PP材质，白色刻度及标记区域，圆底，1000支装自立袋 | · 样品管，3毫升，外螺纹，PP材质，白色刻度及标记区域，圆底，1000支装自立袋 | · | ·
456 | 样品管，4毫升，外螺纹，PP材质，白色刻度及标记区域，圆底，1000支装自立袋 | 盒 | 1 | 456 | 样品管 | · 样品管，4毫升，外螺纹，PP材质，白色刻度及标记区域，圆底，1000支装自立袋 | · 样品管，4毫升，外螺纹，PP材质，白色刻度及标记区域，圆底，1000支装自立袋 | · | ·
457 | 样品管，5毫升，外螺纹，PP材质，白色刻度及标记区域，圆底，1000支装自立袋 | 盒 | 1 | 457 | 样品管 | · 样品管，5毫升，外螺纹，PP材质，白色刻度及标记区域，圆底，可自立，1000支/袋 | · 样品管，5毫升，外螺纹，PP材质，白色刻度及标记区域，圆底，1000支装自立袋 | · | ·
458 | 称重容器 | 个人电脑 | 3 | 458 | 称重容器 | · 称量勺，聚丙烯材质（可高温高压灭菌），多种容量可选。· 采用轻便坚固的铝材制成。· 称量容器，平底，防静电。· 无油残留，无涂层。· 光滑平底确保稳定性，防止倾倒。· 可堆叠，便于存放；倾斜侧壁设计，方便使用时轻松分离。· 翻边设计。· 光滑的底部和侧壁便于取出样品。· 称量舟，带倾倒嘴。· 可重复使用，是实验室中测量和分装少量物料的经济高效之选。· 每包 100 个。 | · 称量勺，聚丙烯材质（可高温高压灭菌），多种容量可选。· 采用轻便坚固的铝材制成。· 称量容器，平底，防静电。· 无油残留，无涂层。· 光滑平底确保稳定性，防止倾倒。· 可堆叠，便于存放；倾斜侧壁设计，方便使用时轻松分离。· 翻边设计。· 光滑的底部和侧壁便于取出样品。· 称量舟，带倾倒嘴。· 可重复使用，是实验室中测量和分装少量物料的经济高效之选。· 每包 100 个。 | · | ·
459 | 铁锅支架：四爪涂层夹，用于牢固地固定玻璃器皿。 | 个人电脑 | 15 | 459 | 反刍支架 | · 杆体材质：不锈钢杆。· 由底座、螺丝机构和四个金属夹爪组成。· 底座采用不锈钢材质，稳固耐用。· 橡胶脚垫确保防滑。· 夹具类型：四爪涂层夹具，可牢固夹持玻璃器皿。· 夹持范围最大可达 70 毫米。 | · 杆体材质：不锈钢杆。· 由底座、螺丝机构和四个金属夹爪组成。· 底座采用不锈钢材质，稳固耐用。· 橡胶脚垫确保防滑。· 夹具类型：四爪涂层夹具，可牢固夹持玻璃器皿。· 夹持范围最大可达 70 毫米。 | · | ·
460 | 铁锅支架：双爪涂层夹具，用于牢固地固定玻璃器皿 | 个人电脑 | 15 | 460 | 反刍支架 | · 杆体材质：不锈钢杆。· 由底座、螺丝机构和两个金属夹组成。· 底座采用不锈钢材质，稳固耐用。· 橡胶脚垫确保防滑。· 夹具类型：双夹爪涂层夹具，可牢固夹持玻璃器皿。· 夹持范围：15mm 至 60mm | · 杆体材质：不锈钢杆。· 由底座、螺丝机构和两个金属夹组成。· 底座采用不锈钢材质，稳固耐用。· 橡胶脚垫确保防滑。· 夹具类型：双夹爪涂层夹具，可牢固夹持玻璃器皿。· 夹持范围：15mm 至 60mm | · | ·
461 | 实验室夹具 | 放 | 6 | 461 | 实验室夹具 | · 采用粉末涂层锌压铸工艺制成 · 通用夹具 · 带软木衬垫钳口 · 杆直径 10 毫米 · 跨距 0-80 毫米 o 旋转式十字锌制铁架管夹 o 旋转式双键滴定管夹 o 四爪延长夹 o 旋转式铝制三爪夹 o 单爪滴定管夹 o 带凸台头的铁架管环 MS | · 采用粉末涂层锌压铸工艺制成 · 通用夹具 · 带软木衬垫钳口 · 杆直径 10 毫米 · 跨距 0-80 毫米 o 旋转式十字锌制铁架管夹 o 旋转式双键滴定管夹 o 四爪延长夹 o 旋转式铝制三爪夹 o 单爪滴定管夹 o 带凸台头的铁架管环 MS | · | ·
462 | 自动介质分散系统 | 个人电脑 | 2 | 462 | 自动介质分散系统 | · 最大装载量：241 个培养皿 · 推荐培养皿尺寸：100 毫米 · 灌装范围：1 至 99 毫升 · 手动分液灌装范围：1 至 99 毫升 · 分液速度：每小时 500 个培养皿（每次 20 毫升） · 分液精度：0.1 毫升 · 采用三部分控制系统：转子系统和转盘 · 5.7 英寸触摸屏和智能操作系统 · 两种转盘可选 · 分液区域采用紫外线防护 · 手动分液功能可设置分液量、分液次数和分液时间间隔 · 转盘采用弧形弹簧板 · 配备故障报警和自检功能 · 厂商授权 | · 最大装载量：241 个培养皿 · 推荐培养皿尺寸：100 毫米 · 灌装范围：1 至 99 毫升 · 手动分液灌装范围：1 至 99 毫升 · 分液速度：每小时 500 个培养皿（每次 20 毫升） · 分液精度：0.1 毫升 · 采用三部分控制系统：转子系统和转盘 · 5.7 英寸触摸屏和智能操作系统 · 两种转盘可选 · 分液区域采用紫外线防护 · 手动分液功能可设置分液量、分液次数和分液时间间隔 · 转盘采用弧形弹簧板 · 配备故障报警和自检功能 | · | ·
463 | 自动菌落计数器 | 个人电脑 | 3 | 463 | 自动菌落计数器 | · 最小菌落检测尺寸：0.1mm · 摄像头：100万像素 – 28倍变焦 · 适用于直径55-90mm的圆形培养皿 · 适用于倾注式、表面式、螺旋式和圆形平板培养皿 · 不锈钢材质 · LIMS/SIL接口 · USB接口 · 可与数据链/数据链专业版溯源系统配合使用 · 自动计数，并可手动控制 · 可手动添加或删除菌落 · 计数速度高达每秒1000个菌落 · 摄像头：CMOS彩色摄像头 · 照明技术：长寿命白色LED/暗场照明 · 数据导出：PDF、JPG、Excel™、可重复计数 · 电压-频率：100-240V ~ 50-60Hz · 保修期：自保修卡登记之日起3年 · 软件更新：自保修卡登记之日起3年· 操作系统：Windows™ 10 或 11 · 处理器：Intel i3 或更高版本，2.8 GHz，推荐四核处理器 · 内存：4 GB（其中 2 GB 内存必须专门用于扫描） · USB 2.0 端口空闲 · 制造商授权书和相关证明文件 | · 最小菌落检测尺寸：0.1mm · 摄像头：100万像素 – 28倍变焦 · 适用于直径55-90mm的圆形培养皿 · 适用于倾注式、表面式、螺旋式和圆形平板培养皿 · 不锈钢材质 · LIMS/SIL接口 · USB接口 · 可与数据链/数据链专业版溯源系统配合使用 · 自动计数，并可手动控制 · 可手动添加或删除菌落 · 计数速度高达每秒1000个菌落 · 摄像头：CMOS彩色摄像头 · 照明技术：长寿命白色LED/暗场照明 · 数据导出：PDF、JPG、Excel™、可重复计数 · 电压-频率：100-240V ~ 50-60Hz · 保修期：自保修卡登记之日起3年 · 软件更新：自保修卡登记之日起3年· 操作系统：Windows™ 10 或 11 · 处理器：Intel i3 或更高版本，2.8 GHz，推荐四核处理器 · 内存：4 GB（其中 2 GB 内存必须专门用于扫描） · USB 2.0 端口空闲 | · | ·
464 | 接种环，硬质，1μL，带针头，附校准证书，无菌，独立包装，蓝色，500个/箱 | 盒 | 4 | 464 | 接种环 | · 耐用、不易碎的聚苯乙烯 (PS) 涂布器，不像玻璃涂布器那样存在安全隐患。· L 形设计，方便“懒人式”涂布；只需旋转培养皿即可实现均匀、平滑的样品分布。· 专为在琼脂培养皿表面涂布和分散液体而设计。· 光滑的涂布面和倾斜角度可减少刮伤琼脂的风险。· 独立包装于预灭菌袋中。接种环，硬质，1μL，带针头，附校准证书，无菌，独立包装，蓝色，500 个/盒 | · 耐用、不易碎的聚苯乙烯 (PS) 涂布器，不像玻璃涂布器那样存在安全隐患。· L 形设计，方便“懒人式”涂布；只需旋转培养皿即可实现均匀、平滑的样品分布。· 专为在琼脂培养皿表面涂布和分散液体而设计。· 光滑的涂布面和倾斜角度可减少刮伤琼脂的风险。· 独立包装于预灭菌袋中。接种环，硬质，1μL，带针头，附校准证书，无菌，独立包装，蓝色，500 个/盒 | · | ·
465 | 接种环，硬质，10μL，带针头，附校准证书，无菌，独立包装，黄色盒装，500个/箱 | 盒 | 4 | 465 | 接种环 | · 耐用、不易碎的聚苯乙烯 (PS) 涂布器，不像玻璃涂布器那样存在安全隐患。· L 形设计，方便“懒人式”涂布；只需旋转培养皿即可实现均匀、平滑的样品分布。· 专为在琼脂培养皿表面涂布和分散液体而设计。· 光滑的涂布面和倾斜角度可减少刮伤琼脂的风险。· 独立包装于预灭菌袋中。接种环，硬质，10μL，带针头，附校准证书，无菌，独立包装，黄色，500 个/箱 | · 耐用、不易碎的聚苯乙烯 (PS) 涂布器，不像玻璃涂布器那样存在安全隐患。· L 形设计，方便“懒人式”涂布；只需旋转培养皿即可实现均匀、平滑的样品分布。· 专为在琼脂培养皿表面涂布和分散液体而设计。· 光滑的涂布面和倾斜角度可减少刮伤琼脂的风险。· 独立包装于预灭菌袋中。接种环，硬质，10μL，带针头，附校准证书，无菌，独立包装，黄色，500 个/箱 | · | ·
466 | 细胞培养皿，组织培养处理，35 x 10毫米，无菌，10个/袋，500个/箱” | 盒 | 1 | 466 | 带盖塑料培养皿 | · 采用自立式可重复密封包装袋 · 采用符合美国药典 (USP) VI 级标准的全新聚苯乙烯 (PS) 树脂 · 在 10 万级洁净室生产 · 经辐照灭菌，达到 SAL 10⁻⁶ 级 · 不含 RNase 和 DNase · 无热原 o 细胞培养皿，组织培养处理，35 x 10 毫米，无菌，10 个/袋，500 个/箱 | · 采用自立式可重复密封包装袋 · 采用符合美国药典 (USP) VI 级标准的全新聚苯乙烯 (PS) 树脂 · 在 10 万级洁净室生产 · 经辐照灭菌，达到 SAL 10⁻⁶ 级 · 不含 RNase 和 DNase · 无热原 o 细胞培养皿，组织培养处理，35 x 10 毫米，无菌，10 个/袋，500 个/箱 | · | ·
467 | 细胞培养皿，经组织培养处理，60 x 15毫米，带夹环，无菌，10个/袋，500个/箱” | 盒 | 1 | 467 | 带盖塑料培养皿 | · 采用自立式可重复密封包装袋 · 采用符合美国药典 (USP) VI 级标准的全新聚苯乙烯 (PS) 树脂 · 在 10 万级洁净室生产 · 经辐照灭菌，达到 SAL 10⁻⁶ 级 · 不含 RNase 和 DNase · 无热原 o 细胞培养皿，经组织培养处理，60 x 15 毫米，带夹环，无菌，10 个/袋，500 个/箱 | · 采用自立式可重复密封包装袋 · 采用符合美国药典 (USP) VI 级标准的全新聚苯乙烯 (PS) 树脂 · 在 10 万级洁净室生产 · 经辐照灭菌，达到 SAL 10⁻⁶ 级 · 不含 RNase 和 DNase · 无热原 o 细胞培养皿，经组织培养处理，60 x 15 毫米，带夹环，无菌，10 个/袋，500 个/箱 | · | ·
468 | 细胞培养皿，经组织培养处理，100 x 15毫米，带夹环，无菌，10个/袋，500个/箱” | 盒 | 1 | 468 | 带盖塑料培养皿 | · 采用可独立放置、可重复密封的包装袋包装 · 采用符合美国药典 (USP) VI 级标准的全新聚苯乙烯 (PS) 树脂 · 在 10 万级洁净室生产 · 经辐照灭菌，达到 SAL 10⁻⁶ 级 · 不含 RNase 和 DNase · 无热原 o 细胞培养皿，经组织培养处理，100 x 15 毫米，带夹环，无菌，10 个/袋，500 个/箱 | · 采用可独立放置、可重复密封的包装袋包装 · 采用符合美国药典 (USP) VI 级标准的全新聚苯乙烯 (PS) 树脂 · 在 10 万级洁净室生产 · 经辐照灭菌，达到 SAL 10⁻⁶ 级 · 不含 RNase 和 DNase · 无热原 o 细胞培养皿，经组织培养处理，100 x 15 毫米，带夹环，无菌，10 个/袋，500 个/箱 | · | ·
469 | 细胞培养皿，组织培养处理，150 x 20毫米，无菌，5个/袋，100个/箱” | 盒 | 1 | 469 | 带盖塑料培养皿 | · 采用可独立放置、可重复密封的包装袋包装 · 采用符合美国药典 (USP) VI 级标准的全新聚苯乙烯 (PS) 树脂 · 在 10 万级洁净室生产 · 经辐照灭菌，达到 SAL 10⁻⁶ 级 · 不含 RNase 和 DNase · 无热原 o 细胞培养皿，经组织培养处理，100 x 20 毫米，带夹环，无菌，超大生长区域，10 个/袋，300 个/箱 | · 采用可独立放置、可重复密封的包装袋包装 · 采用符合美国药典 (USP) VI 级标准的全新聚苯乙烯 (PS) 树脂 · 在 10 万级洁净室生产 · 经辐照灭菌，达到 SAL 10⁻⁶ 级 · 不含 RNase 和 DNase · 无热原 o 细胞培养皿，经组织培养处理，100 x 20 毫米，带夹环，无菌，超大生长区域，10 个/袋，300 个/箱 | · | ·
470 | 细胞培养皿，经组织培养处理，100 x 20 毫米，带夹环，无菌，超大生长面积，10 个/袋，300 个/箱” | 盒 | 1 | 470 | 带盖塑料培养皿 | · 采用自立式可重复密封包装袋 · 采用符合美国药典 (USP) VI 级标准的全新聚苯乙烯 (PS) 树脂 · 在 10 万级洁净室生产 · 经辐照灭菌，达到 SAL 10⁻⁶ 级 · 不含 RNase 和 DNase · 无热原 o 细胞培养皿，组织培养处理，150 x 20 毫米，无菌，5 个/袋，100 个/箱 | · 采用自立式可重复密封包装袋 · 采用符合美国药典 (USP) VI 级标准的全新聚苯乙烯 (PS) 树脂 · 在 10 万级洁净室生产 · 经辐照灭菌，达到 SAL 10⁻⁶ 级 · 不含 RNase 和 DNase · 无热原 o 细胞培养皿，组织培养处理，150 x 20 毫米，无菌，5 个/袋，100 个/箱 | · | ·
471 | 带盖玻璃培养皿 | 放 | 60 | 471 | 带盖玻璃培养皿 | · 采用硼硅酸盐玻璃或钠钙玻璃制成 · 底部和盖子都非常平整 · 可耐受最高 121°C 的高温消毒 · 不含镉和铅 · 耐化学腐蚀 · 尺寸：直径 150 毫米、100 毫米、90 毫米、60 毫米和 30 毫米 | · 采用硼硅酸盐玻璃或钠钙玻璃制成 · 底部和盖子都非常平整 · 可耐受最高 121°C 的高温消毒 · 不含镉和铅 · 耐化学腐蚀 · 尺寸：直径 150 毫米、100 毫米、90 毫米、60 毫米和 30 毫米 | · | ·
472 | 蛋白胨、琼脂培养基 | 盒 | 2 | 472 | 蛋白胨、琼脂培养基 | · 化学成分：源自动物或植物，通常含有肽、氨基酸、维生素和矿物质。· 外观：浅黄色至棕黄色均质粉末。· 溶解性：易溶于蒸馏水或纯净水，不溶于乙醇。· pH值：25℃时为6.1-7.1。· 微生物含量：不含特定微生物，例如大肠杆菌、沙门氏菌属、金黄色葡萄球菌、白色念珠菌等。· 储存：储存于2-30℃，避免阳光直射。· 用途：常用于细菌和其他微生物的培养培养基中。 | · 化学成分：源自动物或植物，通常含有肽、氨基酸、维生素和矿物质。· 外观：浅黄色至棕黄色均质粉末。· 溶解性：易溶于蒸馏水或纯净水，不溶于乙醇。· pH值：25℃时为6.1-7.1。· 微生物含量：不含特定微生物，例如大肠杆菌、沙门氏菌属、金黄色葡萄球菌、白色念珠菌等。· 储存：储存于2-30℃，避免阳光直射。· 用途：常用于细菌和其他微生物的培养培养基中。 | · | ·
473 | 蛋白胨酵母提取物琼脂（500克） | 盒 | 2 | 473 | 蛋白胨酵母提取物琼脂（500克） | · PHA、植物蛋白胨酵母提取物琼脂、大豆蛋白胨酵母提取物琼脂 · 成分：琼脂、氯霉素、葡萄糖、木瓜酸豆粕消化物、硫酸链霉素和酵母提取物 | · PHA、植物蛋白胨酵母提取物琼脂、大豆蛋白胨酵母提取物琼脂 · 成分：琼脂、氯霉素、葡萄糖、木瓜酸豆粕消化物、硫酸链霉素和酵母提取物 | · | ·
474 | 蛋白胨山梨醇胆汁肉汤（500克） | 盒 | 2 | 474 | 蛋白胨山梨醇胆汁肉汤（500克） | · 适用于微生物学，NutriSelect® Plus · 成分：胆盐混合物 1.5 克/升，磷酸氢二钠 8.23 克/升，磷酸二氢钠 1.2 克/升，动物组织胃蛋白酶消化物 5 克/升，氯化钠 5 克/升，山梨糖醇 10 克/升 | · 适用于微生物学，NutriSelect® Plus · 成分：胆盐混合物 1.5 克/升，磷酸氢二钠 8.23 克/升，磷酸二氢钠 1.2 克/升，动物组织胃蛋白酶消化物 5 克/升，氯化钠 5 克/升，山梨糖醇 10 克/升 | · | ·
475 | 1号抗生素琼脂（500克） | 盒 | 2 | 475 | 1号抗生素琼脂（500克） | · 剂型：粉末（脱水（二氯甲烷））· 技术：微生物鉴定 ¦ 药敏试验：适用 · 微生物培养：适用 | · 剂型：粉末（脱水（二氯甲烷））· 技术：微生物鉴定 ¦ 药敏试验：适用 · 微生物培养：适用 | · | ·
476 | MRS琼脂（500克） | 盒 | 2 | 476 | MRS琼脂（500克） | · 根据 DeMan、Rogosa 和 Sharpe 的方法制备的乳酸杆菌琼脂 · 成分：琼脂 12 g/L，磷酸氢二钾 2 g/L，D(+)-葡萄糖 20 g/L，硫酸镁（相当于 0.2 g/L 七水合物）0.1 g/L，一水硫酸锰 0.05 g/L，肉提取物 5 g/L，乙酸钠 5 g/L，柠檬酸三铵 2 g/L，通用蛋白胨 10 g/L，酵母提取物 5 g/L | · 根据 DeMan、Rogosa 和 Sharpe 的方法制备的乳酸杆菌琼脂 · 成分：琼脂 12 g/L，磷酸氢二钾 2 g/L，D(+)-葡萄糖 20 g/L，硫酸镁（相当于 0.2 g/L 七水合物）0.1 g/L，一水硫酸锰 0.05 g/L，肉提取物 5 g/L，乙酸钠 5 g/L，柠檬酸三铵 2 g/L，通用蛋白胨 10 g/L，酵母提取物 5 g/L | · | ·
477 | MRS肉汤（500克） | 盒 | 2 | 477 | MRS肉汤（500克） | · 根据 De Man、Rogosa 和 Sharpe 的方法配制的乳酸杆菌肉汤 · 成分：磷酸氢二钾 2 克/升，葡萄糖 20 克/升，一水硫酸镁 0.2 克/升，四水硫酸锰 0.05 克/升，肉提取物 8 克/升，蛋白胨 10 克/升，乙酸钠 5 克/升，柠檬酸三铵 2 克/升，酵母提取物 4 克/升 | · 根据 De Man、Rogosa 和 Sharpe 的方法配制的乳酸杆菌肉汤 · 成分：磷酸氢二钾 2 克/升，葡萄糖 20 克/升，一水硫酸镁 0.2 克/升，四水硫酸锰 0.05 克/升，肉提取物 8 克/升，蛋白胨 10 克/升，乙酸钠 5 克/升，柠檬酸三铵 2 克/升，酵母提取物 4 克/升 | · | ·
478 | 胰蛋白胨酵母提取物琼脂（500克） | 盒 | 2 | 478 | 胰蛋白胨酵母提取物琼脂（500克） | · 技术：微生物培养：适用 · 成分：琼脂 12 g/L，酪蛋白酶解物 6 g/L，酵母提取物粉末 3 g/L | · 技术：微生物培养：适用 · 成分：琼脂 12 g/L，酪蛋白酶解物 6 g/L，酵母提取物粉末 3 g/L | · | ·
479 | 马铃薯葡萄糖琼脂（千克） | 盒 | 2 | 479 | 马铃薯葡萄糖琼脂（千克） | · PDA，马铃薯葡萄糖琼脂，马铃薯葡萄糖琼脂 · 成分：马铃薯提取物 - 4 克/升，葡萄糖 - 20 克/升，琼脂 - 15 克/升 | · PDA，马铃薯葡萄糖琼脂，马铃薯葡萄糖琼脂 · 成分：马铃薯提取物 - 4 克/升，葡萄糖 - 20 克/升，琼脂 - 15 克/升 | · | ·
480 | 马铃薯葡萄糖肉汤（千克） | 盒 | 2 | 480 | 马铃薯葡萄糖肉汤（千克） | · 成分：葡萄糖 20 克/升，马铃薯浸液 4 克/升 | · 成分：葡萄糖 20 克/升，马铃薯浸液 4 克/升 | · | ·
481 | 麦康凯琼脂1号（公斤） | 盒 | 2 | 481 | 麦康凯琼脂1号（公斤） | 成分：琼脂 12.0 克/升，胆盐 5.0 克/升，乳糖 10.0 克/升，中性红 0.075 克/升，蛋白胨 20.0 克/升，氯化钠 5.0 克/升 | 成分：琼脂 12.0 克/升，胆盐 5.0 克/升，乳糖 10.0 克/升，中性红 0.075 克/升，蛋白胨 20.0 克/升，氯化钠 5.0 克/升 | · | ·
482 | 紫麦康基肉汤（500克） | 盒 | 2 | 482 | 紫麦康基肉汤（500克） | · 成分：胆盐 5.0 克/升，溴莫尔紫 0.01 克/升，乳糖 10.0 克/升，蛋白胨 20.0 克/升，氯化钠 5.0 克/升 | · 成分：胆盐 5.0 克/升，溴莫尔紫 0.01 克/升，乳糖 10.0 克/升，蛋白胨 20.0 克/升，氯化钠 5.0 克/升 | · | ·
483 | 脑心浸液琼脂（500克） | 盒 | 2 | 483 | 脑心浸液琼脂（500克） | 成分：琼脂 15 克/升，脑提取物 7.8 克/升，葡萄糖 2.0 克/升，磷酸氢二钠 2.5 克/升，心脏提取物 9.7 克/升，蛋白胨 10.0 克/升，氯化钠 5.0 克/升 | 成分：琼脂 15 克/升，脑提取物 7.8 克/升，葡萄糖 2.0 克/升，磷酸氢二钠 2.5 克/升，心脏提取物 9.7 克/升，蛋白胨 10.0 克/升，氯化钠 5.0 克/升 | · | ·
484 | 脑心浸液汤（500克） | 盒 | 2 | 484 | 脑心浸液汤（500克） | · 脑心汤（BHI汤）· 成分：牛心（250克浸泡液），小牛脑（200克浸泡液）5克/升，磷酸氢二钠12.5克/升，(+)-葡萄糖2.5克/升，蛋白胨2克/升，氯化钠10克/升，5克/升 | · 脑心汤（BHI汤）· 成分：牛心（250克浸泡液），小牛脑（200克浸泡液）5克/升，磷酸氢二钠12.5克/升，(+)-葡萄糖2.5克/升，蛋白胨2克/升，氯化钠10克/升，5克/升 | · | ·
485 | 血琼脂（基础）（500克） | 盒 | 2 | 485 | 血琼脂（基础）（500克） | 成分：琼脂 15 克/升，肉提取物 10 克/升，蛋白胨 10 克/升，氯化钠 5 克/升 | 成分：琼脂 15 克/升，肉提取物 10 克/升，蛋白胨 10 克/升，氯化钠 5 克/升 | · | ·
486 | 穆勒-欣顿琼脂（500克） | 盒 | 2 | 486 | 穆勒-欣顿琼脂（500克） | · MH琼脂；抗生素敏感性试验培养基；纸片扩散试验培养基 · 成分：琼脂17.0 g/L，牛肉浸液固体2.0 g/L，酪蛋白水解物17.5 g/L，淀粉1.5 g/L | · MH琼脂；抗生素敏感性试验培养基；纸片扩散试验培养基 · 成分：琼脂17.0 g/L，牛肉浸液固体2.0 g/L，酪蛋白水解物17.5 g/L，淀粉1.5 g/L | · | ·
487 | 穆勒·欣顿肉汤（500克） | 盒 | 2 | 487 | 穆勒·欣顿肉汤（500克） | · MH肉汤；抗菌效力测试培养基；抗菌药物敏感性测试培养基。· 成分：牛肉浸出固体2.0 g/L，酪蛋白水解物17.5 g/L，淀粉1.5 g/L | · MH肉汤；抗菌效力测试培养基；抗菌药物敏感性测试培养基。· 成分：牛肉浸出固体2.0 g/L，酪蛋白水解物17.5 g/L，淀粉1.5 g/L | · | ·
488 | 甘露醇、甘露醇赖氨酸结晶紫亮绿琼脂（500克） | 盒 | 2 | 488 | 甘露醇、甘露醇赖氨酸结晶紫亮绿琼脂（500克） | · MLCB琼脂，甘露醇赖氨酸琼脂 · 成分：琼脂 15.0 g/L，牛肉膏 2.0 g，亮绿 0.0125 g/L，结晶紫 0.010 g/L，柠檬酸铁铵 1.0 g/L，L-赖氨酸盐酸盐 5.0 g/L，甘露醇 3.0 g/L，动物组织消化物 10.0 g/L，氯化钠 4.0 g/L，硫代硫酸钠 4.0 g/L，酵母提取物 5.0 g/L | · MLCB琼脂，甘露醇赖氨酸琼脂 · 成分：琼脂 15.0 g/L，牛肉膏 2.0 g，亮绿 0.0125 g/L，结晶紫 0.010 g/L，柠檬酸铁铵 1.0 g/L，L-赖氨酸盐酸盐 5.0 g/L，甘露醇 3.0 g/L，动物组织消化物 10.0 g/L，氯化钠 4.0 g/L，硫代硫酸钠 4.0 g/L，酵母提取物 5.0 g/L | · | ·
489 | 甘露醇盐酚红琼脂（500克） | 盒 | 2 | 489 | 甘露醇盐酚红琼脂（500克） | · 查普曼琼脂 · 成分：琼脂 15.0 克/升，D-甘露醇 10.0 克/升，肉提取物 1.0 克/升，蛋白胨 10.0 克/升，酚红 0.025 克/升，氯化钠 75.0 克/升 | · 查普曼琼脂 · 成分：琼脂 15.0 克/升，D-甘露醇 10.0 克/升，肉提取物 1.0 克/升，蛋白胨 10.0 克/升，酚红 0.025 克/升，氯化钠 75.0 克/升 | · | ·
490 | YPD琼脂（千克） | 盒 | 2 | 490 | YPD琼脂（千克） | ·酵母提取物蛋白胨葡萄糖琼脂（YEPD琼脂）· 成分：琼脂15克/升，细菌蛋白胨20克/升，葡萄糖20克/升，酵母提取物10克/升。 | ·酵母提取物蛋白胨葡萄糖琼脂（YEPD琼脂）· 成分：琼脂15克/升，细菌蛋白胨20克/升，葡萄糖20克/升，酵母提取物10克/升。 | · | ·
491 | YPD肉汤（500克） | 盒 | 2 | 491 | YPD肉汤（500克） | ·酵母蛋白胨葡萄糖肉汤·成分：细菌蛋白胨20克/升，葡萄糖20克/升，酵母提取物10克/升 | ·酵母蛋白胨葡萄糖肉汤·成分：细菌蛋白胨20克/升，葡萄糖20克/升，酵母提取物10克/升 | · | ·
492 | YGC琼脂（500克） | 盒 | 2 | 492 | YGC琼脂（500克） | ·酵母提取物葡萄糖氯霉素琼脂 FIL-IDF · 成分：琼脂 14.9 克/升，氯霉素 0.1 克/升，D(+)-葡萄糖 20 克/升，酵母提取物 5 克/升 | ·酵母提取物葡萄糖氯霉素琼脂 FIL-IDF · 成分：琼脂 14.9 克/升，氯霉素 0.1 克/升，D(+)-葡萄糖 20 克/升，酵母提取物 5 克/升 | · | ·
493 | TSN琼脂（500克） | 盒 | 2 | 493 | TSN琼脂（500克） | · 适用于微生物学研究，NutriSelect® Plus · 成分：琼脂 13.5 克/升，酪蛋白胨 15 克/升，柠檬酸铁 0.5 克/升，硫酸新霉素 0.05 克/升，硫酸多粘菌素 B 0.02 克/升，亚硫酸钠 1 克/升，酵母提取物 10 克/升 | · 适用于微生物学研究，NutriSelect® Plus · 成分：琼脂 13.5 克/升，酪蛋白胨 15 克/升，柠檬酸铁 0.5 克/升，硫酸新霉素 0.05 克/升，硫酸多粘菌素 B 0.02 克/升，亚硫酸钠 1 克/升，酵母提取物 10 克/升 | · | ·
494 | TSC琼脂（500克） | 盒 | 2 | 494 | TSC琼脂（500克） | · 亚硫酸胰蛋白胨环丝氨酸琼脂 · 成分：琼脂 15 克/升，柠檬酸铁铵 1 克/升，肉蛋白胨 15 克/升，亚硫酸氢钠 1 克/升，大豆蛋白胨 5 克/升，酵母提取物 5 克/升 | · 亚硫酸胰蛋白胨环丝氨酸琼脂 · 成分：琼脂 15 克/升，柠檬酸铁铵 1 克/升，肉蛋白胨 15 克/升，亚硫酸氢钠 1 克/升，大豆蛋白胨 5 克/升，酵母提取物 5 克/升 | · | ·
495 | 酵母麦芽琼脂（500克） | 盒 | 2 | 495 | 酵母麦芽琼脂（500克） | 成分：琼脂 20.00 克/升，葡萄糖 10.00 克/升，麦芽提取物 3.00 克/升，动物组织消化物 5.00 克/升，酵母提取物 3.00 克/升 | 成分：琼脂 20.00 克/升，葡萄糖 10.00 克/升，麦芽提取物 3.00 克/升，动物组织消化物 5.00 克/升，酵母提取物 3.00 克/升 | · | ·
496 | 酵母提取物琼脂（500克） | 盒 | 2 | 496 | 酵母提取物琼脂（500克） | · 水平板计数琼脂 · 成分：琼脂 15 克/升，动物组织消化物 5 克/升，酵母提取物 3 克/升 | · 水平板计数琼脂 · 成分：琼脂 15 克/升，动物组织消化物 5 克/升，酵母提取物 3 克/升 | · | ·
497 | 麦芽提取物肉汤（500克） | 盒 | 2 | 497 | 麦芽提取物肉汤（500克） | · 成分：麦芽提取物 17 克/升，真菌蛋白胨 3 克/升 | · 成分：麦芽提取物 17 克/升，真菌蛋白胨 3 克/升 | · | ·
498 | 胰蛋白胨大豆琼脂（500克） | 盒 | 2 | 498 | 胰蛋白胨大豆琼脂（500克） | · CASO 琼脂、大豆酪蛋白消化琼脂、TSA、胰蛋白胨大豆琼脂、CASO 琼脂、大豆酪蛋白消化琼脂、TSA、胰蛋白胨大豆琼脂 · 成分：琼脂 15 g/L、酪蛋白胨（胰腺）15 g/L、氯化钠 5 g/L 和大豆蛋白胨（木瓜蛋白酶）5 g/L | · CASO 琼脂、大豆酪蛋白消化琼脂、TSA、胰蛋白胨大豆琼脂、CASO 琼脂、大豆酪蛋白消化琼脂、TSA、胰蛋白胨大豆琼脂 · 成分：琼脂 15 g/L、酪蛋白胨（胰腺）15 g/L、氯化钠 5 g/L 和大豆蛋白胨（木瓜蛋白酶）5 g/L | · | ·
499 | 胰蛋白胨大豆汤（500克） | 盒 | 2 | 499 | 胰蛋白胨大豆汤（500克） | · CASO肉汤、大豆酪蛋白消化肉汤、TSB、胰蛋白胨大豆肉汤、CASO肉汤、酪蛋白大豆肉汤、大豆酪蛋白消化肉汤、TSB、胰蛋白胨大豆肉汤 · 成分：酪蛋白胨（胰源）17 g/L，磷酸氢二钾2.5 g/L，葡萄糖2.5 g/L，氯化钠5 g/L，大豆蛋白胨（木瓜蛋白酶消化）3 g/L | · CASO肉汤、大豆酪蛋白消化肉汤、TSB、胰蛋白胨大豆肉汤、CASO肉汤、酪蛋白大豆肉汤、大豆酪蛋白消化肉汤、TSB、胰蛋白胨大豆肉汤 · 成分：酪蛋白胨（胰源）17 g/L，磷酸氢二钾2.5 g/L，葡萄糖2.5 g/L，氯化钠5 g/L，大豆蛋白胨（木瓜蛋白酶消化）3 g/L | · | ·
500 | 藻类培养液（500克） | 盒 | 2 | 500 | 藻类培养液（500克） | · 适用于微生物学，NutriSelect® Plus · 成分：氯化铵 0.05 克/升，氯化钙 0.058 克/升，磷酸二钾 0.25 克/升，氯化铁 0.003 克/升，硫酸镁 0.513 克/升，硝酸钠 1 克/升 | · 适用于微生物学，NutriSelect® Plus · 成分：氯化铵 0.05 克/升，氯化钙 0.058 克/升，磷酸二钾 0.25 克/升，氯化铁 0.003 克/升，硫酸镁 0.513 克/升，硝酸钠 1 克/升 | · | ·
501 | 海水营养液（500毫升） | 盒 | 2 | 501 | 海水营养液（500毫升） | · F/2 水体富集液或海洋富集液 · 技术：细胞培养 o 植物：适用 | · F/2 水体富集液或海洋富集液 · 技术：细胞培养 o 植物：适用 | · | ·
502 | 沙氏葡萄糖肉汤（千克） | 盒 | 2 | 502 | 沙氏葡萄糖肉汤（千克） | · SDB，沙氏葡萄糖浓汤 · 成分：葡萄糖，2% · 无菌性：非无菌 · 剂型：颗粒状 | · SDB，沙氏葡萄糖浓汤 · 成分：葡萄糖，2% · 无菌性：非无菌 · 剂型：颗粒状 | · | ·
503 | 玫瑰红氯霉素琼脂（500克） | 盒 | 2 | 503 | 玫瑰红氯霉素琼脂（500克） | 成分：琼脂 15.5 克/升，氯霉素 0.1 克/升，葡萄糖 10 克/升，硫酸镁 0.5 克/升，磷酸二氢钾 1 克/升，真菌蛋白胨 5 克/升，玫瑰红 0.05 克/升 | 成分：琼脂 15.5 克/升，氯霉素 0.1 克/升，葡萄糖 10 克/升，硫酸镁 0.5 克/升，磷酸二氢钾 1 克/升，真菌蛋白胨 5 克/升，玫瑰红 0.05 克/升 | · | ·
504 | 营养琼脂（500克） | 盒 | 2 | 504 | 营养琼脂（500克） | 成分：琼脂 15 克/升，蛋白胨 5 克/升，酵母提取物 2 克/升，肉提取物 1 克/升，氯化钠 5 克/升 | 成分：琼脂 15 克/升，蛋白胨 5 克/升，酵母提取物 2 克/升，肉提取物 1 克/升，氯化钠 5 克/升 | · | ·
505 | 营养肉汤（500克） | 盒 | 2 | 505 | 营养肉汤（500克） | · 标准营养肉汤 · 成分：肉提取物 1 克/升，蛋白胨 5 克/升，氯化钠 5 克/升，酵母提取物 2 克/升 | · 标准营养肉汤 · 成分：肉提取物 1 克/升，蛋白胨 5 克/升，氯化钠 5 克/升，酵母提取物 2 克/升 | · | ·
506 | 博尔顿肉汤底料（500克） | 盒 | 2 | 506 | 博尔顿肉汤底料（500克） | · 博尔顿选择性增菌肉汤（基础型）· 成分：动物组织酶解物 10 g/L，α-酮戊二酸 1.0 g/L，乳清蛋白水解物 5.0 g/L，碳酸钠 0.6 g/L，氯化钠 5.0 g/L，焦亚硫酸钠 0.5 g/L，丙酮酸钠 0.5 g/L，酵母提取物 5.0 g/L | · 博尔顿选择性增菌肉汤（基础型）· 成分：动物组织酶解物 10 g/L，α-酮戊二酸 1.0 g/L，乳清蛋白水解物 5.0 g/L，碳酸钠 0.6 g/L，氯化钠 5.0 g/L，焦亚硫酸钠 0.5 g/L，丙酮酸钠 0.5 g/L，酵母提取物 5.0 g/L | · | ·
507 | 胰蛋白胨琼脂（500克） | 盒 | 2 | 507 | 胰蛋白胨琼脂（500克） | 成分：琼脂 15.00 克/升，葡萄糖 1.00 克/升，氯化钠 5.00 克/升，胰蛋白胨 20.00 克/升 | 成分：琼脂 15.00 克/升，葡萄糖 1.00 克/升，氯化钠 5.00 克/升，胰蛋白胨 20.00 克/升 | · | ·
508 | 胰蛋白胨磷酸盐肉汤（千克） | 盒 | 2 | 508 | 胰蛋白胨磷酸盐肉汤（千克） | · 胰蛋白胨肉汤 · 胰蛋白胨（20克/升）；葡萄糖（2克/升）；氯化钠（5克/升）和磷酸氢二钠（2.5克/升）通常调节至pH 7.3。 | · 胰蛋白胨肉汤 · 胰蛋白胨（20克/升）；葡萄糖（2克/升）；氯化钠（5克/升）和磷酸氢二钠（2.5克/升）通常调节至pH 7.3。 | · | ·
509 | 磷酸盐缓冲液 | 盒 | 2 | 509 | 磷酸盐缓冲液 | · PBS（磷酸盐缓冲液），粉末状，pH 7.4，用于配制 1 L 溶液 | · PBS（磷酸盐缓冲液），粉末状，pH 7.4，用于配制 1 L 溶液 | · | ·
510 | 最大回收率稀释剂（500克） | 盒 | 2 | 510 | 最大回收率稀释剂（500克） | · MRD、最大回收率稀释剂、蛋白胨溶液、生理盐水蛋白胨溶液、生理盐水蛋白胨水、氯化钠蛋白胨溶液、氯化钠蛋白胨水 | · MRD、最大回收率稀释剂、蛋白胨溶液、生理盐水蛋白胨溶液、生理盐水蛋白胨水、氯化钠蛋白胨溶液、氯化钠蛋白胨水 | · | ·
511 | 己烷（2.5升） | 盒 | 3 | 511 | 己烷（2.5升） | · 产品名称：正己烷，气相色谱用 · 含量：≥98% (GC) · 形态：液体 · 分析方法：气相色谱 (GC) · 折射率：n20/D 1.375（文献值） · 运动粘度：0.50 cSt (20 °C) · 沸点：69 °C（文献值） · 熔点：−95 °C（文献值） · 闪点：-22 °C · 溶解度：0.0095 g/L | · 产品名称：正己烷，气相色谱用 · 含量：≥98% (GC) · 形态：液体 · 分析方法：气相色谱 (GC) · 折射率：n20/D 1.375（文献值） · 运动粘度：0.50 cSt (20 °C) · 沸点：69 °C（文献值） · 熔点：−95 °C（文献值） · 闪点：-22 °C · 溶解度：0.0095 g/L | · | ·
512 | 氯仿（2.5升） | 盒 | 3 | 512 | 氯仿（2.5升） | · HPLC Plus，适用于 HPLC、GC 和残留分析，≥99.9%，含戊烯作为稳定剂 · 三氯甲烷亚甲基 · 等级：HPLC Plus · 分子量：119.38 g/mol · 含量：≥99.9% · 形态：液体 · 成分：戊烯作为稳定剂 · 分析方法：HPLC：适用；气相色谱 (GC)：适用 · CAS 编号：67-66-3 · 蒸气压：20°C 时为 210 hPa。 | · HPLC Plus，适用于 HPLC、GC 和残留分析，≥99.9%，含戊烯作为稳定剂 · 三氯甲烷亚甲基 · 等级：HPLC Plus · 分子量：119.38 g/mol · 含量：≥99.9% · 形态：液体 · 成分：戊烯作为稳定剂 · 分析方法：HPLC：适用；气相色谱 (GC)：适用 · CAS 编号：67-66-3 · 蒸气压：20°C 时为 210 hPa。 | · | ·
513 | 甲醇（2.5升） | 盒 | 3 | 513 | 甲醇（2.5升） | · 适用于高效液相色谱 (HPLC)，纯度≥99.8%，含0.5-1.0%乙醇作为稳定剂。· 化学式：CH₃OH · 分子量：32.04 g/mol · CAS号：67-56-1 · 密度：0.791 g/cm³（20℃）· 沸点：64.6℃ · 熔点：-97.8℃ · 水溶性：完全互溶 · 蒸气压：128 hPa（20℃）· 等级：ACS、ISO、Reag. Ph Eu | · 适用于高效液相色谱 (HPLC)，纯度≥99.8%，含0.5-1.0%乙醇作为稳定剂。· 化学式：CH₃OH · 分子量：32.04 g/mol · CAS号：67-56-1 · 密度：0.791 g/cm³（20℃）· 沸点：64.6℃ · 熔点：-97.8℃ · 水溶性：完全互溶 · 蒸气压：128 hPa（20℃）· 等级：ACS、ISO、Reag. Ph Eu | · | ·
514 | 丙酮（2.5升） | 盒 | 3 | 514 | 丙酮（2.5升） | · HPLC Plus，适用于 HPLC、GC 和残留分析，纯度≥99.9% · 化学式：C₃H₆O · 分子量：58.08 g/mol · CAS 编号：67-64-1 · 密度：0.790 g/cm³（20°C） · 沸点：56°C · 熔点：-95°C · 水溶性：完全互溶 · 蒸气压：180 hPa（20°C） | · HPLC Plus，适用于 HPLC、GC 和残留分析，纯度≥99.9% · 化学式：C₃H₆O · 分子量：58.08 g/mol · CAS 编号：67-64-1 · 密度：0.790 g/cm³（20°C） · 沸点：56°C · 熔点：-95°C · 水溶性：完全互溶 · 蒸气压：180 hPa（20°C） | · | ·
515 | 乙醇（99%）（2.5升） | 盒 | 3 | 515 | 乙醇（99%）（2.5升） | · 纯度≥99.9%（GC级），梯度级，适用于HPLC，梯度级 · 化学式：C₂H₅OH · 分子量：46.07 g/mol · 物理状态：澄清、无色液体，具有特征性气味。 · 密度：0.789 g/cm³（20℃）。 · 沸点：78.37℃。 · 熔点：114.1℃。 | · 纯度≥99.9%（GC级），梯度级，适用于HPLC，梯度级 · 化学式：C₂H₅OH · 分子量：46.07 g/mol · 物理状态：澄清、无色液体，具有特征性气味。 · 密度：0.789 g/cm³（20℃）。 · 沸点：78.37℃。 · 熔点：114.1℃。 | · | ·
516 | 2-乙氧基乙醇（2.52升） | 盒 | 3 | 516 | 2-乙氧基乙醇（2.52升） | · 2-乙氧基乙醇、乙二醇、乙二醇单乙醚 · 等级：分析标准品 · 蒸气密度：3.1（相对于空气） · 蒸气压：3.8 mmHg (20 °C) · 含量：≥99.8% (GC) · 分析方法：高效液相色谱法 (HPLC)：适用；气相色谱法 (GC)：适用 · 折射率：n20/D 1.407（文献值）；n20/D 1.408 · 沸点：135 °C（文献值） · 熔点：−90 °C（文献值） · 密度：0.93 g/mL (25 °C)（文献值） | · 2-乙氧基乙醇、乙二醇、乙二醇单乙醚 · 等级：分析标准品 · 蒸气密度：3.1（相对于空气） · 蒸气压：3.8 mmHg (20 °C) · 含量：≥99.8% (GC) · 分析方法：高效液相色谱法 (HPLC)：适用；气相色谱法 (GC)：适用 · 折射率：n20/D 1.407（文献值）；n20/D 1.408 · 沸点：135 °C（文献值） · 熔点：−90 °C（文献值） · 密度：0.93 g/mL (25 °C)（文献值） | · | ·
517 | 异丙醇（2.5升） | 盒 | 3 | 517 | 异丙醇（2.5升） | · 99.9% HPLC Plus，用于残留分析 · 适用于气相色谱 (GC) 和高效液相色谱 (HPLC) · 符合 ASTM® 7979 和 ASTM® 7968 标准 | · 99.9% HPLC Plus，用于残留分析 · 适用于气相色谱 (GC) 和高效液相色谱 (HPLC) · 符合 ASTM® 7979 和 ASTM® 7968 标准 | · | ·
518 | 聚乙烯醇（5公斤） | 盒 | 3 | 518 | 聚乙烯醇（5公斤） | · 形态：粉末 · 分子量：89,000-98,000 · 熔点：250 °C (482 °F) · 密度：1.19-1.31 g/cm³ · 应用：3D生物打印；先进药物递送 | · 形态：粉末 · 分子量：89,000-98,000 · 熔点：250 °C (482 °F) · 密度：1.19-1.31 g/cm³ · 应用：3D生物打印；先进药物递送 | · | ·
519 | 正辛醇（2.5升） | 盒 | 3 | 519 | 正辛醇（2.5升） | · 醇 C8、辛醇、辛醇 · 等级：ACS 试剂 · 蒸气压：0.14 mmHg (25 °C) · 含量：≥99% · 形态：液体 · 杂质：≤0.0002 meq/g 滴定酸 · 颜色：APHA：≤10 澄清 · 沸点：196 °C（文献值） · 熔点：−15 °C（文献值） · 溶解度：水：部分溶解，23 °C 时溶解度为 107 g/L · 密度：25 °C 时密度为 0.827 g/mL（文献值） | · 醇 C8、辛醇、辛醇 · 等级：ACS 试剂 · 蒸气压：0.14 mmHg (25 °C) · 含量：≥99% · 形态：液体 · 杂质：≤0.0002 meq/g 滴定酸 · 颜色：APHA：≤10 澄清 · 沸点：196 °C（文献值） · 熔点：−15 °C（文献值） · 溶解度：水：部分溶解，23 °C 时溶解度为 107 g/L · 密度：25 °C 时密度为 0.827 g/mL（文献值） | · | ·
520 | 乙醚（L） | 盒 | 3 | 520 | 乙醚（L） | · 产品名称：高效液相色谱级二乙醚，≥99.9%，无抑制剂 · 等级：高效液相色谱级 · 含量：≥99.9% · 形态：液体 · 折射率：n20/D 1.3530（文献值） · 沸点：34.6 °C（文献值） · 熔点：−116 °C（文献值） · 密度：0.706 g/mL（25 °C）（文献值） | · 产品名称：高效液相色谱级二乙醚，≥99.9%，无抑制剂 · 等级：高效液相色谱级 · 含量：≥99.9% · 形态：液体 · 折射率：n20/D 1.3530（文献值） · 沸点：34.6 °C（文献值） · 熔点：−116 °C（文献值） · 密度：0.706 g/mL（25 °C）（文献值） | · | ·
521 | 石油醚（2.5升） | 盒 | 3 | 521 | 石油醚（2.5升） | · 等级：ACS试剂 · 蒸气密度：2.5（相对于空气） · 蒸气压：25.8 psi (55 °C)；7.99 psi (20 °C) · 形态：液体 · 杂质：酸度，通过测试 · 颜色：APHA：≤10 · 折射率：n20/D 1.363（文献值） · 沸点：30-60 °C（文献值）；35-60 °C · 密度：0.64 g/mL（25 °C）（文献值） | · 等级：ACS试剂 · 蒸气密度：2.5（相对于空气） · 蒸气压：25.8 psi (55 °C)；7.99 psi (20 °C) · 形态：液体 · 杂质：酸度，通过测试 · 颜色：APHA：≤10 · 折射率：n20/D 1.363（文献值） · 沸点：30-60 °C（文献值）；35-60 °C · 密度：0.64 g/mL（25 °C）（文献值） | · | ·
522 | 二氯甲烷（2.5升） | 盒 | 3 | 522 | 二氯甲烷（2.5升） | · HPLC Plus，适用于高效液相色谱 (HPLC)、气相色谱 (GC) 和残留分析，纯度≥99.9%，含50-150 ppm戊烯作为稳定剂。· 蒸气密度：2.9（相对于空气）。· 蒸气压：24.45 psi (55 °C)；6.83 psi (20 °C)。· 含量：≥99.9%。· 形态：液体。· 熔点：−95 °C（文献值）。· 密度：1.325 g/mL（25 °C）（文献值）。 | · HPLC Plus，适用于高效液相色谱 (HPLC)、气相色谱 (GC) 和残留分析，纯度≥99.9%，含50-150 ppm戊烯作为稳定剂。· 蒸气密度：2.9（相对于空气）。· 蒸气压：24.45 psi (55 °C)；6.83 psi (20 °C)。· 含量：≥99.9%。· 形态：液体。· 熔点：−95 °C（文献值）。· 密度：1.325 g/mL（25 °C）（文献值）。 | · | ·
523 | 乙腈（2.5升） | 盒 | 3 | 523 | 乙腈（2.5升） | · 等级：梯度级 · 适用技术：高效液相色谱 (HPLC) · 沸点：81-82 °C（文献值） · 蒸气压：72.8 mmHg (20 °C)；97 hPa (20 °C) | · 等级：梯度级 · 适用技术：高效液相色谱 (HPLC) · 沸点：81-82 °C（文献值） · 蒸气压：72.8 mmHg (20 °C)；97 hPa (20 °C) | · | ·
524 | 甲苯（2.5升） | 盒 | 3 | 524 | 甲苯（2.5升） | · 1-甲基苯、甲基苯、甲苯 · 等级：无水 · 蒸气密度：3.2（相对于空气） · 蒸气压：22 mmHg (20 °C)；26 mmHg (25 °C) · 含量：99.8% · 形态：液体 · 自燃温度：997 °F · 杂质：<0.001% 水；<0.005% 水（100 mL 包装） · 颜色：无色 · 沸点：110-111 °C（文献值） · 熔点：-93 °C（文献值） · 密度：0.865 g/mL（25 °C，文献值） | · 1-甲基苯、甲基苯、甲苯 · 等级：无水 · 蒸气密度：3.2（相对于空气） · 蒸气压：22 mmHg (20 °C)；26 mmHg (25 °C) · 含量：99.8% · 形态：液体 · 自燃温度：997 °F · 杂质：<0.001% 水；<0.005% 水（100 mL 包装） · 颜色：无色 · 沸点：110-111 °C（文献值） · 熔点：-93 °C（文献值） · 密度：0.865 g/mL（25 °C，文献值） | · | ·
525 | 硫酸（98%）（2.5升） | 盒 | 3 | 525 | 硫酸（98%）（2.5升） | · 化学式：H₂SO₄ · 分子量：98.079 g/mol · 物理状态：无色油状液体，具有强烈的刺鼻气味。 · 密度：1.84 g/cm³（25℃）。 · 沸点：337℃。 · 熔点：10℃。 · 溶解性：极易溶于水，溶解反应为放热反应。 · 比重：1.84（25℃）。 · 纯度：98%。 | · 化学式：H₂SO₄ · 分子量：98.079 g/mol · 物理状态：无色油状液体，具有强烈的刺鼻气味。 · 密度：1.84 g/cm³（25℃）。 · 沸点：337℃。 · 熔点：10℃。 · 溶解性：极易溶于水，溶解反应为放热反应。 · 比重：1.84（25℃）。 · 纯度：98%。 | · | ·
526 | 硫酸（99.999%）（500毫升） | 盒 | 3 | 526 | 硫酸（99.999%）（500毫升） | · 外观（颜色）：无色 · 外观（形态）：粘稠液体 · 纯度（氢氧化钠滴定）：95.0 - 98.0 % · 纯度：99.999% | · 外观（颜色）：无色 · 外观（形态）：粘稠液体 · 纯度（氢氧化钠滴定）：95.0 - 98.0 % · 纯度：99.999% | · | ·
527 | 盐酸（37%）（2.5升） | 盒 | 3 | 527 | 盐酸（37%）（2.5升） | · 化学式：HCl · 分子量：36.46 g/mol · 物理状态：无色、冒烟的液体，有刺鼻气味。 · 密度：1.19 g/cm³（20℃） · 沸点：110℃ · 熔点：-85℃ · 溶解性：极易溶于水，溶解时放热。 · 含量：36.5%～38.0%（重量百分比） | · 化学式：HCl · 分子量：36.46 g/mol · 物理状态：无色、冒烟的液体，有刺鼻气味。 · 密度：1.19 g/cm³（20℃） · 沸点：110℃ · 熔点：-85℃ · 溶解性：极易溶于水，溶解时放热。 · 含量：36.5%～38.0%（重量百分比） | · | ·
528 | 柠檬酸（500克） | 盒 | 3 | 528 | 柠檬酸（500克） | · 柠檬酸符合分析规格。· 无水，纯度 99.5-100.5%（基于无水物）。· 无色或白色。 | · 柠檬酸符合分析规格。· 无水，纯度 99.5-100.5%（基于无水物）。· 无色或白色。 | · | ·
529 | DMSO（二甲基亚砜）（2.5升） | 盒 | 3 | 529 | DMSO（二甲基亚砜）（2.5升） | · 甲基亚砜，甲基亚磺酰甲烷，分子生物学级 DMSO，DMSO · 等级：分子生物学 · 纯度：≥99.9% · 形态：液体 · 适用技术：DNA测序：适用；PCR：适用；转染：适用 · 颜色：无色 · 沸点：189 °C（文献值） · 熔点：16-19 °C（文献值） · 溶解性：水：完全混溶 · 密度：1.10 g/mL（文献值） · 适用性：适用于分子生物学 · 储存温度：室温 | · 甲基亚砜，甲基亚磺酰甲烷，分子生物学级 DMSO，DMSO · 等级：分子生物学 · 纯度：≥99.9% · 形态：液体 · 适用技术：DNA测序：适用；PCR：适用；转染：适用 · 颜色：无色 · 沸点：189 °C（文献值） · 熔点：16-19 °C（文献值） · 溶解性：水：完全混溶 · 密度：1.10 g/mL（文献值） · 适用性：适用于分子生物学 · 储存温度：室温 | · | ·
530 | 四氢呋喃（THF）（2.5升） | 盒 | 3 | 530 | 四氢呋喃（THF）（2.5升） | · 四氢呋喃 (THF)、环氧丁烷、氧杂环戊烷、四亚甲基醚 · ≥99.9%，适用于高效液相色谱 (HPLC)，无抑制剂 · 等级：HPLC 级 · 含量：≥99.9% · 形态：液体 · 分析方法：HPLC 适用 · 颜色：APHA：≤10 · 折光指数：n20/D 1.407（文献值） · pH 值：~7 · 沸点：65-67 °C（文献值） · 熔点：−108 °C（文献值） · 密度：0.889 g/mL（25 °C）（文献值） | · 四氢呋喃 (THF)、环氧丁烷、氧杂环戊烷、四亚甲基醚 · ≥99.9%，适用于高效液相色谱 (HPLC)，无抑制剂 · 等级：HPLC 级 · 含量：≥99.9% · 形态：液体 · 分析方法：HPLC 适用 · 颜色：APHA：≤10 · 折光指数：n20/D 1.407（文献值） · pH 值：~7 · 沸点：65-67 °C（文献值） · 熔点：−108 °C（文献值） · 密度：0.889 g/mL（25 °C）（文献值） | · | ·
531 | 甲酸（100毫升） | 盒 | 3 | 531 | 甲酸（100毫升） | · 甲酸、甲烷酸、甲酰酸 · 含量：≥98%（碱量法） · 形态：液体 · 分析方法：高效液相色谱法 (HPLC) · 折光指数：n20/D 1.370（文献值） · pH值：2.2（20 °C，10 g/L 水溶液） · 沸点：100-101 °C（文献值）；101 °C/1013 hPa · 熔点：8.2-8.4 °C（文献值） · 闪点：49.5 °C · 密度：1.22 g/mL（25 °C）（文献值） | · 甲酸、甲烷酸、甲酰酸 · 含量：≥98%（碱量法） · 形态：液体 · 分析方法：高效液相色谱法 (HPLC) · 折光指数：n20/D 1.370（文献值） · pH值：2.2（20 °C，10 g/L 水溶液） · 沸点：100-101 °C（文献值）；101 °C/1013 hPa · 熔点：8.2-8.4 °C（文献值） · 闪点：49.5 °C · 密度：1.22 g/mL（25 °C）（文献值） | · | ·
532 | 冰醋酸（2.5升） | 盒 | 3 | 532 | 冰醋酸（2.5升） | · 100% 无水，分析级 EMSURE® ACS、ISO、Reag · 蒸气密度：2.07（相对于空气） · 蒸气压：15.4 hPa (20 °C) · 含量：≥99.8%（碱法） · 形态：液体 | · 100% 无水，分析级 EMSURE® ACS、ISO、Reag · 蒸气密度：2.07（相对于空气） · 蒸气压：15.4 hPa (20 °C) · 含量：≥99.8%（碱法） · 形态：液体 | · | ·
533 | 磷酸（2.5升） | 盒 | 3 | 533 | 磷酸（2.5升） | · 纯度：PA级、ACS试剂级、ISO试剂级、欧洲药典试剂级，≥85% · 蒸气密度：3.4（相对于空气） · 蒸气压：2.2 mmHg (20 °C) 和 5 mmHg (25 °C) · 含量：≥85% · 形态：液体 | · 纯度：PA级、ACS试剂级、ISO试剂级、欧洲药典试剂级，≥85% · 蒸气密度：3.4（相对于空气） · 蒸气压：2.2 mmHg (20 °C) 和 5 mmHg (25 °C) · 含量：≥85% · 形态：液体 | · | ·
534 | 高氯酸（2.5升） | 盒 | 3 | 534 | 高氯酸（2.5升） | · 等级：ACS试剂 · 蒸气压：6.8 mmHg (25 °C) · 含量：70% · 形态：液体 · 反应适用性：试剂类型：氧化剂 · 适用技术：毒理学检测 · 颜色：APHA：≤10 · 密度：1.664 g/mL (25 °C) | · 等级：ACS试剂 · 蒸气压：6.8 mmHg (25 °C) · 含量：70% · 形态：液体 · 反应适用性：试剂类型：氧化剂 · 适用技术：毒理学检测 · 颜色：APHA：≤10 · 密度：1.664 g/mL (25 °C) | · | ·
535 | 氢氟酸（HF）（2.5升） | 盒 | 3 | 535 | 氢氟酸（HF）（2.5升） | · 等级：ACS试剂 · 蒸气密度：1.27（相对于空气） · 蒸气压：25 mmHg (20 °C) · 含量：48% · 形态：液体 · 密度：1.15 g/mL（25 °C）（文献值） | · 等级：ACS试剂 · 蒸气密度：1.27（相对于空气） · 蒸气压：25 mmHg (20 °C) · 含量：48% · 形态：液体 · 密度：1.15 g/mL（25 °C）（文献值） | · | ·
536 | 磺胺酸（500克） | 盒 | 3 | 536 | 磺胺酸（500克） | · 磺胺酸、4-氨基苯磺酸、苯胺-4-磺酸 · 等级：ACS试剂 · 含量：≥99.0-102.0%（酸度法） · 形态：固体 · 效价：12300 mg/kg LD50，口服（大鼠） · pH：2.5（20 °C，10 g/L 水溶液） · 熔点：288 °C（分解） · 溶解度：水中：20 °C 时 10 g/L · 密度：25 °C 时 1.485 g/cm³ · 堆积密度：620 kg/m³ | · 磺胺酸、4-氨基苯磺酸、苯胺-4-磺酸 · 等级：ACS试剂 · 含量：≥99.0-102.0%（酸度法） · 形态：固体 · 效价：12300 mg/kg LD50，口服（大鼠） · pH：2.5（20 °C，10 g/L 水溶液） · 熔点：288 °C（分解） · 溶解度：水中：20 °C 时 10 g/L · 密度：25 °C 时 1.485 g/cm³ · 堆积密度：620 kg/m³ | · | ·
537 | 三氟乙酸（TFA）（500毫升） | 盒 | 3 | 537 | 三氟乙酸（TFA）（500毫升） | · 蒸气压：97.5 mmHg (20 °C) · 含量：≥99.0% · 形态：液体 · 分析方法：高效液相色谱法 (HPLC)：适用；紫外/可见分光光度法：适用 · 杂质：<0.050% 水 · pH 值：1 (20 °C，10 g/L) | · 蒸气压：97.5 mmHg (20 °C) · 含量：≥99.0% · 形态：液体 · 分析方法：高效液相色谱法 (HPLC)：适用；紫外/可见分光光度法：适用 · 杂质：<0.050% 水 · pH 值：1 (20 °C，10 g/L) | · | ·
538 | 氨基磺酸（500克） | 盒 | 3 | 538 | 氨基磺酸（500克） | · 等级：ACS试剂 · 含量：99.3%；99.3-100.3%（干基）（ACS规格） · 形态：晶体 · 适用方法：滴定 · 杂质：≤0.01% 不溶物 · 熔点：215-225 °C（分解）（文献值） · 溶解度：水中：20 °C时为213 g/L · 密度：25 °C时为2.151 g/cm³ | · 等级：ACS试剂 · 含量：99.3%；99.3-100.3%（干基）（ACS规格） · 形态：晶体 · 适用方法：滴定 · 杂质：≤0.01% 不溶物 · 熔点：215-225 °C（分解）（文献值） · 溶解度：水中：20 °C时为213 g/L · 密度：25 °C时为2.151 g/cm³ | · | ·
539 | 抗坏血酸（500克） | 盒 | 3 | 539 | 抗坏血酸（500克） | · 试剂级，结晶状 · 含量：≥98%（碘滴定法） · 形态：结晶状 · 应用技术：高效液相色谱法（HPLC）：适用于细胞培养和干细胞分析 · 颜色：白色至微黄色 · pH：1.0-2.5（25℃，176 g/L 水溶液） · 熔点：190-194℃（分解） · 溶解度：水溶性：50 mg/mL | · 试剂级，结晶状 · 含量：≥98%（碘滴定法） · 形态：结晶状 · 应用技术：高效液相色谱法（HPLC）：适用于细胞培养和干细胞分析 · 颜色：白色至微黄色 · pH：1.0-2.5（25℃，176 g/L 水溶液） · 熔点：190-194℃（分解） · 溶解度：水溶性：50 mg/mL | · | ·
540 | 乙酸乙酯（2.5毫升） | 盒 | 3 | 540 | 乙酸乙酯（2.5毫升） | · 等级：ACS试剂 · 蒸气密度：3（20 °C，相对于空气） · 蒸气压：73 mmHg（20 °C） · 含量：≥99.5%（GC） · 形态：液体 · 分析方法：GC/GC：适用 · 沸点：76.5-77.5 °C（文献值） · 熔点：−84 °C（文献值） · 密度：0.902 g/mL（25 °C，文献值） | · 等级：ACS试剂 · 蒸气密度：3（20 °C，相对于空气） · 蒸气压：73 mmHg（20 °C） · 含量：≥99.5%（GC） · 形态：液体 · 分析方法：GC/GC：适用 · 沸点：76.5-77.5 °C（文献值） · 熔点：−84 °C（文献值） · 密度：0.902 g/mL（25 °C，文献值） | · | ·
541 | 甲醛（2.5升） | 盒 | 3 | 541 | 甲醛（2.5升） | · 溶解性：极易溶于水。· 蒸气密度：1.03（相对于空气）。· 蒸气压：37°C 时为 52 mmHg。· 成分：含 10-15% 甲醇（作为稳定剂） | · 溶解性：极易溶于水。· 蒸气密度：1.03（相对于空气）。· 蒸气压：37°C 时为 52 mmHg。· 成分：含 10-15% 甲醇（作为稳定剂） | · | ·
542 | 戊二醛（100毫升） | 盒 | 3 | 542 | 戊二醛（100毫升） | ·戊二醛溶液，50 wt.% 水溶液 ·外观（浊度）：澄清 ·外观（颜色）：无色 ·外观（形态）：液体 ·质子核磁共振谱图：与结构相符 ·羟胺滴定：48.0 - 52.0 % | ·戊二醛溶液，50 wt.% 水溶液 ·外观（浊度）：澄清 ·外观（颜色）：无色 ·外观（形态）：液体 ·质子核磁共振谱图：与结构相符 ·羟胺滴定：48.0 - 52.0 % | · | ·
543 | 邻苯二甲醛（OPA）（g） | 盒 | 3 | 543 | 邻苯二甲醛（OPA）（g） | · 邻苯二甲醛，又称邻苯二甲酸二甲醛、苯-1,2-二甲醛、OPA · 适用于高效液相色谱荧光法检测氨基酸，纯度≥99%（HPLC），粉末或晶体 · 形态：粉末或晶体 · 适用方法：高效液相色谱法 (HPLC) · 颜色：白色至浅黄色 · 熔点：55-58 °C · 适用性：适用于高效液相色谱荧光法检测氨基酸 · 储存温度：2-8°C | · 邻苯二甲醛，又称邻苯二甲酸二甲醛、苯-1,2-二甲醛、OPA · 适用于高效液相色谱荧光法检测氨基酸，纯度≥99%（HPLC），粉末或晶体 · 形态：粉末或晶体 · 适用方法：高效液相色谱法 (HPLC) · 颜色：白色至浅黄色 · 熔点：55-58 °C · 适用性：适用于高效液相色谱荧光法检测氨基酸 · 储存温度：2-8°C | · | ·
544 | 甲酰胺（500毫升） | 盒 | 3 | 544 | 甲酰胺（500毫升） | · 酰胺 C1，甲酸酰胺 · 等级：分子生物学 · 纯度：≥99.5% (GC) · 形态：液体 · 适用技术：电泳；免疫组化 · pH：4-10 (20 °C，200 g/L) · 沸点：210 °C（文献值） · 熔点：2-3 °C（文献值） · 密度：1.134 g/mL (25 °C，文献值) · 适用性：适用于核酸杂交 · 储存温度：2-8 °C | · 酰胺 C1，甲酸酰胺 · 等级：分子生物学 · 纯度：≥99.5% (GC) · 形态：液体 · 适用技术：电泳；免疫组化 · pH：4-10 (20 °C，200 g/L) · 沸点：210 °C（文献值） · 熔点：2-3 °C（文献值） · 密度：1.134 g/mL (25 °C，文献值) · 适用性：适用于核酸杂交 · 储存温度：2-8 °C | · | ·
545 | 甘油（L） | 盒 | 3 | 545 | 甘油（L） | · 外观（透明度）：清澈 · 外观（颜色）：无色 · 外观（形态）：粘稠液体 · 红外光谱：符合结构 · 气相色谱（面积%）：> 99.0% · 水分（卡尔·费休法）：< 1.0% · 重金属（以铅计）：< 5 ppm · 硫酸盐灰分：< 0.1% · 同义词：1,2,3-丙三醇、甘油 | · 外观（透明度）：清澈 · 外观（颜色）：无色 · 外观（形态）：粘稠液体 · 红外光谱：符合结构 · 气相色谱（面积%）：> 99.0% · 水分（卡尔·费休法）：< 1.0% · 重金属（以铅计）：< 5 ppm · 硫酸盐灰分：< 0.1% · 同义词：1,2,3-丙三醇、甘油 | · | ·
546 | 丙烯酰胺（500克） | 盒 | 3 | 546 | 丙烯酰胺（500克） | · 等级：分析标准品 · 蒸气密度：2.45（相对于空气） · 蒸气压：0.03 mmHg (40 °C) · 含量：≥99.0% (GC) · 分析方法：高效液相色谱法 (HPLC)：适用；气相色谱法 (GC)：适用 · 沸点：125 °C/25 mmHg（文献值） · 熔点：82-86 °C（文献值） · 溶解度：水：20 °C 时溶解度为 200 g/L · 应用领域：清洁产品、化妆品、环境、食品饮料、个人护理 | · 等级：分析标准品 · 蒸气密度：2.45（相对于空气） · 蒸气压：0.03 mmHg (40 °C) · 含量：≥99.0% (GC) · 分析方法：高效液相色谱法 (HPLC)：适用；气相色谱法 (GC)：适用 · 沸点：125 °C/25 mmHg（文献值） · 熔点：82-86 °C（文献值） · 溶解度：水：20 °C 时溶解度为 200 g/L · 应用领域：清洁产品、化妆品、环境、食品饮料、个人护理 | · | ·
547 | 尿素（500克） | 盒 | 3 | 547 | 尿素（500克） | · 尿素，羰基二胺 · 等级：分析标准品 · 含量：≥98.5% (HPLC) · 分析方法：HPLC：适用；气相色谱 (GC)：适用 · 杂质：≤0.5% 水 · 熔点：132-135 °C（文献值） · 溶解度：20 °C 时溶于水 480 g/L（完全溶解） · 密度：25 °C 时 1.335 g/mL（文献值） | · 尿素，羰基二胺 · 等级：分析标准品 · 含量：≥98.5% (HPLC) · 分析方法：HPLC：适用；气相色谱 (GC)：适用 · 杂质：≤0.5% 水 · 熔点：132-135 °C（文献值） · 溶解度：20 °C 时溶于水 480 g/L（完全溶解） · 密度：25 °C 时 1.335 g/mL（文献值） | · | ·
548 | 聚乙二醇（500克） | 盒 | 3 | 548 | 聚乙二醇（500克） | · 产品名称：聚乙二醇，平均分子量 400 · 形态：粘稠液体 · pH 值：4.5-7.5 · 粘度：7.3 cSt (210 °F)（文献值） · 熔点：4-8 °C（文献值） · 密度：1.128 g/mL | · 产品名称：聚乙二醇，平均分子量 400 · 形态：粘稠液体 · pH 值：4.5-7.5 · 粘度：7.3 cSt (210 °F)（文献值） · 熔点：4-8 °C（文献值） · 密度：1.128 g/mL | · | ·
549 | 氯化钠（500克） | 盒 | 3 | 549 | 氯化钠（500克） | · 含量：≥99.5%（硝酸银滴定法）· 形态：固体· 效价：2600 mg/kg LD50，口服（大鼠）· 杂质：≤0.01%（水不溶物）· pH：5.5-8.0（25 °C，50 g/L 水溶液）· 沸点：1413 °C/1013 hPa· 熔点：770 °C（文献值）· 溶解度：347 g/L· 密度：1.98 g/mL（25 °C，文献值）· 堆积密度：1000 kg/m³ | · 含量：≥99.5%（硝酸银滴定法）· 形态：固体· 效价：2600 mg/kg LD50，口服（大鼠）· 杂质：≤0.01%（水不溶物）· pH：5.5-8.0（25 °C，50 g/L 水溶液）· 沸点：1413 °C/1013 hPa· 熔点：770 °C（文献值）· 溶解度：347 g/L· 密度：1.98 g/mL（25 °C，文献值）· 堆积密度：1000 kg/m³ | · | ·
550 | 氯化钾（500克） | 盒 | 3 | 550 | 氯化钾（500克） | · 含量：≥99.5%（硝酸银滴定法）· 形态：固体· 效价：2600 mg/kg LD50，口服（大鼠）· 杂质：≤0.01%（水不溶物）· pH：5.5-8.0（25 °C，50 g/L 水溶液）· 沸点：1413 °C/1013 hPa· 熔点：770 °C（文献值）· 溶解度：347 g/L· 密度：1.98 g/mL（25 °C，文献值）· 堆积密度：1000 kg/m³ | · 含量：≥99.5%（硝酸银滴定法）· 形态：固体· 效价：2600 mg/kg LD50，口服（大鼠）· 杂质：≤0.01%（水不溶物）· pH：5.5-8.0（25 °C，50 g/L 水溶液）· 沸点：1413 °C/1013 hPa· 熔点：770 °C（文献值）· 溶解度：347 g/L· 密度：1.98 g/mL（25 °C，文献值）· 堆积密度：1000 kg/m³ | · | ·
551 | 氯化钙（500克） | 盒 | 3 | 551 | 氯化钙（500克） | · 含量：≥98.0% · 形态：固体 · 效价：2630 mg/kg LD50（大鼠皮肤） · 杂质：≤0.2% 游离碱（以 Ca(OH)2 计） · pH：8-10（20 °C，100 g/L 水溶液） · 熔点：772 °C · 密度：2.15 g/cm3（20 °C） · 储存温度：2-30 °C | · 含量：≥98.0% · 形态：固体 · 效价：2630 mg/kg LD50（大鼠皮肤） · 杂质：≤0.2% 游离碱（以 Ca(OH)2 计） · pH：8-10（20 °C，100 g/L 水溶液） · 熔点：772 °C · 密度：2.15 g/cm3（20 °C） · 储存温度：2-30 °C | · | ·
552 | 氯化镁（500克） | 盒 | 3 | 552 | 氯化镁（500克） | · 等级：合成级 · 形态：固体 · 效价：2800 mg/kg LD50，口服（大鼠） · pH：≥7（20 °C，50 g/L 水溶液） · 沸点：1412 °C/1013 hPa · 熔点：712 °C · 溶解度：542 g/L · 密度：2.32 g/cm³（20 °C） · 储存温度：2-30 °C | · 等级：合成级 · 形态：固体 · 效价：2800 mg/kg LD50，口服（大鼠） · pH：≥7（20 °C，50 g/L 水溶液） · 沸点：1412 °C/1013 hPa · 熔点：712 °C · 溶解度：542 g/L · 密度：2.32 g/cm³（20 °C） · 储存温度：2-30 °C | · | ·
553 | 氯化镁溶液（500克） | 盒 | 3 | 553 | 氯化镁溶液（500克） | · PCR试剂，25 mM MgCl2溶液，用于PCR · PCR优化 · 形态：液体 · 浓度：25 mM±1 mM · 适用技术：PCR · 颜色：无色 · 应用领域：农业、诊断试剂生产 · 储存温度：2-8°C | · PCR试剂，25 mM MgCl2溶液，用于PCR · PCR优化 · 形态：液体 · 浓度：25 mM±1 mM · 适用技术：PCR · 颜色：无色 · 应用领域：农业、诊断试剂生产 · 储存温度：2-8°C | · | ·
554 | 氯化铵（500克） | 盒 | 3 | 554 | 氯化铵（500克） | · 蒸气密度：1.9（相对于空气）· 蒸气压：1 mmHg (160.4 °C)· 含量：≥99.5%· 形态：粉末、晶体或块状· 杂质：≤0.005% 不溶物 | · 蒸气密度：1.9（相对于空气）· 蒸气压：1 mmHg (160.4 °C)· 含量：≥99.5%· 形态：粉末、晶体或块状· 杂质：≤0.005% 不溶物 | · | ·
555 | 三苯基四唑氯化物 (TTC) (25克) | 盒 | 3 | 555 | 三苯基四唑氯化物 (TTC) (25克) | · 2,3,5-三苯基氯化四氮唑 · 显色指示剂。用于食品和水样微生物分析的培养基添加剂。· 含量：≥98%（基于干燥物质，高氯酸滴定法计算）· 形态：固体· pH：3.7（20℃，10 g/L 水溶液）· 熔点：243℃（分解）· 溶解度：150 g/L· 堆积密度：230 kg/m³· 应用：微生物学· 储存温度：2-30℃ | · 2,3,5-三苯基氯化四氮唑 · 显色指示剂。用于食品和水样微生物分析的培养基添加剂。· 含量：≥98%（基于干燥物质，高氯酸滴定法计算）· 形态：固体· pH：3.7（20℃，10 g/L 水溶液）· 熔点：243℃（分解）· 溶解度：150 g/L· 堆积密度：230 kg/m³· 应用：微生物学· 储存温度：2-30℃ | · | ·
556 | 氯化锡（500克） | 盒 | 3 | 556 | 氯化锡（500克） | ·试剂级，98% ·形态：结晶粉末或片状 ·pH值：2.18（20℃） ·沸点：652℃（文献值） ·熔点：246℃（文献值） | ·试剂级，98% ·形态：结晶粉末或片状 ·pH值：2.18（20℃） ·沸点：652℃（文献值） ·熔点：246℃（文献值） | · | ·
557 | 氯化汞（100克） | 盒 | 3 | 557 | 氯化汞（100克） | · 等级：ACS级试剂 · 纯度：≥99.5% · 形态：粉末 · 反应适用性：试剂类型：催化剂 · 核心：汞 · 还原残留量：≤0.02% | · 等级：ACS级试剂 · 纯度：≥99.5% · 形态：粉末 · 反应适用性：试剂类型：催化剂 · 核心：汞 · 还原残留量：≤0.02% | · | ·
558 | 四氯化碳（L） | 盒 | 3 | 558 | 四氯化碳（L） | · 四氯甲烷 · 等级：分析标准品 · 蒸气密度：5.32（相对于空气） · 蒸气压：143 mmHg (30 °C)；91 mmHg (20 °C) · 含量：≥99.95% · 形态：液体 · 分析方法：高效液相色谱法 (HPLC)：适用；气相色谱法 (GC)：适用 · 杂质：<0.002% 水；<0.005% 水 (100 mL) · 折射率：n20/D 1.460（文献值） · 沸点：76-77 °C（文献值） · 熔点：−23 °C（文献值） | · 四氯甲烷 · 等级：分析标准品 · 蒸气密度：5.32（相对于空气） · 蒸气压：143 mmHg (30 °C)；91 mmHg (20 °C) · 含量：≥99.95% · 形态：液体 · 分析方法：高效液相色谱法 (HPLC)：适用；气相色谱法 (GC)：适用 · 杂质：<0.002% 水；<0.005% 水 (100 mL) · 折射率：n20/D 1.460（文献值） · 沸点：76-77 °C（文献值） · 熔点：−23 °C（文献值） | · | ·
559 | 氯化铁（500克） | 盒 | 3 | 559 | 氯化铁（500克） | · 等级：试剂级 · 蒸气密度：5.61（相对于空气） · 蒸气压：1 mmHg (194 °C) · 含量：97% · 形态：粉末 · 熔点：304 °C（文献值） | · 等级：试剂级 · 蒸气密度：5.61（相对于空气） · 蒸气压：1 mmHg (194 °C) · 含量：97% · 形态：粉末 · 熔点：304 °C（文献值） | · | ·
560 | 1,10-菲咯啉一水合氯化物（25克） | 盒 | 3 | 560 | 1,10-菲咯啉一水合氯化物（25克） | · 用于分析和氧化还原指示的试剂[二价铁试剂] 试剂形态：固体 · 效价：132 mg/kg LD50，口服（大鼠） · 熔点：215-220 °C（分解） · 堆积密度：370 kg/m³ · 储存温度：2-30°C | · 用于分析和氧化还原指示的试剂[二价铁试剂] 试剂形态：固体 · 效价：132 mg/kg LD50，口服（大鼠） · 熔点：215-220 °C（分解） · 堆积密度：370 kg/m³ · 储存温度：2-30°C | · | ·
561 | 氯化羟胺（250克） | 盒 | 3 | 561 | 氯化羟胺（250克） | · GR 用于分析 ACS、ISO、Reag. Ph Eur · 含量：≥99%（锰测定法） · 形态：固体 · pH：2.5-3.5（20 °C，50 g/L 水溶液） · 熔点：154 °C · 密度：1.70 g/cm³（20.2 °C） | · GR 用于分析 ACS、ISO、Reag. Ph Eur · 含量：≥99%（锰测定法） · 形态：固体 · pH：2.5-3.5（20 °C，50 g/L 水溶液） · 熔点：154 °C · 密度：1.70 g/cm³（20.2 °C） | · | ·
562 | 碘化钾（500克） | 盒 | 3 | 562 | 碘化钾（500克） | · ACS试剂，≥99.0% · 形态：晶体 · 杂质：≤0.001% N化合物和≤0.005%不溶物 · 失重：干燥失重≤0.2% · pH：6.0-9.2（25℃，5%） · 熔点：681℃（文献值） | · ACS试剂，≥99.0% · 形态：晶体 · 杂质：≤0.001% N化合物和≤0.005%不溶物 · 失重：干燥失重≤0.2% · pH：6.0-9.2（25℃，5%） · 熔点：681℃（文献值） | · | ·
563 | 碘化汞（250克） | 盒 | 3 | 563 | 碘化汞（250克） | · ACS级试剂，纯度≥99.0% · 反应适用性：试剂类型：催化剂 · 核心：汞 · 杂质：≤0.05% 可溶性汞盐 · 沸点：354 °C（文献值） · 熔点：259 °C（文献值） · 溶解性：碘化钾溶液溶解性测试合格 | · ACS级试剂，纯度≥99.0% · 反应适用性：试剂类型：催化剂 · 核心：汞 · 杂质：≤0.05% 可溶性汞盐 · 沸点：354 °C（文献值） · 熔点：259 °C（文献值） · 溶解性：碘化钾溶液溶解性测试合格 | · | ·
564 | 溴化钾（500克） | 盒 | 3 | 564 | 溴化钾（500克） | · 等级：ACS试剂 · 蒸气压：<0.01 mmHg (20 °C)；1 mmHg (795 °C) · 含量：≥99.0% · 形态：结晶粉末 · 杂质：≤0.005% 不溶物 · pH：5.0-8.8 (25 °C, 5%) · 熔点：734 °C（文献值） | · 等级：ACS试剂 · 蒸气压：<0.01 mmHg (20 °C)；1 mmHg (795 °C) · 含量：≥99.0% · 形态：结晶粉末 · 杂质：≤0.005% 不溶物 · pH：5.0-8.8 (25 °C, 5%) · 熔点：734 °C（文献值） | · | ·
565 | 溴酸钾（500克） | 盒 | 3 | 565 | 溴酸钾（500克） | · ACS级试剂，纯度≥99.8% · 形态：结晶粉末 · 杂质：≤0.005% 不溶物 · pH：5.0-9.0 (25 °C, 5%) | · ACS级试剂，纯度≥99.8% · 形态：结晶粉末 · 杂质：≤0.005% 不溶物 · pH：5.0-9.0 (25 °C, 5%) | · | ·
566 | 十六烷基三甲基溴化铵（CTAB）（500克） | 盒 | 3 | 566 | 十六烷基三甲基溴化铵（CTAB）（500克） | · 等级：分子生物学 · 纯度：≥99% · 形态：粉末或晶体 · pH值：5.0-7（25℃，36.4 g/L） · 熔点：248-251℃（文献值） · 溶解度：水溶性：1/10 g/mL · HLB值：10 · 适用性：适用于DNA沉淀 | · 等级：分子生物学 · 纯度：≥99% · 形态：粉末或晶体 · pH值：5.0-7（25℃，36.4 g/L） · 熔点：248-251℃（文献值） · 溶解度：水溶性：1/10 g/mL · HLB值：10 · 适用性：适用于DNA沉淀 | · | ·
567 | 四氢硼酸钠（500克） | 盒 | 3 | 567 | 四氢硼酸钠（500克） | · 含量：≥98.0% · 形态：粉末 · 成分：含0.45-0.70%碳酸镁（抗结块剂） · 反应适用性：试剂类型：还原剂 | · 含量：≥98.0% · 形态：粉末 · 成分：含0.45-0.70%碳酸镁（抗结块剂） · 反应适用性：试剂类型：还原剂 | · | ·
568 | 硝酸钾（500克） | 盒 | 3 | 568 | 硝酸钾（500克） | · ACS试剂，≥99.0% · 含量：≥99.0% · 形态：晶体 · 杂质：≤0.005% 不溶物 · pH：4.5-8.5 (25 °C, 5%) · 熔点：334 °C (文献值) | · ACS试剂，≥99.0% · 含量：≥99.0% · 形态：晶体 · 杂质：≤0.005% 不溶物 · pH：4.5-8.5 (25 °C, 5%) · 熔点：334 °C (文献值) | · | ·
569 | 硝酸钠（500克） | 盒 | 3 | 569 | 硝酸钠（500克） | · ACS试剂，≥99.0% · 形态：粉末或晶体 · 杂质：≤0.005% 不溶物 · pH：5.5-8.3 (25 °C, 5%) · 熔点：306 °C (分解) (文献值) | · ACS试剂，≥99.0% · 形态：粉末或晶体 · 杂质：≤0.005% 不溶物 · pH：5.5-8.3 (25 °C, 5%) · 熔点：306 °C (分解) (文献值) | · | ·
570 | 硝酸银（100克） | 盒 | 3 | 570 | 硝酸银（100克） | · 等级：ACS级试剂 · 蒸气密度：5.8（相对于空气） · 含量：≥99.0% · 形态：固体 · 反应适用性：试剂类型：催化剂；核心：银 · 杂质：游离酸，通过测试；≤0.01%（无HCl沉淀） · 熔点：212 °C（分解）（文献值） · 阴离子痕量：氯离子 (Cl⁻)：≤5 ppm；硫酸根离子 (SO₄²⁻)：≤0.002% | · 等级：ACS级试剂 · 蒸气密度：5.8（相对于空气） · 含量：≥99.0% · 形态：固体 · 反应适用性：试剂类型：催化剂；核心：银 · 杂质：游离酸，通过测试；≤0.01%（无HCl沉淀） · 熔点：212 °C（分解）（文献值） · 阴离子痕量：氯离子 (Cl⁻)：≤5 ppm；硫酸根离子 (SO₄²⁻)：≤0.002% | · | ·
571 | 硝酸镁（500克） | 盒 | 3 | 571 | 硝酸镁（500克） | · 六水合硝酸镁 · ACS试剂，99% · 蒸气密度：6（相对于空气） · 含量：98.0-102.0%（ACS规格）99% · 形态：固体 · pH值：5.0-8.2（25℃，5%） · 熔点：89℃（分解）（文献值） | · 六水合硝酸镁 · ACS试剂，99% · 蒸气密度：6（相对于空气） · 含量：98.0-102.0%（ACS规格）99% · 形态：固体 · pH值：5.0-8.2（25℃，5%） · 熔点：89℃（分解）（文献值） | · | ·
572 | 磷酸铵（50克） | 盒 | 3 | 572 | 磷酸铵（50克） | · APM，磷酸一铵，磷酸氢铵，磷酸二氢铵 · 磷酸二氢铵 · ACS试剂，≥98% · 蒸气压：<0.001 hPa (20 °C) · 含量：≥98% · 形态：晶体或块状 · 杂质：≤0.005% NH4OH沉淀；≤0.005% 不溶物 · pH：3.8-4.4 (25 °C，5%) · 熔点：190 °C（分解）（文献值） | · APM，磷酸一铵，磷酸氢铵，磷酸二氢铵 · 磷酸二氢铵 · ACS试剂，≥98% · 蒸气压：<0.001 hPa (20 °C) · 含量：≥98% · 形态：晶体或块状 · 杂质：≤0.005% NH4OH沉淀；≤0.005% 不溶物 · pH：3.8-4.4 (25 °C，5%) · 熔点：190 °C（分解）（文献值） | · | ·
573 | 磷酸二钠（500克） | 盒 | 3 | 573 | 磷酸二钠（500克） | · 磷酸二钠、磷酸氢二钠、磷酸氢二钠、磷酸氢二钠 · 等级：ACS试剂 · 含量：≥99.0% · 形态：粉末 · 杂质：氯化物 (Cl) ≤0.002%；不溶物 ≤0.01% · pH：8.7-9.3（25 °C，5%溶液） · pKa (25 °C)：(1) 2.15，(2) 6.82，(3) 12.38（磷酸） · 溶解度：水：25 °C时为5%，澄清 · 阴离子痕量：硫酸根 (SO42-)：≤0.005% · 阳离子痕量：铁 (Fe)：≤0.002%；重金属：≤0.001%（ICP-OES法测定） · AS编号：10039-32-4 | · 磷酸二钠、磷酸氢二钠、磷酸氢二钠、磷酸氢二钠 · 等级：ACS试剂 · 含量：≥99.0% · 形态：粉末 · 杂质：氯化物 (Cl) ≤0.002%；不溶物 ≤0.01% · pH：8.7-9.3（25 °C，5%溶液） · pKa (25 °C)：(1) 2.15，(2) 6.82，(3) 12.38（磷酸） · 溶解度：水：25 °C时为5%，澄清 · 阴离子痕量：硫酸根 (SO42-)：≤0.005% · 阳离子痕量：铁 (Fe)：≤0.002%；重金属：≤0.001%（ICP-OES法测定） · AS编号：10039-32-4 | · | ·
574 | 碳酸钠（500克） | 盒 | 3 | 574 | 碳酸钠（500克） | · 粉末，纯度≥99.5%，ACS级试剂。· 杂质：二氧化硅≤0.005%，不溶物≤0.01%。· 失重：加热失重≤1.0%。· pH值：12（25℃，106 g/L）。 | · 粉末，纯度≥99.5%，ACS级试剂。· 杂质：二氧化硅≤0.005%，不溶物≤0.01%。· 失重：加热失重≤1.0%。· pH值：12（25℃，106 g/L）。 | · | ·
575 | 碳酸钙（500克） | 盒 | 3 | 575 | 碳酸钙（500克） | · 等级：ACS试剂 · 含量：≥99.0% · 形态：粉末 · pH值：8 · 密度：25℃时为2.93 g/mL（文献值） | · 等级：ACS试剂 · 含量：≥99.0% · 形态：粉末 · pH值：8 · 密度：25℃时为2.93 g/mL（文献值） | · | ·
576 | 过氧化氢（升） | 盒 | 3 | 576 | 过氧化氢（升） | · 纯度：34.5-36.5% · 外观：澄清无色液体，略带刺激性气味。 · 溶解性：极易溶于水。 · 蒸气压：23.3 mmHg (30 °C)。 · pH 值：浓溶液为 1 至 4。 | · 纯度：34.5-36.5% · 外观：澄清无色液体，略带刺激性气味。 · 溶解性：极易溶于水。 · 蒸气压：23.3 mmHg (30 °C)。 · pH 值：浓溶液为 1 至 4。 | · | ·
577 | 二氧化钛（500克） | 盒 | 3 | 577 | 二氧化钛（500克） | · 产品名称：二氧化钛纳米粉，一次粒径 21 nm（TEM），痕量金属含量 ≥99.5% · 含量：痕量金属含量 ≥99.5% · 形态：纳米粉 · 比表面积：35-65 m²/g（BET） · 一次粒径：21 nm（TEM） · 熔点：1850 °C；>350 °C（文献值） · 密度：25 °C 时 4.26 g/mL（文献值） | · 产品名称：二氧化钛纳米粉，一次粒径 21 nm（TEM），痕量金属含量 ≥99.5% · 含量：痕量金属含量 ≥99.5% · 形态：纳米粉 · 比表面积：35-65 m²/g（BET） · 一次粒径：21 nm（TEM） · 熔点：1850 °C；>350 °C（文献值） · 密度：25 °C 时 4.26 g/mL（文献值） | · | ·
578 | 氢氧化钠（500克） | 盒 | 3 | 578 | 氢氧化钠（500克） | · 纯度：99% 或更高。· 形态：颗粒状或粉末状。· 分子量：40 g/mol。· 密度：20°C 时为 2.13 g/cm³。· 熔点：318°C。· 沸点：1390°C。· 溶解性：极易溶于水。· 外观：白色固体颗粒或粉末。· 安全信息：具有强腐蚀性，接触皮肤或眼睛可造成严重灼伤。请小心操作，并使用适当的个人防护装备 (PPE)。 | · 纯度：99% 或更高。· 形态：颗粒状或粉末状。· 分子量：40 g/mol。· 密度：20°C 时为 2.13 g/cm³。· 熔点：318°C。· 沸点：1390°C。· 溶解性：极易溶于水。· 外观：白色固体颗粒或粉末。· 安全信息：具有强腐蚀性，接触皮肤或眼睛可造成严重灼伤。请小心操作，并使用适当的个人防护装备 (PPE)。 | · | ·
579 | 磺胺（500克） | 盒 | 3 | 579 | 磺胺（500克） | · 含量：≥98% · 蒸气压：0.00001 hPa (70 °C) · 形态：固体 · 效价：3900 mg/kg LD50，口服（大鼠） · pH：5.8-6.1 (20 °C，5 g/L 水溶液) · 熔点：162.8 °C · 密度：1.54 g/cm³ (20.3 °C) · 堆积密度：500 kg/m³ · 储存温度：15-25 °C · 颜色：白色至类白色 | · 含量：≥98% · 蒸气压：0.00001 hPa (70 °C) · 形态：固体 · 效价：3900 mg/kg LD50，口服（大鼠） · pH：5.8-6.1 (20 °C，5 g/L 水溶液) · 熔点：162.8 °C · 密度：1.54 g/cm³ (20.3 °C) · 堆积密度：500 kg/m³ · 储存温度：15-25 °C · 颜色：白色至类白色 | · | ·
580 | 乙二胺（100克） | 盒 | 3 | 580 | 乙二胺（100克） | · 产品名称：乙二胺，纯度极高，绝对纯度≥99.5%（GC）· 蒸气密度：2.07（相对于空气）· 蒸气压：10 mmHg（20 °C）· 含量：≥99.5%（GC）· 形态：液体· 杂质：≤0.5% 水· 折射率：n20/D 1.456；n20/D 1.4565（文献值）· 沸点：118 °C（文献值）· 熔点：8.5 °C（文献值）· 溶解度：水：可溶· 密度：0.899 g/mL（25 °C）（文献值） | · 产品名称：乙二胺，纯度极高，绝对纯度≥99.5%（GC）· 蒸气密度：2.07（相对于空气）· 蒸气压：10 mmHg（20 °C）· 含量：≥99.5%（GC）· 形态：液体· 杂质：≤0.5% 水· 折射率：n20/D 1.456；n20/D 1.4565（文献值）· 沸点：118 °C（文献值）· 熔点：8.5 °C（文献值）· 溶解度：水：可溶· 密度：0.899 g/mL（25 °C）（文献值） | · | ·
581 | 硫酸钾（500克） | 盒 | 3 | 581 | 硫酸钾（500克） | · 等级：ACS级试剂 · 含量：≥99.0% · 形态：粉末 · 杂质：≤0.01% 不溶物；≤5 ppm 含氮化合物 · pH：5.5-5.8 (25 °C, 5%) · 阴离子痕量：氯离子 (Cl-)：≤0.001% | · 等级：ACS级试剂 · 含量：≥99.0% · 形态：粉末 · 杂质：≤0.01% 不溶物；≤5 ppm 含氮化合物 · pH：5.5-5.8 (25 °C, 5%) · 阴离子痕量：氯离子 (Cl-)：≤0.001% | · | ·
582 | 过硫酸钾（500克） | 盒 | 3 | 582 | 过硫酸钾（500克） | · ACS级试剂，纯度≥99.0% · 蒸气密度：9.3（相对于空气） · 蒸气压：<0.1 hPa (25 °C) · 含量：≥99.0% · 形态：粉末或晶体 | · ACS级试剂，纯度≥99.0% · 蒸气密度：9.3（相对于空气） · 蒸气压：<0.1 hPa (25 °C) · 含量：≥99.0% · 形态：粉末或晶体 | · | ·
583 | 亚硫酸钠（500克） | 盒 | 3 | 583 | 亚硫酸钠（500克） | · 等级：ACS级试剂 · 含量：≥98.0% · 形态：粉末或晶体 · 杂质：游离酸 · pH值：9.0-10.5（25℃，126 g/L） · 溶解度：水：20℃时溶于126 g/L · 阴离子痕量：氯离子(Cl⁻)：≤0.02% · 阳离子痕量：铁(Fe)：≤0.001%；重金属（以铅(Pb)计）：≤0.001% | · 等级：ACS级试剂 · 含量：≥98.0% · 形态：粉末或晶体 · 杂质：游离酸 · pH值：9.0-10.5（25℃，126 g/L） · 溶解度：水：20℃时溶于126 g/L · 阴离子痕量：氯离子(Cl⁻)：≤0.02% · 阳离子痕量：铁(Fe)：≤0.001%；重金属（以铅(Pb)计）：≤0.001% | · | ·
584 | 庚烷磺酸钠（100克） | 盒 | 3 | 584 | 庚烷磺酸钠（100克） | · 1-庚烷磺酸钠；1-庚烷磺酸钠盐 · 形态：粉末 · 分析方法：高效液相色谱法 (HPLC)：适用；液相色谱-质谱联用 (LC/MS)：适用 · 杂质：水含量 <2.0%（卡尔·费休法） · 熔点：300 °C (572 °F) · 溶解度：水：≥100 mg/mL · 阳离子痕量：钠：10.8-12.0 % (w/v)（无水） | · 1-庚烷磺酸钠；1-庚烷磺酸钠盐 · 形态：粉末 · 分析方法：高效液相色谱法 (HPLC)：适用；液相色谱-质谱联用 (LC/MS)：适用 · 杂质：水含量 <2.0%（卡尔·费休法） · 熔点：300 °C (572 °F) · 溶解度：水：≥100 mg/mL · 阳离子痕量：钠：10.8-12.0 % (w/v)（无水） | · | ·
585 | 硫酸钠（500克） | 盒 | 3 | 585 | 硫酸钠（500克） | · 等级：ACS试剂 · 含量：≥99.0%（碱法）和98.5-101%（干基）（碱法） · 形态：固体 · 效价：LD50 >2000 mg/kg（大鼠口服） · 杂质：≤0.01% 不溶物 · pH：5.2-8.0（20 °C，50 g/L 水溶液） · 熔点：884 °C（文献值） · 密度：2.68 g/mL（25 °C）（文献值） · 堆积密度：1400-1600 kg/m3 · 阴离子痕量：氯离子 (Cl-)：≤0.001%；磷酸根离子 (PO43-)：≤0.001% | · 等级：ACS试剂 · 含量：≥99.0%（碱法）和98.5-101%（干基）（碱法） · 形态：固体 · 效价：LD50 >2000 mg/kg（大鼠口服） · 杂质：≤0.01% 不溶物 · pH：5.2-8.0（20 °C，50 g/L 水溶液） · 熔点：884 °C（文献值） · 密度：2.68 g/mL（25 °C）（文献值） · 堆积密度：1400-1600 kg/m3 · 阴离子痕量：氯离子 (Cl-)：≤0.001%；磷酸根离子 (PO43-)：≤0.001% | · | ·
586 | 硫代硫酸钠（500克） | 盒 | 3 | 586 | 硫代硫酸钠（500克） | · Purum pa，无水，≥98.0%（室温）· 形态：晶体· pH：6.0-8.5（25 °C，50 mg/mL 水溶液）· 阴离子痕量：硫化物 (S2-)：≤50 mg/kg | · Purum pa，无水，≥98.0%（室温）· 形态：晶体· pH：6.0-8.5（25 °C，50 mg/mL 水溶液）· 阴离子痕量：硫化物 (S2-)：≤50 mg/kg | · | ·
587 | 硫酸铜(II) (500克) | 盒 | 3 | 587 | 硫酸铜(II) (500克) | · 蒸气压：7.3 mmHg (25 °C) · 含量：≥99% · 形态：粉末 · 反应适用性：反应类型：点击化学 · pH：3.5-4.5 (20 °C，50 g/L) · 熔点：200 °C（分解）（文献值） · 密度：3.603 g/mL (25 °C)（文献值） · 储存温度：室温 | · 蒸气压：7.3 mmHg (25 °C) · 含量：≥99% · 形态：粉末 · 反应适用性：反应类型：点击化学 · pH：3.5-4.5 (20 °C，50 g/L) · 熔点：200 °C（分解）（文献值） · 密度：3.603 g/mL (25 °C)（文献值） · 储存温度：室温 | · | ·
588 | 硫酸镁（500克） | 盒 | 3 | 588 | 硫酸镁（500克） | · 等级：无水试剂级 · 蒸气密度：<0.01（相对于空气） · 蒸气压：<0.1 mmHg（20 °C） · 含量：≥97% · 形态：颗粒状 · pH值：~7.9（25 °C，50 g/L） | · 等级：无水试剂级 · 蒸气密度：<0.01（相对于空气） · 蒸气压：<0.1 mmHg（20 °C） · 含量：≥97% · 形态：颗粒状 · pH值：~7.9（25 °C，50 g/L） | · | ·
589 | 硫酸亚铁铵（FAS）（500克） | 盒 | 3 | 589 | 硫酸亚铁铵（FAS）（500克） | · 六水合硫酸亚铁铵 · ACS级试剂，99% · 形态：粉末或晶体 · 反应适用性：试剂类型：催化剂；核心：铁 · 杂质：≤0.01% 不溶物；≤0.05% 无NH4OH沉淀 · pH：3-5 (20 °C，50 g/L) · 熔点：100 °C（分解）（文献值） · 阴离子痕量：磷酸根 (PO43-)：≤0.003% | · 六水合硫酸亚铁铵 · ACS级试剂，99% · 形态：粉末或晶体 · 反应适用性：试剂类型：催化剂；核心：铁 · 杂质：≤0.01% 不溶物；≤0.05% 无NH4OH沉淀 · pH：3-5 (20 °C，50 g/L) · 熔点：100 °C（分解）（文献值） · 阴离子痕量：磷酸根 (PO43-)：≤0.003% | · | ·
590 | 硫酸银（25克） | 盒 | 3 | 590 | 硫酸银（25克） | · 硫酸银（纯度：PA级，ACS试剂，≥99.5%）· 含量：≥99.5%· 形态：结晶· 杂质：≤0.02% 不溶物和氯化银；≤0.03% 盐酸不沉淀物质· 熔点：652 °C（文献值）· 阴离子痕量：氯离子 (Cl⁻)：≤10 mg/kg；硝酸根离子 (NO₃⁻)：≤10 mg/kg | · 硫酸银（纯度：PA级，ACS试剂，≥99.5%）· 含量：≥99.5%· 形态：结晶· 杂质：≤0.02% 不溶物和氯化银；≤0.03% 盐酸不沉淀物质· 熔点：652 °C（文献值）· 阴离子痕量：氯离子 (Cl⁻)：≤10 mg/kg；硝酸根离子 (NO₃⁻)：≤10 mg/kg | · | ·
591 | 硫酸汞（250克） | 盒 | 3 | 591 | 硫酸汞（250克） | · 等级：ACS 级试剂 · 纯度：≥99% · 分析物功能类别：化学需氧量 (COD) · 适用技术：光度法 · 阴离子痕量：氯离子 (Cl⁻)：≤30 mg/kg；硝酸根离子 (NO₃⁻)：≤30 mg/kg · 应用：环境和一般分析 | · 等级：ACS 级试剂 · 纯度：≥99% · 分析物功能类别：化学需氧量 (COD) · 适用技术：光度法 · 阴离子痕量：氯离子 (Cl⁻)：≤30 mg/kg；硝酸根离子 (NO₃⁻)：≤30 mg/kg · 应用：环境和一般分析 | · | ·
592 | 四硫酸铈(25克) | 盒 | 3 | 592 | 四硫酸铈(25克) | · 硫酸铈，二硫酸铈 · 产品名称：硫酸铈(IV) · 形态：粉末 · 反应适用性：核心：铈；试剂类型：催化剂 · 密度：25℃时为3.01 g/mL（文献值） | · 硫酸铈，二硫酸铈 · 产品名称：硫酸铈(IV) · 形态：粉末 · 反应适用性：核心：铈；试剂类型：催化剂 · 密度：25℃时为3.01 g/mL（文献值） | · | ·
593 | 硫酸锰（500克） | 盒 | 3 | 593 | 硫酸锰（500克） | · ACS试剂，≥98% · 含量：≥98% · 形态：粉末 · 杂质：MnO4-还原剂，通过测试且不溶物含量≤0.01% · 灼烧失重：10.0-12.0% · pH值：3-3.5（20℃，50 g/L） | · ACS试剂，≥98% · 含量：≥98% · 形态：粉末 · 杂质：MnO4-还原剂，通过测试且不溶物含量≤0.01% · 灼烧失重：10.0-12.0% · pH值：3-3.5（20℃，50 g/L） | · | ·
594 | 四丁基硫酸氢铵（500克） | 盒 | 3 | 594 | 四丁基硫酸氢铵（500克） | · 四丁基硫酸氢铵 ≥99.0% (T)，晶体 · 等级：纯级 · 含量：≥99.0% (T) · 形态：晶体 · 熔点：169-173 °C · 溶解度：水溶性 10% (w/v)，澄清无色 · 官能团：胺基 | · 四丁基硫酸氢铵 ≥99.0% (T)，晶体 · 等级：纯级 · 含量：≥99.0% (T) · 形态：晶体 · 熔点：169-173 °C · 溶解度：水溶性 10% (w/v)，澄清无色 · 官能团：胺基 | · | ·
595 | SDS（十二烷基硫酸钠）（500克） | 盒 | 3 | 595 | SDS（十二烷基硫酸钠）（500克） | ·十二烷基硫酸钠，十二烷基硫酸钠盐，月桂基硫酸钠盐，SDS，月桂基硫酸钠 ·生物试剂，适用于电泳、分子生物学，纯度≥98.5%（GC） ·生物来源：合成 ·形态：粉末 ·适用技术：电泳 ·水溶性：可溶于水 ·密度：20℃ (68℉) 时为1.03 g/cm³ ·适用性：适用于电泳 ·储存温度：室温 | ·十二烷基硫酸钠，十二烷基硫酸钠盐，月桂基硫酸钠盐，SDS，月桂基硫酸钠 ·生物试剂，适用于电泳、分子生物学，纯度≥98.5%（GC） ·生物来源：合成 ·形态：粉末 ·适用技术：电泳 ·水溶性：可溶于水 ·密度：20℃ (68℉) 时为1.03 g/cm³ ·适用性：适用于电泳 ·储存温度：室温 | · | ·
596 | 乙酸铵（500克） | 盒 | 3 | 596 | 乙酸铵（500克） | · ACS级试剂，纯度≥97% · 形态：固体粉末 · 杂质：≤0.005% 不溶物 · 灼烧残留：≤0.01% | · ACS级试剂，纯度≥97% · 形态：固体粉末 · 杂质：≤0.005% 不溶物 · 灼烧残留：≤0.01% | · | ·
597 | EDTA（乙二胺四乙酸）（500克） | 盒 | 3 | 597 | EDTA（乙二胺四乙酸）（500克） | · 乙二胺四乙酸 (EDTA) · 无水结晶型，BioReagent，适用于细胞培养 · 等级：无水 · 产品系列：BioReagent · 含量：≥98.5% · 形态：结晶型 · 反应适用性：试剂类型：螯合剂 · 适用技术：细胞培养 ¦ 哺乳动物：适用 · pH：2.5 (23 °C，10 g/L) · 熔点：250 °C（分解）（文献值） · 溶解度：3 M NaOH：100 mg/mL · 密度：1.46 g/cm3 (20 °C) | · 乙二胺四乙酸 (EDTA) · 无水结晶型，BioReagent，适用于细胞培养 · 等级：无水 · 产品系列：BioReagent · 含量：≥98.5% · 形态：结晶型 · 反应适用性：试剂类型：螯合剂 · 适用技术：细胞培养 ¦ 哺乳动物：适用 · pH：2.5 (23 °C，10 g/L) · 熔点：250 °C（分解）（文献值） · 溶解度：3 M NaOH：100 mg/mL · 密度：1.46 g/cm3 (20 °C) | · | ·
598 | 高锰酸钾 – (500克) | 盒 | 3 | 598 | 高锰酸钾 – (500克) | · 纯度：99% 或更高。· 分子量：158.03 g/mol。· 物理状态：黑色结晶粉末，具有金属光泽。· 气味：无味。· 熔点：240°C。· 密度：2.7 g/cm³。· 溶解度：7 g 溶于 100 g 水中。· 含量测定（碘量法）：最低 99%。 | · 纯度：99% 或更高。· 分子量：158.03 g/mol。· 物理状态：黑色结晶粉末，具有金属光泽。· 气味：无味。· 熔点：240°C。· 密度：2.7 g/cm³。· 溶解度：7 g 溶于 100 g 水中。· 含量测定（碘量法）：最低 99%。 | · | ·
599 | 重铬酸钾（500克） | 盒 | 3 | 599 | 重铬酸钾（500克） | · ACS级试剂，纯度≥99.0% · 形态：晶体 · 反应适用性：试剂类型：氧化剂 · 杂质：≤0.005% 不溶物 · 失重：≤0.05% 干燥失重 · pH：3.5-5.0 (25 °C，29.4 g/L) · 熔点：398 °C（文献值） | · ACS级试剂，纯度≥99.0% · 形态：晶体 · 反应适用性：试剂类型：氧化剂 · 杂质：≤0.005% 不溶物 · 失重：≤0.05% 干燥失重 · pH：3.5-5.0 (25 °C，29.4 g/L) · 熔点：398 °C（文献值） | · | ·
600 | 草酸钠（500克） | 盒 | 3 | 600 | 草酸钠（500克） | ·乙二酸钠盐，草酸二钠盐 · ACS试剂，≥99.5% · 形态：粉末或晶体 · 杂质：热硫酸试验（变色）合格；≤0.005%不溶物 · 失重：干燥失重≤0.01% · 阴离子痕量：氯离子(Cl⁻)：≤0.002%；硫酸根离子(SO₄²⁻)：≤0.002% | ·乙二酸钠盐，草酸二钠盐 · ACS试剂，≥99.5% · 形态：粉末或晶体 · 杂质：热硫酸试验（变色）合格；≤0.005%不溶物 · 失重：干燥失重≤0.01% · 阴离子痕量：氯离子(Cl⁻)：≤0.002%；硫酸根离子(SO₄²⁻)：≤0.002% | · | ·
601 | 钼酸铵（500克） | 盒 | 3 | 601 | 钼酸铵（500克） | · 含量：99.98%（以痕量金属计）· 形态：固体· 反应适用性：试剂类型：催化剂· 核心：钼· 适用技术：电子显微镜· 杂质：≤250.0 ppm（痕量金属分析）· 溶解度：乙醇：不溶（文献值） | · 含量：99.98%（以痕量金属计）· 形态：固体· 反应适用性：试剂类型：催化剂· 核心：钼· 适用技术：电子显微镜· 杂质：≤250.0 ppm（痕量金属分析）· 溶解度：乙醇：不溶（文献值） | · | ·
602 | 酒石酸锑钾（500克） | 盒 | 3 | 602 | 酒石酸锑钾（500克） | · 三水合酒石酸锑钾，ACS试剂，≥99% · 形态：粉末 · 杂质：≤0.020 meq/g（酸或碱滴定） · 失重：≤2.7%（干燥失重） · 熔点：≥300 °C（文献值） · 溶解性：溶于水 | · 三水合酒石酸锑钾，ACS试剂，≥99% · 形态：粉末 · 杂质：≤0.020 meq/g（酸或碱滴定） · 失重：≤2.7%（干燥失重） · 熔点：≥300 °C（文献值） · 溶解性：溶于水 | · | ·
603 | 邻苯二甲酸氢钾（500克） | 盒 | 3 | 603 | 邻苯二甲酸氢钾（500克） | · 含量：≥99.5%（干基）· 形态：固体· 效价：>3200 mg/kg LD50（大鼠口服）· 杂质：≤0.005%（水不溶物）· pH：4.0（20 °C，50 g/L 水溶液）· 熔点：295-300 °C | · 含量：≥99.5%（干基）· 形态：固体· 效价：>3200 mg/kg LD50（大鼠口服）· 杂质：≤0.005%（水不溶物）· pH：4.0（20 °C，50 g/L 水溶液）· 熔点：295-300 °C | · | ·
604 | 石蜡（千克） | 盒 | 3 | 604 | 石蜡（千克） | · 形态：颗粒 · 颜色：白色 · 熔点：43-95 °C · 转变温度：凝固点 54-56 °C | · 形态：颗粒 · 颜色：白色 · 熔点：43-95 °C · 转变温度：凝固点 54-56 °C | · | ·
605 | 环氧树脂（L） | 盒 | 3 | 605 | 环氧树脂（L） | · DER™ 732 用作包埋剂 · 质量等级：100 · 形态：液体 | · DER™ 732 用作包埋剂 · 质量等级：100 · 形态：液体 | · | ·
606 | 石蕊试纸 | 盒 | 3 | 606 | 石蕊试纸 | · Whatman® 指示剂试纸 · pH 值范围 0-14，不渗色 · 每本 20 条，7 x 70 毫米 | · Whatman® 指示剂试纸 · pH 值范围 0-14，不渗色 · 每本 20 条，7 x 70 毫米 | · | ·
607 | 亚硫酸盐测试条 | 盒 | 3 | 607 | 亚硫酸盐测试条 | · 亚硫酸盐化学测试条；50 条/包 · 兼容性：适用于 MQuant® StripScan 应用程序 · 检测方法：比色法 | · 亚硫酸盐化学测试条；50 条/包 · 兼容性：适用于 MQuant® StripScan 应用程序 · 检测方法：比色法 | · | ·
608 | 氯测试条 | 盒 | 3 | 608 | 氯测试条 | · 氯含量测试条 · 高浓度氯含量测试条，0 至 10,000 ppm；50 条/包 | · 氯含量测试条 · 高浓度氯含量测试条，0 至 10,000 ppm；50 条/包 | · | ·
609 | 氯片（2公斤） | 盒 | 1 | 609 | 氯片（2公斤） | · 氯含量：最低 99.8%（体积比）。· 水分含量：最高 150 毫克/千克。· 蒸发残留：在洁净的白色瓷砖上蒸发后不应留下任何残留物。· 外观：清澈的黄色液体，蒸发时会释放出黄绿色气体。· 纯度：符合 GOST 6718-93 等水处理标准。· 保质期：自生产日期起保证 1 年保质期。· 包装：2 公斤容器（850 立方分米）或散装液体。· 运输：属于 2 类危险品，使用专用压力罐运输。 | · 氯含量：最低 99.8%（体积比）。· 水分含量：最高 150 毫克/千克。· 蒸发残留：在洁净的白色瓷砖上蒸发后不应留下任何残留物。· 外观：清澈的黄色液体，蒸发时会释放出黄绿色气体。· 纯度：符合 GOST 6718-93 等水处理标准。· 保质期：自生产日期起保证 1 年保质期。· 包装：2 公斤容器（850 立方分米）或散装液体。· 运输：属于 2 类危险品，使用专用压力罐运输。 | · | ·
610 | 碘溶液（升） | 盒 | 3 | 610 | 碘溶液（升） | · 产品名称：碘溶液，c(I2) = 0.05 mol/L (0.1 N) · 形态：液体 · 反应适用性：反应类型：氧化还原反应 · 浓度：0.05 M · 适用方法：滴定 · pH：3.5（20 °C，水溶液） · 密度：1.02 g/cm3（20 °C） · 储存温度：15-25°C | · 产品名称：碘溶液，c(I2) = 0.05 mol/L (0.1 N) · 形态：液体 · 反应适用性：反应类型：氧化还原反应 · 浓度：0.05 M · 适用方法：滴定 · pH：3.5（20 °C，水溶液） · 密度：1.02 g/cm3（20 °C） · 储存温度：15-25°C | · | ·
611 | Tris缓冲液，或Tris（羟甲基）氨基甲烷（100克） | 盒 | 3 | 611 | Tris缓冲液，或Tris（羟甲基）氨基甲烷（100克） | · 形态：粉末 · 储存条件：（密封，干燥） · 杂质：≤5 ppm 重金属（铅） · 颜色：白色 · pH 值：7.9—8.1 · 溶解性：可溶，澄清无色 · 阳离子痕量：铁：<10 ppm | · 形态：粉末 · 储存条件：（密封，干燥） · 杂质：≤5 ppm 重金属（铅） · 颜色：白色 · pH 值：7.9—8.1 · 溶解性：可溶，澄清无色 · 阳离子痕量：铁：<10 ppm | · | ·
612 | TE缓冲液（500克） | 盒 | 3 | 612 | TE缓冲液（500克） | · 100倍浓缩液，稀释至1倍浓度时，含有10 mM Tris、1 mM EDTA，pH值约为8.0。· 等级：分子生物学· 形态：液体· 储存条件：干燥后可冷冻· 外源活性：未检测到DNase、RNase和蛋白酶· 储存温度：15-25°C | · 100倍浓缩液，稀释至1倍浓度时，含有10 mM Tris、1 mM EDTA，pH值约为8.0。· 等级：分子生物学· 形态：液体· 储存条件：干燥后可冷冻· 外源活性：未检测到DNase、RNase和蛋白酶· 储存温度：15-25°C | · | ·
613 | TAE（三乙酸-EDTA）（L） | 盒 | 3 | 613 | TAE（三乙酸-EDTA）（L） | · Tris-乙酸-EDTA缓冲液，TAE电泳缓冲液 · 形式：工作液 · 适用技术：电泳 · 杂质：未检测到DNase、RNase和蛋白酶 · 适用性：适用于电泳；适用于凝胶电泳（稀释至工作浓度后） · 应用：诊断试剂生产 | · Tris-乙酸-EDTA缓冲液，TAE电泳缓冲液 · 形式：工作液 · 适用技术：电泳 · 杂质：未检测到DNase、RNase和蛋白酶 · 适用性：适用于电泳；适用于凝胶电泳（稀释至工作浓度后） · 应用：诊断试剂生产 | · | ·
614 | TBE（三硼酸乙二胺四乙酸）（L） | 盒 | 3 | 614 | TBE（三硼酸乙二胺四乙酸）（L） | · 生物试剂，分子生物学，5倍浓缩液，未检出DNase和RNase，粉末混合物，适用于电泳 · 等级：分子生物学 · 形态：粉末混合物 · 杂质：未检出DNase和RNase · pH：8.1-8.5 (5倍浓缩) · 溶解度：水：85.1 g/L，澄清无色 · 适用性：适用于电泳 · 应用：诊断试剂生产 | · 生物试剂，分子生物学，5倍浓缩液，未检出DNase和RNase，粉末混合物，适用于电泳 · 等级：分子生物学 · 形态：粉末混合物 · 杂质：未检出DNase和RNase · pH：8.1-8.5 (5倍浓缩) · 溶解度：水：85.1 g/L，澄清无色 · 适用性：适用于电泳 · 应用：诊断试剂生产 | · | ·
615 | SSC缓冲液（柠檬酸钠缓冲液）（250毫升） | 盒 | 3 | 615 | SSC缓冲液（柠檬酸钠缓冲液）（250毫升） | · 用于Northern和Southern印迹的SSC缓冲液，粉末混合物 · 形态：粉末混合物 · pH：6.8-7.2（20-25 °C，263 mg/L水溶液） · 溶解度：水：263 mg/mL，澄清无色 | · 用于Northern和Southern印迹的SSC缓冲液，粉末混合物 · 形态：粉末混合物 · pH：6.8-7.2（20-25 °C，263 mg/L水溶液） · 溶解度：水：263 mg/mL，澄清无色 | · | ·
616 | SB（硼酸钠）（L） | 盒 | 3 | 616 | SB（硼酸钠）（L） | · 硼砂溶液，硼酸钠溶液 · 形态：溶液 · 浓度：5 g/dL（去离子水） · 适用方法：滴定 · pH值：8.9-9.6 · 应用：血液学；组织学 · 储存温度：室温 | · 硼砂溶液，硼酸钠溶液 · 形态：溶液 · 浓度：5 g/dL（去离子水） · 适用方法：滴定 · pH值：8.9-9.6 · 应用：血液学；组织学 · 储存温度：室温 | · | ·
617 | 牛血清白蛋白 (BSA) (10克) | 盒 | 3 | 617 | 牛血清白蛋白 (BSA) (10克) | · 产品名称：牛血清白蛋白，30% 无菌过滤水溶液，不含防腐剂。· 纯度：≥96%（琼脂糖凝胶电泳）· 形态：液体· 储存条件：可冷冻· 应用技术：免疫组织化学· 颜色：淡琥珀色· 储存温度：2-8℃ | · 产品名称：牛血清白蛋白，30% 无菌过滤水溶液，不含防腐剂。· 纯度：≥96%（琼脂糖凝胶电泳）· 形态：液体· 储存条件：可冷冻· 应用技术：免疫组织化学· 颜色：淡琥珀色· 储存温度：2-8℃ | · | ·
618 | FMOC（9-芴甲基氯甲酸酯）（5克） | 盒 | 3 | 618 | FMOC（9-芴甲基氯甲酸酯）（5克） | · 名称：(9-芴甲基)氯甲酸酯、(9-芴甲基)氯甲酸酯、氯甲酸9-芴甲基酯、氯甲酸9-芴甲基酯、FMOCCl · 含量：≥98.0% (HPLC) · 形态：粉末 · 熔点：60-63 °C · 应用：肽合成 · 储存温度：2-8°C | · 名称：(9-芴甲基)氯甲酸酯、(9-芴甲基)氯甲酸酯、氯甲酸9-芴甲基酯、氯甲酸9-芴甲基酯、FMOCCl · 含量：≥98.0% (HPLC) · 形态：粉末 · 熔点：60-63 °C · 应用：肽合成 · 储存温度：2-8°C | · | ·
619 | PITC（苯基异硫氰酸酯）（100克） | 盒 | 3 | 619 | PITC（苯基异硫氰酸酯）（100克） | · 产品名称：异硫氰酸苯酯，试剂级，98% · 等级：试剂级 · 含量：98% · 形态：液体 · 折射率：n20/D 1.6515（文献值） · 沸点：218 °C（文献值） · 熔点：−21 °C（文献值） · 溶解性：不溶于水 · 密度：1.132 g/mL（20 °C）（文献值） · 官能团：异硫氰酸酯 | · 产品名称：异硫氰酸苯酯，试剂级，98% · 等级：试剂级 · 含量：98% · 形态：液体 · 折射率：n20/D 1.6515（文献值） · 沸点：218 °C（文献值） · 熔点：−21 °C（文献值） · 溶解性：不溶于水 · 密度：1.132 g/mL（20 °C）（文献值） · 官能团：异硫氰酸酯 | · | ·
620 | BBOT（2,5-双(5-叔丁基苯并噁唑-2-基)噻吩）（5克） | 盒 | 3 | 620 | BBOT（2,5-双(5-叔丁基苯并噁唑-2-基)噻吩）（5克） | · 含量：99% · 形态：粉末 · 适用方法：滴定 · 颜色：黄绿色 · 熔点：199-201 °C（文献值） · 溶解度：甲苯：50 mg/mL · 密度：20 °C 时为 1.272 g/cm³ · 适用性：适用于闪烁计数 · 应用：诊断试剂生产；血液学；组织学 · 储存温度：室温 | · 含量：99% · 形态：粉末 · 适用方法：滴定 · 颜色：黄绿色 · 熔点：199-201 °C（文献值） · 溶解度：甲苯：50 mg/mL · 密度：20 °C 时为 1.272 g/cm³ · 适用性：适用于闪烁计数 · 应用：诊断试剂生产；血液学；组织学 · 储存温度：室温 | · | ·
621 | 荧光染料（25克） | 盒 | 3 | 621 | 荧光染料（25克） | · 产品名称：罗丹明123，线粒体特异性荧光染料 · 2-(6-氨基-3-亚氨基-3H-呫吨-9-基)苯甲酸甲酯 · 形态：粉末 · 溶解度：乙醇：1 mg/mL · 应用：诊断试剂生产；血液学；组织学 · 储存温度：室温 | · 产品名称：罗丹明123，线粒体特异性荧光染料 · 2-(6-氨基-3-亚氨基-3H-呫吨-9-基)苯甲酸甲酯 · 形态：粉末 · 溶解度：乙醇：1 mg/mL · 应用：诊断试剂生产；血液学；组织学 · 储存温度：室温 | · | ·
622 | 酶标签（10毫克） | 盒 | 3 | 622 | 酶标签（10毫克） | · (2R,3S,6S,7R,8R)-3-(3-甲酰胺基-2-羟基苯甲酰胺基)-8-己基-2,6-二甲基-4,9-二氧代-1,5-二氧杂环壬烷-7-基 3-甲基丁酸酯，抗霉素A，辣根过氧化物酶 · 生物来源：辣根 · 形态：粉末 · 质量：冻干 · 比活性：~150 U/mg · 溶解度：50 mM 磷酸钾缓冲液，pH 6.0：5 mg/mL（含0.1% BSA） · 储存温度：2-8°C | · (2R,3S,6S,7R,8R)-3-(3-甲酰胺基-2-羟基苯甲酰胺基)-8-己基-2,6-二甲基-4,9-二氧代-1,5-二氧杂环壬烷-7-基 3-甲基丁酸酯，抗霉素A，辣根过氧化物酶 · 生物来源：辣根 · 形态：粉末 · 质量：冻干 · 比活性：~150 U/mg · 溶解度：50 mM 磷酸钾缓冲液，pH 6.0：5 mg/mL（含0.1% BSA） · 储存温度：2-8°C | · | ·
623 | 探针大师套件 | 个人电脑 | 3 | 623 | 探针大师套件 | · 足够进行 2000 次反应，· 适用于 qPCR 和 RT-qPCR，· 含 dNTP：无需热启动 | · 足够进行 2000 次反应，· 适用于 qPCR 和 RT-qPCR，· 含 dNTP：无需热启动 | · | ·
624 | Marfey试剂（FDAA）（100克） | 盒 | 3 | 624 | Marfey试剂（FDAA）（100克） | · Nα-(2,4-二硝基-5-氟苯基)-L-丙氨酰胺 · 等级：衍生化级（手性） · 含量：≥99.0%（对映体总和，薄层色谱）· 形态：粉末 · 旋光性：[α]20/D +56±2°，c = 1% 丙酮溶液 · 光学纯度：对映体比例：≥99.5:0.5（高效液相色谱）· 分析方法：高效液相色谱：适用 · 储存温度：2-8°C | · Nα-(2,4-二硝基-5-氟苯基)-L-丙氨酰胺 · 等级：衍生化级（手性） · 含量：≥99.0%（对映体总和，薄层色谱）· 形态：粉末 · 旋光性：[α]20/D +56±2°，c = 1% 丙酮溶液 · 光学纯度：对映体比例：≥99.5:0.5（高效液相色谱）· 分析方法：高效液相色谱：适用 · 储存温度：2-8°C | · | ·
625 | 布氏溶液（100毫升） | 盒 | 3 | 625 | 布氏溶液（100毫升） | · 成分：乙酸 5%；甲醛 9%；苦味酸 0.9% · 颜色：黄色 · 应用：血液学；组织学 · 储存温度：室温 | · 成分：乙酸 5%；甲醛 9%；苦味酸 0.9% · 颜色：黄色 · 应用：血液学；组织学 · 储存温度：室温 | · | ·
626 | 高碘酸-席夫氏试剂 (PAS) (100克) | 盒 | 3 | 626 | 高碘酸-席夫氏试剂 (PAS) (100克) | · 过碘酸-雪夫氏 (PAS) 染色系统 · 保质期：见标签上的有效期。 · IVD：用于体外诊断 · 稀释度：（用于组织学） · 应用：血液学；组织学 · 储存温度：2-8°C | · 过碘酸-雪夫氏 (PAS) 染色系统 · 保质期：见标签上的有效期。 · IVD：用于体外诊断 · 稀释度：（用于组织学） · 应用：血液学；组织学 · 储存温度：2-8°C | · | ·
627 | DPX（二甲苯增塑剂）（500毫升） | 盒 | 3 | 627 | DPX（二甲苯增塑剂）（500毫升） | · DPX 组织学封片剂 · 载玻片封片剂 · 生物来源：合成 · 描述：组织学级 · 形态：液体 · 折射率：n20/D 1.52 · 粘度：1200-1800 mPa·s (20 °C) · 溶解性：不溶于水 · 密度：0.94-0.97 g/L · 应用：血液学；组织学 · 储存温度：室温 | · DPX 组织学封片剂 · 载玻片封片剂 · 生物来源：合成 · 描述：组织学级 · 形态：液体 · 折射率：n20/D 1.52 · 粘度：1200-1800 mPa·s (20 °C) · 溶解性：不溶于水 · 密度：0.94-0.97 g/L · 应用：血液学；组织学 · 储存温度：室温 | · | ·
628 | 加拿大香脂（25毫升） | 盒 | 3 | 628 | 加拿大香脂（25毫升） | · 技术：微生物鉴定 ¦ 染色：适用 · 颜色：黄色至深黄色 · 折射率：n20/D 1.47-1.54；n20/D 1.522（文献值） · 密度：25℃时为0.99 g/mL · 适用性：适用于显微镜观察 · 应用：血液学；组织学 · 储存温度：室温 | · 技术：微生物鉴定 ¦ 染色：适用 · 颜色：黄色至深黄色 · 折射率：n20/D 1.47-1.54；n20/D 1.522（文献值） · 密度：25℃时为0.99 g/mL · 适用性：适用于显微镜观察 · 应用：血液学；组织学 · 储存温度：室温 | · | ·
629 | SYBR Green | 盒 | 3 | 629 | SYBR Green | · SYBR® Green 定量 RT-qPCR 试剂盒 · 一步法 SYBR® Green RT-qPCR，含 MMLV 和热启动 Taq DNA · 用量：足够 250 次反应 · 特点：含 dNTP；热启动 · 技术：RT-qPCR · 颜色：无色 · 输入物：纯化 RNA · 检测方法：SYBR® Green | · SYBR® Green 定量 RT-qPCR 试剂盒 · 一步法 SYBR® Green RT-qPCR，含 MMLV 和热启动 Taq DNA · 用量：足够 250 次反应 · 特点：含 dNTP；热启动 · 技术：RT-qPCR · 颜色：无色 · 输入物：纯化 RNA · 检测方法：SYBR® Green | · | ·
630 | SYBR Safe（20 种反应） | 盒 | 3 | 630 | SYBR Safe（20 种反应） | · SYBR® Green JumpStart™ Taq ReadyMix™ 高通量 qPCR 试剂 · 含 SYBR® Green qPCR 试剂，被动参考染料 · 形态：液体 · 用量：足够 20 次反应 · 特点：含 dNTP；支持热启动 · 浓度：1.25 单位/反应（50 μL 反应体积） · 适用技术：qPCR · 颜色：无色 · 起始样品：纯化 DNA · 检测方法：SYBR® Green | · SYBR® Green JumpStart™ Taq ReadyMix™ 高通量 qPCR 试剂 · 含 SYBR® Green qPCR 试剂，被动参考染料 · 形态：液体 · 用量：足够 20 次反应 · 特点：含 dNTP；支持热启动 · 浓度：1.25 单位/反应（50 μL 反应体积） · 适用技术：qPCR · 颜色：无色 · 起始样品：纯化 DNA · 检测方法：SYBR® Green | · | ·
631 | Sypro Ruby（200毫升） | 盒 | 3 | 631 | Sypro Ruby（200毫升） | · SYPRO® Ruby 蛋白凝胶染色剂 · 保质期：≥6 个月（室温避光保存） · 适用技术：蛋白染色 · 荧光：激发波长 280 nm、450 nm；发射波长 610 nm | · SYPRO® Ruby 蛋白凝胶染色剂 · 保质期：≥6 个月（室温避光保存） · 适用技术：蛋白染色 · 荧光：激发波长 280 nm、450 nm；发射波长 610 nm | · | ·
632 | 溴酚蓝（25克） | 盒 | 3 | 632 | 溴酚蓝（25克） | · 等级：ACS级试剂 · 形态：粉末 · 适用技术：滴定 · 视觉转变区间：3.0-4.6，黄色至蓝色 · 熔点：273 °C（文献值） · 溶解度：乙醇：0.1% · 应用：诊断试剂生产；血液学；组织学 · 储存温度：室温 | · 等级：ACS级试剂 · 形态：粉末 · 适用技术：滴定 · 视觉转变区间：3.0-4.6，黄色至蓝色 · 熔点：273 °C（文献值） · 溶解度：乙醇：0.1% · 应用：诊断试剂生产；血液学；组织学 · 储存温度：室温 | · | ·
633 | 二甲苯氰（25克） | 盒 | 3 | 633 | 二甲苯氰（25克） | · 二甲苯蓝 FF；酸性蓝 147；蓝 FF；XC · 生物试剂，分子生物学 · 等级：分子生物学 · 形态：粉末 · 技术：核酸检测：适用 · 溶解度：水溶性：完全溶解，1 mg/mL，澄清，蓝色 · 适用性：适用于核酸染色 · 储存温度：室温 | · 二甲苯蓝 FF；酸性蓝 147；蓝 FF；XC · 生物试剂，分子生物学 · 等级：分子生物学 · 形态：粉末 · 技术：核酸检测：适用 · 溶解度：水溶性：完全溶解，1 mg/mL，澄清，蓝色 · 适用性：适用于核酸染色 · 储存温度：室温 | · | ·
634 | 钼蓝试剂（100毫升） | 盒 | 3 | 634 | 钼蓝试剂（100毫升） | · 产品名称：钼蓝喷雾试剂。· 描述：1.3%氧化钼溶于4.2 M硫酸；钼蓝试剂。· 形态：液体。· 适用技术：薄层色谱法 (TLC)。· 应用：诊断试剂生产；血液学；组织学。· 储存温度：室温。 | · 产品名称：钼蓝喷雾试剂。· 描述：1.3%氧化钼溶于4.2 M硫酸；钼蓝试剂。· 形态：液体。· 适用技术：薄层色谱法 (TLC)。· 应用：诊断试剂生产；血液学；组织学。· 储存温度：室温。 | · | ·
635 | 铁指示剂（500毫升） | 盒 | 3 | 635 | 铁指示剂（500毫升） | · 1,10-菲咯啉亚铁(II)硫酸络合物，邻菲咯啉亚铁硫酸络合物 · 形态：液体 · 浓度：0.1 wt. %（溶于水） · 密度：0.999 g/mL（25 °C） · 应用：诊断试剂生产；血液学；组织学 · 储存温度：室温 | · 1,10-菲咯啉亚铁(II)硫酸络合物，邻菲咯啉亚铁硫酸络合物 · 形态：液体 · 浓度：0.1 wt. %（溶于水） · 密度：0.999 g/mL（25 °C） · 应用：诊断试剂生产；血液学；组织学 · 储存温度：室温 | · | ·
636 | 亚甲蓝（千克） | 盒 | 3 | 636 | 亚甲蓝（千克） | · 亚甲蓝水合物 ≥95%（以干燥物计）· 形态：粉末· 杂质：≤1% 不溶于乙醇· 颜色：深绿色· 溶解度：乙醇：不溶 ≤1%· 应用：诊断试剂生产；血液学；组织学· 储存温度：室温 | · 亚甲蓝水合物 ≥95%（以干燥物计）· 形态：粉末· 杂质：≤1% 不溶于乙醇· 颜色：深绿色· 溶解度：乙醇：不溶 ≤1%· 应用：诊断试剂生产；血液学；组织学· 储存温度：室温 | · | ·
637 | 甲基红（100克） | 盒 | 3 | 637 | 甲基红（100克） | · 甲基红 ACS 试剂，结晶 · 2-(4-二甲氨基苯基偶氮)苯甲酸，4-二甲氨基偶氮苯-2′-羧酸，酸性红 2 · 形态：结晶 · 检测方法：滴定：适用 · 视觉转变区间：4.2-6.2，粉红色至黄色 · 熔点：179-182 °C（文献值） · 溶解度：乙醇：1 mg/mL | · 甲基红 ACS 试剂，结晶 · 2-(4-二甲氨基苯基偶氮)苯甲酸，4-二甲氨基偶氮苯-2′-羧酸，酸性红 2 · 形态：结晶 · 检测方法：滴定：适用 · 视觉转变区间：4.2-6.2，粉红色至黄色 · 熔点：179-182 °C（文献值） · 溶解度：乙醇：1 mg/mL | · | ·
638 | 锥虫蓝（100克） | 盒 | 3 | 638 | 锥虫蓝（100克） | · 台盼蓝；≥80%（HPLC），染料含量 60% · 含量测定：≥80%（HPLC） · 形态：粉末 · 成分：染料含量 60% · 适用技术：微生物鉴定 ¦ 染色：适用 · 颜色：深绿色至棕色，或棕黑色 · 熔点：>300 °C（文献值） · 溶解度：水溶性：1 mg/mL | · 台盼蓝；≥80%（HPLC），染料含量 60% · 含量测定：≥80%（HPLC） · 形态：粉末 · 成分：染料含量 60% · 适用技术：微生物鉴定 ¦ 染色：适用 · 颜色：深绿色至棕色，或棕黑色 · 熔点：>300 °C（文献值） · 溶解度：水溶性：1 mg/mL | · | ·
639 | 结晶紫（500克） | 盒 | 3 | 639 | 结晶紫（500克） | · 产品名称：结晶紫，ACS试剂，≥90.0%（无水基）· 碱性紫3，龙胆紫，六甲基对玫瑰苯胺氯化物，甲基紫10B· 等级：ACS试剂· 含量：≥90.00%（无水基）· 形态：粉末· 颜色：绿色至深绿色· pH值：2.5-3.5（20℃，10 g/L）· 熔点：205℃（分解）（文献值）· 溶解度：水：27℃时溶于50 g/L | · 产品名称：结晶紫，ACS试剂，≥90.0%（无水基）· 碱性紫3，龙胆紫，六甲基对玫瑰苯胺氯化物，甲基紫10B· 等级：ACS试剂· 含量：≥90.00%（无水基）· 形态：粉末· 颜色：绿色至深绿色· pH值：2.5-3.5（20℃，10 g/L）· 熔点：205℃（分解）（文献值）· 溶解度：水：27℃时溶于50 g/L | · | ·
640 | X-gal（克） | 盒 | 3 | 640 | X-gal（克） | · 描述：5-溴-4-氯-3-吲哚基-β-D-吡喃半乳糖苷 · 含量：99% · 形态：固体 · 浓度：20 mg/mL · 适用方法：活性测定 · 颜色：白色 | · 描述：5-溴-4-氯-3-吲哚基-β-D-吡喃半乳糖苷 · 含量：99% · 形态：固体 · 浓度：20 mg/mL · 适用方法：活性测定 · 颜色：白色 | · | ·
641 | 茚三酮（100克） | 盒 | 3 | 641 | 茚三酮（100克） | · 茚三酮粉末，适用于氨基酸检测 · 产品名称：茚三酮，适用于氨基酸检测 · 形态：粉末 · 熔点：250 °C（分解）（文献值） · 溶解度：乙醇：100 mg/mL；水：50 mg/mL（超声处理） · 适用性：适用于氨基酸检测 · 官能团：羟基；酮基 | · 茚三酮粉末，适用于氨基酸检测 · 产品名称：茚三酮，适用于氨基酸检测 · 形态：粉末 · 熔点：250 °C（分解）（文献值） · 溶解度：乙醇：100 mg/mL；水：50 mg/mL（超声处理） · 适用性：适用于氨基酸检测 · 官能团：羟基；酮基 | · | ·
642 | 酚酞（POP）溶液（60毫升） | 盒 | 3 | 642 | 酚酞（POP）溶液（60毫升） | ·指示剂，2%乙醇溶液 ·1%乙醇溶液，指示剂pH值8.2-9.8 ·沸点：80°C | ·指示剂，2%乙醇溶液 ·1%乙醇溶液，指示剂pH值8.2-9.8 ·沸点：80°C | · | ·
643 | 甲基橙溶液（125毫升） | 盒 | 3 | 643 | 甲基橙溶液（125毫升） | · 0.1%，指示剂 pH 3.1-4.4（红色、黄橙色）· 物理形态：液体· 检测方法：滴定和分析物颜色变化· 滴定点 39°C (102.2°F) | · 0.1%，指示剂 pH 3.1-4.4（红色、黄橙色）· 物理形态：液体· 检测方法：滴定和分析物颜色变化· 滴定点 39°C (102.2°F) | · | ·
644 | 卢戈氏溶液（500毫升） | 盒 | 3 | 644 | 卢戈氏溶液（500毫升） | · 卢戈氏碘液（稀释的碘化钾溶液），用于革兰氏染色法 · 形态：液体 · 适用技术：微生物鉴定 ¦ 染色 · pH值：3.5（20℃，水溶液） · 沸点：100℃/1013 hPa · 密度：1.01 g/cm³（20℃） · 应用：临床检测、诊断试剂生产、血液学、组织学 · 储存温度：15-25℃ | · 卢戈氏碘液（稀释的碘化钾溶液），用于革兰氏染色法 · 形态：液体 · 适用技术：微生物鉴定 ¦ 染色 · pH值：3.5（20℃，水溶液） · 沸点：100℃/1013 hPa · 密度：1.01 g/cm³（20℃） · 应用：临床检测、诊断试剂生产、血液学、组织学 · 储存温度：15-25℃ | · | ·
645 | 考马斯亮蓝 G (25克) | 盒 | 3 | 645 | 考马斯亮蓝 G (25克) | · 考马斯亮蓝 G 250 (CI 42655)、酸性蓝 90、亮蓝 G、花菁 G、极地蓝 G、SERVA BLUE G、蛋白质凝胶染色剂 · 效价：LD50 > 5000 mg/kg，口服（大鼠） · 适用技术：蛋白质染色：适用 · pH：6.4（20 °C，10 g/L 水溶液） · 溶解度：40 g/L · 堆积密度：520 kg/m³ | · 考马斯亮蓝 G 250 (CI 42655)、酸性蓝 90、亮蓝 G、花菁 G、极地蓝 G、SERVA BLUE G、蛋白质凝胶染色剂 · 效价：LD50 > 5000 mg/kg，口服（大鼠） · 适用技术：蛋白质染色：适用 · pH：6.4（20 °C，10 g/L 水溶液） · 溶解度：40 g/L · 堆积密度：520 kg/m³ | · | ·
646 | 丹哈特氏溶液（5毫升） | 盒 | 3 | 646 | 丹哈特氏溶液（5毫升） | · Denhardt's 北方和南方印迹法试剂，冻干粉 · 等级：分子生物学 · 质量等级：100% · 形式：冻干粉 · 适用技术：南方印迹法 · 储存温度：2-8°C | · Denhardt's 北方和南方印迹法试剂，冻干粉 · 等级：分子生物学 · 质量等级：100% · 形式：冻干粉 · 适用技术：南方印迹法 · 储存温度：2-8°C | · | ·
647 | 琼脂糖（100克） | 盒 | 3 | 647 | 琼脂糖（100克） | · 琼脂糖；低电泳渗透性，用于免疫电泳 · 生物来源：藻类 · 形态：粉末 · 适用技术：电泳：适用；免疫扩散：适用；免疫电泳：适用 · 杂质：≤7% 水 · 熔点：88 °C±2 °C（1.5% 凝胶） · 凝胶强度：≥1200 g/cm2（1% 凝胶） · 阴离子痕量：硫酸根 (SO42-)：≤0.20% | · 琼脂糖；低电泳渗透性，用于免疫电泳 · 生物来源：藻类 · 形态：粉末 · 适用技术：电泳：适用；免疫扩散：适用；免疫电泳：适用 · 杂质：≤7% 水 · 熔点：88 °C±2 °C（1.5% 凝胶） · 凝胶强度：≥1200 g/cm2（1% 凝胶） · 阴离子痕量：硫酸根 (SO42-)：≤0.20% | · | ·
648 | 银染 | 个人电脑 | 3 | 648 | 银染 | · 银染试剂盒 · 用量：本试剂盒足以染色 25 个迷你凝胶（10 × 10 cm） · 适用技术：蛋白质染色 | · 银染试剂盒 · 用量：本试剂盒足以染色 25 个迷你凝胶（10 × 10 cm） · 适用技术：蛋白质染色 | · | ·
649 | 铁丝（克） | 个人电脑 | 1 | 649 | 铁丝（克） | · 线材，直径 1.0 毫米，≥99.9% 痕量金属含量 · 重量：6 克 · 反应适用性：试剂类型：催化剂 · 芯材：铁 | · 线材，直径 1.0 毫米，≥99.9% 痕量金属含量 · 重量：6 克 · 反应适用性：试剂类型：催化剂 · 芯材：铁 | · | ·
650 | 导线（EA） | 个人电脑 | 1 | 650 | 导线（EA） | · 线盘，0.1米，直径1.0毫米，拉拔状态，纯度99.99%以上 · 沸点：1740℃（文献值） · 熔点：327.4℃（文献值） | · 线盘，0.1米，直径1.0毫米，拉拔状态，纯度99.99%以上 · 沸点：1740℃（文献值） · 熔点：327.4℃（文献值） | · | ·
651 | 铜（克） | 克 | 1 | 651 | 铜（克） | · 线材，直径 1.0 毫米，纯度 ≥99.9% · 形态：线材 · 重量：70 克 · 反应适用性：芯材：铜 · 试剂类型：催化剂 | · 线材，直径 1.0 毫米，纯度 ≥99.9% · 形态：线材 · 重量：70 克 · 反应适用性：芯材：铜 · 试剂类型：催化剂 | · | ·
652 | 镉线或镉带（EA） | 个人电脑 | 1 | 652 | 镉线或镉带（EA） | · 线轴，1米，直径0.5毫米，硬质，纯度99.99%以上 · 沸点：765℃（文献值） · 熔点：320.9℃（文献值） | · 线轴，1米，直径0.5毫米，硬质，纯度99.99%以上 · 沸点：765℃（文献值） · 熔点：320.9℃（文献值） | · | ·
653 | 金属汞（250克） | 克 | 1 | 653 | 金属汞（250克） | · 等级：ACS级试剂 · 含量：99.9995%（基于痕量金属） · 形态：液体 · 反应适用性：试剂类型：催化剂核心：汞 · 杂质：≤5 ppm 非挥发性物质 | · 等级：ACS级试剂 · 含量：99.9995%（基于痕量金属） · 形态：液体 · 反应适用性：试剂类型：催化剂核心：汞 · 杂质：≤5 ppm 非挥发性物质 | · | ·
654 | 铝箔 | 卷 | 6 | 654 | 铝箔 | · 纯铝或铝合金。· 铝箔、管材铝箔和管材密封铝箔。· 厚度：0.006 毫米至 0.020 毫米。· 宽度：300 毫米至 600 毫米。· 长度：100 米。· 表面处理：一面光亮，另一面哑光。· 化学成分：· 铝 (Al)：98%。· 其他元素（例如 Si、Fe、Cu、Mn、Mg、Zn、Ti）：含量限制在特定百分比范围内。· 机械性能：· 抗拉强度：薄箔为 50 N/mm²，厚箔最高可达 80 N/mm²。· 延伸率：1% 至 3%，具体取决于厚度和合金成分。· 润湿性：根据其对液体的润湿能力进行评估。 · 孔隙率：针孔是随机分布的空隙，最大尺寸可达 0.012 毫米。· 公差：较薄箔的厚度公差为 ±4%，较厚箔的厚度公差为 ±3%。 | · 纯铝或铝合金。· 铝箔、管材铝箔和管材密封铝箔。· 厚度：0.006 毫米至 0.020 毫米。· 宽度：300 毫米至 600 毫米。· 长度：100 米。· 表面处理：一面光亮，另一面哑光。· 化学成分：· 铝 (Al)：98%。· 其他元素（例如 Si、Fe、Cu、Mn、Mg、Zn、Ti）：含量限制在特定百分比范围内。· 机械性能：· 抗拉强度：薄箔为 50 N/mm²，厚箔最高可达 80 N/mm²。· 延伸率：1% 至 3%，具体取决于厚度和合金成分。· 润湿性：根据其对液体的润湿能力进行评估。 · 孔隙率：针孔是随机分布的空隙，最大尺寸可达 0.012 毫米。· 公差：较薄箔的厚度公差为 ±4%，较厚箔的厚度公差为 ±3%。 | · | ·
655 | 棉签 | 个人电脑 | 4 | 655 | 棉签 | · 材质：尖端采用100%漂白吸水棉，杆身采用聚丙烯（PP）材质。· 尖端直径：3毫米至4.7毫米。· 杆身长度：72.8毫米（2.85英寸）。· 总长度：77毫米（3英寸）。· 杆身直径：2.5毫米。· 符合标准：ISO 13485、ISO 9001、CE认证。· 应用：用于清洁耳朵、涂抹化妆品和医疗用途。 | · 材质：尖端采用100%漂白吸水棉，杆身采用聚丙烯（PP）材质。· 尖端直径：3毫米至4.7毫米。· 杆身长度：72.8毫米（2.85英寸）。· 总长度：77毫米（3英寸）。· 杆身直径：2.5毫米。· 符合标准：ISO 13485、ISO 9001、CE认证。· 应用：用于清洁耳朵、涂抹化妆品和医疗用途。 | · | ·
656 | 聚乙烯袋 | 公斤 | 20 | 656 | 聚乙烯袋 | · 材质：低密度聚乙烯 (LDPE) 或高密度聚乙烯 (HDPE) · 透明普通袋 – 10 英寸 x 16 英寸（80 微米） · 坚固透明的 LDPE 袋，是安全包装和存储的理想选择。 · 拉伸强度：0.20 至 0.40 N/mm²。 · 抗冲击强度：高抗冲击强度，经久耐用。 · 耐化学性：耐多种化学品、水蒸气和风化。 · 可回收性：可回收。 · 应用：用于货物的包装、存储和运输。 | · 材质：低密度聚乙烯 (LDPE) 或高密度聚乙烯 (HDPE) · 透明普通袋 – 10 英寸 x 16 英寸（80 微米） · 坚固透明的 LDPE 袋，是安全包装和存储的理想选择。 · 拉伸强度：0.20 至 0.40 N/mm²。 · 抗冲击强度：高抗冲击强度，经久耐用。 · 耐化学性：耐多种化学品、水蒸气和风化。 · 可回收性：可回收。 · 应用：用于货物的包装、存储和运输。 | · | ·
657 | 耐热手套 | 个人电脑 | 30 | 657 | 耐热手套 | · 耐热温度高达200°C · 超强的抗切割、抗穿刺和抗磨损性能 · 加固掌面 | · 耐热温度高达200°C · 超强的抗切割、抗穿刺和抗磨损性能 · 加固掌面 | · | ·
658 | 皮手套 | 个人电脑 | 30 | 658 | 皮手套 | · 材质：牛皮、羊皮或鹿皮 · 设计：全指或半指（露指），带翼拇指设计，提升灵活性。 · 内衬：通常采用棉质或羊毛衬里，增加舒适度和保暖性。 · 袖口：可选择弹性或可调节设计，确保佩戴稳固。 · 应用：适用于建筑、焊接、园艺以及其他需要手部防护的作业。 | · 材质：牛皮、羊皮或鹿皮 · 设计：全指或半指（露指），带翼拇指设计，提升灵活性。 · 内衬：通常采用棉质或羊毛衬里，增加舒适度和保暖性。 · 袖口：可选择弹性或可调节设计，确保佩戴稳固。 · 应用：适用于建筑、焊接、园艺以及其他需要手部防护的作业。 | · | ·
659 | 手套 | 放 | 9 | 659 | 手套 | · 材质：通常由丁腈橡胶、乳胶或乙烯基制成。· 无粉：无粉设计，防止污染。· 厚度：约 0.05 毫米至 0.08 毫米。· 长度：通常为 240 毫米（9 英寸）。· 颜色：常见颜色为蓝色、白色或黑色。· 设计：左右手通用，卷边袖口设计，更加贴合舒适。· 认证：通常符合 EN 420、ASTM D6319 和 FDA CFR 21 177.2600 等食品处理标准。· 应用：用于清洁、保洁、食品加工以及其他需要防护和卫生的工作。· 尺码范围：大号、中号和小号 | · 材质：通常由丁腈橡胶、乳胶或乙烯基制成。· 无粉：无粉设计，防止污染。· 厚度：约 0.05 毫米至 0.08 毫米。· 长度：通常为 240 毫米（9 英寸）。· 颜色：常见颜色为蓝色、白色或黑色。· 设计：左右手通用，卷边袖口设计，更加贴合舒适。· 认证：通常符合 EN 420、ASTM D6319 和 FDA CFR 21 177.2600 等食品处理标准。· 应用：用于清洁、保洁、食品加工以及其他需要防护和卫生的工作。· 尺码范围：大号、中号和小号 | · | ·
660 | 滤纸 | 盒 | 3 | 660 | 滤纸 | · 材质：尼龙 · 孔径：0.2 微米 (µm) · 直径：47 毫米 (mm) · 无需预润湿即可过滤水性和有机溶剂 · 适用于高效液相色谱 (HPLC) 样品制备、生物溶液/缓冲液的灭菌以及真空脱气。 · 产品描述：尼龙膜过滤器；0.2 微米孔径，47 毫米直径，100 个/包 | · 材质：尼龙 · 孔径：0.2 微米 (µm) · 直径：47 毫米 (mm) · 无需预润湿即可过滤水性和有机溶剂 · 适用于高效液相色谱 (HPLC) 样品制备、生物溶液/缓冲液的灭菌以及真空脱气。 · 产品描述：尼龙膜过滤器；0.2 微米孔径，47 毫米直径，100 个/包 | · | ·
661 | 实验服 | 放 | 30 | 661 | 实验服 | · 材质：棉、涤纶或棉涤混纺 · 设计：纽扣或拉链前襟，胸前口袋，袖子上另有口袋。 · 男女通用白色实验服 · 认证：符合 ASTM F1506 阻燃标准、EN 1149 防静电标准和 ISO 13688 防护服标准。 · 尺码：中号 (M)、大号 (L)、加大号 (XL) 和特大号 (XXL) | · 材质：棉、涤纶或棉涤混纺 · 设计：纽扣或拉链前襟，胸前口袋，袖子上另有口袋。 · 男女通用白色实验服 · 长度：通常及膝或更长，以提供更好的覆盖和防护。 · 袖子：全长袖，袖口可调节或采用松紧带。 · 颜色：最常见的是白色。 · 认证：符合 ASTM F1506 阻燃标准、EN 1149 防静电标准和 ISO 13688 防护服标准。 · 应用：适用于实验室、医疗机构以及其他需要防护液体泼溅和污染的场所。 · 尺码：中号 (M)、大号 (L)、加大号 (XL) 和特大号 (XXL)。 | · | ·
662 | 雨衣 | 放 | 20 | 662 | 雨衣 | · 男女通用款雨衣 · 雨衣为一体式夹克，工业风设计。 · 面料为100%防水涤纶PVC涂层。 · 颜色为黄色。 · 采用滚边工艺缝制。 · 两个带按扣翻盖的前口袋。 · 正面配有带翻盖的结实拉链。 · 荧光橙色反光条。 · 带内置口袋的帽子。 · 袖口带防风设计。 · 男女通用 · 尺码：L、XL、2XL 和 3XL | · 男女通用款雨衣 · 雨衣为一体式夹克，工业风设计。 · 面料为100%防水涤纶PVC涂层。 · 颜色为黄色。 · 采用滚边工艺缝制。 · 两个带按扣翻盖的前口袋。 · 正面配有带翻盖的结实拉链。 · 荧光橙色反光条。 · 带内置口袋的帽子。 · 袖口带防风设计。 · 男女通用 · 尺码：L、XL、2XL 和 3XL | · | ·
663 | 头盔/罩 | 个人电脑 | 50 | 663 | 头盔/罩 | · 尼龙头套 · 采用 100% 尼龙网布制成 · 全面覆盖头部和颈部 · 颜色：白色 · 均码 · 适用于洁净室环境 · 适用于餐饮业、制造业和食品加工业 · 透明防雾罩 | · 尼龙头套 · 采用 100% 尼龙网布制成 · 全面覆盖头部和颈部 · 颜色：白色 · 均码 · 适用于洁净室环境 · 适用于餐饮业、制造业和食品加工业 · 透明防雾罩 | · | ·
664 | 刀具 | 个人电脑 | 30 | 664 | 刀具 | · 不锈钢刀具 · 铬钼钒钢 1.4116 · 通体锻造，冰淬 · 手拉式刀柄，POM 塑料手柄 | · 不锈钢刀具 · 铬钼钒钢 1.4116 · 通体锻造，冰淬 · 手拉式刀柄，POM 塑料手柄 | · | ·
665 | 急救箱 | 个人电脑 | 6 | 665 | 急救箱 | · 急救包 + 补充装（含兼容收纳袋）· 包含：创可贴、无菌纱布垫、不粘纱布、医用胶带、弹性绷带（ACE绷带）、铝制指夹板、体温计、镊子、小剪刀、一次性冰袋、口罩、无菌棉球、免洗洗手液、乳胶或非乳胶手套、消毒液、无菌洗眼液（例如隐形眼镜护理液） | · 急救包 + 补充装（含兼容收纳袋）· 包含：创可贴、无菌纱布垫、不粘纱布、医用胶带、弹性绷带（ACE绷带）、铝制指夹板、体温计、镊子、小剪刀、一次性冰袋、口罩、无菌棉球、免洗洗手液、乳胶或非乳胶手套、消毒液、无菌洗眼液（例如隐形眼镜护理液） | · | ·
666 | 安全鞋 | 个人电脑 | 30 | 666 | 安全鞋 | · 食品行业专用白色安全鞋 · 100% 防水、耐酸碱、耐油、耐油脂、防滑、防静电雨靴。· 钢制鞋头可承受 200 焦耳冲击力，抗压强度达 1500 牛顿。· 钢板可承受 1100 牛顿穿刺力。· 外底耐磨。· 踝部保护，后跟部位能量吸收，鞋头和鞋跟加固。· 白色橡胶靴耐低温。 | · 食品行业专用白色安全鞋 · 100% 防水、耐酸碱、耐油、耐油脂、防滑、防静电雨靴。· 钢制鞋头可承受 200 焦耳冲击力，抗压强度达 1500 牛顿。· 钢板可承受 1100 牛顿穿刺力。· 外底耐磨。· 踝部保护，后跟部位能量吸收，鞋头和鞋跟加固。· 白色橡胶靴耐低温。 | · | ·
667 | 救生衣 | 个人电脑 | 20 | 667 | 救生衣 | · 救生衣类型 – 近海和远洋休闲帆船运动 · 颜色 – 红色/海军蓝 · 尺码 – 成人通用款，40公斤以上，胸围55-144厘米 · 材质 – 高强度防水防撕裂尼龙 · 胯带 – 贴合舒适，易于调节，快速扣合胯带，可实现个性化贴合，最大限度减少上移。 · 反光条 – 肺部位置配有高可见度SOLAS认证反光条。 · 外层反光滚边 · 特殊功能 – 可调节腰带、提拉环、网状收纳袋、一体式设计便于收纳、UML触发装置、哨子、男女通用 | · 救生衣类型 – 近海和远洋休闲帆船运动 · 颜色 – 红色/海军蓝 · 尺码 – 成人通用款，40公斤以上，胸围55-144厘米 · 材质 – 高强度防水防撕裂尼龙 · 胯带 – 贴合舒适，易于调节，快速扣合胯带，可实现个性化贴合，最大限度减少上移。 · 反光条 – 肺部位置配有高可见度SOLAS认证反光条。 · 外层反光滚边 · 特殊功能 – 可调节腰带、提拉环、网状收纳袋、一体式设计便于收纳、UML触发装置、哨子、男女通用 | · | ·
668 | 检查员反光背心 | 放 | 15 | 668 | 检查员反光背心 | · 这款工作服高可视度背心经久耐用，实用性强。· 这款背心在黑暗中具有极高的可视度，并配有实用的前口袋。· 合身度 - 请根据正确的胸围尺寸选择合适的尺码，请参考尺码表。· 预留的宽松度设计，方便穿在中等厚度的衣物外面。· 前口袋 - 方便的前置口袋。· 面料成分：面料：100% 涤纶，里料：100% 涤纶。· 男女通用。· 100% 涤纶面料。· 尺码表：XL-25，XXL-25，2XL-25。 | · 这款工作服高可视度背心经久耐用，实用性强。· 这款背心在黑暗中具有极高的可视度，并配有实用的前口袋。· 尺码 - 请根据正确的胸围尺寸选择尺码，请参考尺码表。· 预留的宽松度使其可以穿在中等厚度的衣物外面。· 如果内层需要穿着厚重的衣物，则可能需要选择更大的尺码。· 前口袋 - 方便的前置口袋。· 面料成分：面料：100% 涤纶，里料：100% 涤纶。· 男女通用。· 100% 涤纶面料。· 尺码表：XL-25，XXL-25，2XL-25。 | · | ·
669 | 皮带反光片 | 个人电脑 | 20 | 669 | 皮带反光片 | · 男女通用 · 100% 涤纶面料弹性腰带 · 高可见度反光热转印胶带 · 可调节，轻便 · 可调节弹性腰带搭配耐用扣环，使这款反光背心轻便易携 | · 男女通用 · 100% 涤纶弹力腰带 · 高可见度反光热转印胶带 · 可调节，轻便 · 这款简约风格的反光腰带透气、可调节且舒适。 · 可调节的弹力腰带搭配耐用的扣环，使这款反光背心轻便易携。 | · | ·
670 | 卷尺 | 个人电脑 | 20 | 670 | 卷尺 | · 由玻璃纤维、布料、塑料、金属带或金属条制成。· 双钩卷尺配有坚固的尺带。· 采用厚实耐用的尼龙保护涂层，双钩设计，清晰易读的粗线刻度，以及回缩制动器。· 以厘米和英寸为单位刻度。· 长度：10 米 | · 由玻璃纤维、布料、塑料、金属带或金属条制成。· 双钩卷尺配有坚固的尺带。· 采用厚实耐用的尼龙保护涂层，双钩设计，清晰易读的粗线刻度，以及回缩制动器。· 以厘米和英寸为单位刻度。· 长度：10 米 | · | ·
671 | 冰袋 | 公斤 | 70 | 671 | 冰袋 | · 普通冰袋 – 21 英寸 x 12 英寸 x 0.1 英寸 · 耐用且柔韧的冰块储存袋，专为安全搬运和运输而设计。 · 重量为 26.94 磅（12.22 公斤）。 | · 普通冰袋 – 21 英寸 x 12 英寸 x 0.1 英寸 · 耐用且柔韧的冰块储存袋，专为安全搬运和运输而设计。 · 重量为 26.94 磅（12.22 公斤）。 | · | ·
672 | 统治者 | 个人电脑 | 20 | 672 | 统治者 | · 槽尺寸 - 钢/铝材质 · 不锈钢，厚度 × 宽 × 长 1 毫米 × 1 厘米 × 100 毫米 | · 槽尺寸 - 钢/铝材质 · 不锈钢，厚度 × 宽 × 长 1 毫米 × 1 厘米 × 100 毫米 | · | ·
673 | 冷藏箱 | 个人电脑 | 20 | 673 | 冷藏箱 | · 采用聚酯纤维材质。· 容量 28 升。· 聚丙烯外盒。· 主体和底部采用注塑聚氨酯泡沫。· 保冷长达 2 天。· 铰链式盒盖表面易于擦拭清洁。 | · 采用聚酯纤维材质。· 容量 28 升。· 聚丙烯外盒。· 主体和底部采用注塑聚氨酯泡沫。· 保冷长达 2 天。· 铰链式盒盖表面易于擦拭清洁。 | · | ·
674 | 海豹 | 个人电脑 | 300 | 674 | 海豹 | · 固定长度钢缆密封件 · 锁体尺寸：14mm x 26mm · 钢缆直径：1.8mm · 钢缆长度：22cm | · 固定长度钢缆密封件 · 锁体尺寸：14mm x 26mm · 钢缆直径：1.8mm · 钢缆长度：22cm | · | ·
675 | 实验室密封膜 | 卷 | 60 | 675 | 实验室密封膜 | · 封口膜或聚苯乙烯薄膜 · 分配器和高效切割轮由坚固的刀片导轨支撑。 · 半透明、柔韧的热塑性薄膜，具有双向拉伸性。 · 柔韧的自密封材料使其能够粘附在不规则形状和表面上。 · 拉伸长度超过原始长度的200%。 | · 封口膜或聚苯乙烯薄膜 · 由聚烯烃和石蜡组成 · 分配器和高效切割轮由坚固的刀片导轨支撑。 · 半透明、柔韧的热塑性薄膜，具有双向拉伸性 · 柔韧的自密封材料使其能够粘附在不规则形状和表面上 · 拉伸长度超过原始长度的200% | · | ·
676 | 高压蒸汽灭菌指示胶带 | 卷 | 15 | 676 | 高压蒸汽灭菌指示胶带 | · 胶带 · 指示胶带卷 · 指示胶带，可高温高压蒸汽灭菌 · 高温高压蒸汽灭菌 · 每卷长 165 英尺（50 米）。 o 指示胶带，可高温高压蒸汽灭菌 | · 胶带 · 指示胶带卷 · 指示胶带，可高温高压蒸汽灭菌 · 高温高压蒸汽灭菌 · 每卷长 165 英尺（50 米）。 o 指示胶带，可高温高压蒸汽灭菌 | · | ·
677 | 标签胶带 | 盒子 | 3 | 677 | 标签胶带 | · 标签胶带，每卷 1/2 英寸 x 500 英寸，每盒 6 卷 · 颜色：多种颜色 · 结实耐用 · 耐油 · 耐酸 · 防水 · 耐温范围：-23°C 至 +121°C · 可用钢笔、铅笔或记号笔书写，不会晕染 LT-05X500RW 标签胶带，1/2 英寸 x 500 英寸，多种颜色（白色、黄色、蓝色、绿色、橙色、粉色、红色） | · 标签胶带，每卷 1/2 英寸 x 500 英寸，每盒 6 卷 · 颜色：多种颜色 · 结实耐用 · 耐油 · 耐酸 · 防水 · 耐温范围：-23°C 至 +121°C · 可用钢笔、铅笔或记号笔书写，不会晕染 LT-05X500RW 标签胶带，1/2 英寸 x 500 英寸，多种颜色（白色、黄色、蓝色、绿色、橙色、粉色、红色） | · | ·
678 | 护目镜（安全眼镜） | 个人电脑 | 30 | 678 | 护目镜（安全眼镜） | · 采用聚碳酸酯材质，镜片厚度为 3 毫米，尺寸为 14.5 x 7 厘米。· 采用不含邻苯二甲酸酯的柔韧 PVC 材料制成。· 镜片采用 100% 光学透明聚碳酸酯材料制成。· 可调节头带，均码设计，完美贴合各种脸型，有效防护细小粉尘、飞沫、液体飞溅和冲击。· 设有 4 个间接通风口，防止起雾。可舒适地佩戴在隐形眼镜或普通眼镜之上。· 我们的安全护目镜已通过 ANSI/ISEA Z87.1 – 2020 认证，并符合 EN166.2001 – 个人眼部防护标准。· 此款护目镜可完全高温高压灭菌。 | · 采用聚碳酸酯材质，镜片厚度为 3 毫米，尺寸为 14.5 x 7 厘米。· 采用不含邻苯二甲酸酯的柔韧 PVC 材料制成。· 镜片采用 100% 光学透明聚碳酸酯材料制成。· 可调节头带，均码设计，完美贴合各种脸型，有效防护细小粉尘、飞沫、液体飞溅和冲击。· 设有 4 个间接通风口，防止起雾。可舒适地佩戴在隐形眼镜或普通眼镜之上。· 我们的安全护目镜已通过 ANSI/ISEA Z87.1 – 2020 认证，并符合 EN166.2001 – 个人眼部防护标准。· 此款护目镜可完全高温高压灭菌。 | · | ·
679 | 防毒面具 | 盒子 | 15 | 679 | 防毒面具 | · N95口罩，· 一次性，· 面罩，· 防塌陷外壳，更加耐用。· 兼容多种防护眼镜和耳塞。· 可调节鼻夹减少眼镜起雾的可能性，并有助于确保更好的密封性和贴合度。· 双带设计，双点固定，有助于确保佩戴稳固。· 每盒50个 | · N95口罩，· 一次性，· 面罩，· 防塌陷外壳，更加耐用。· 兼容多种防护眼镜和耳塞。· 可调节鼻夹减少眼镜起雾的可能性，并有助于确保更好的密封性和贴合度。· 双带设计，双点固定，有助于确保佩戴稳固。· 每盒50个 | · | ·
680 | 磁性板 | 个人电脑 | 15 | 680 | 磁性板 | · 采用磁性材料制成。· 陶瓷涂层钢板固定在铝制框架内，两端带有挂钩。· 适用于教室、办公室、家庭等多种场所，用于展示和整理日程安排、待办事项清单、日历和文件等信息。· 白色表面非常适合使用专为白板笔书写，共有 4 种精美颜色可供选择。· 随附 4 支白板笔和一个白板擦。 | · 采用磁性材料制成。· 陶瓷涂层钢板固定在铝制框架内，两端带有挂钩。· 适用于教室、办公室、家庭等多种场所，用于展示和整理日程安排、待办事项清单、日历和文件等信息。· 白色表面非常适合使用专为白板笔书写，共有 4 种精美颜色可供选择。· 随附 4 支白板笔和一个白板擦。 | · | ·
681 | 不锈钢网筛 | 个人电脑 | 4 | 681 | 不锈钢网筛 | · 不锈钢材质 · 独立序列号 · 1英寸堆叠高度 · 符合ASTM E11标准筛要求 · 产品描述：3英寸直径全高不锈钢筛，50号（300µ） | · 不锈钢材质 · 独立序列号 · 1英寸堆叠高度 · 符合ASTM E11标准筛要求 · 产品描述：3英寸直径全高不锈钢筛，50号（300µ） | · | ·
682 | 解剖工具包 | 个人电脑 | 30 | 682 | 解剖工具包 | · 材质：采用不锈钢材质，经久耐用，防锈。· 包含14件不锈钢器械，装于人造革袋中。· 组件：包括手术刀柄、手术刀片、剪刀（弯剪和直剪）、解剖盘、收纳盒、替换刀片、镊子（各种类型）、持针器、探针、止血钳等。 | · 材质：采用不锈钢材质，经久耐用，防锈。· 包含14件不锈钢器械，装于人造革材质的收纳袋中。· 组件：包括手术刀柄、手术刀片、剪刀（弯剪和直剪）、解剖盘、收纳盒、替换刀片、镊子（多种类型）、持针器、探针、止血钳等。· 收纳袋：通常配有帆布卷袋或塑料收纳盒，方便存放和携带。· 尺寸：尺寸因型号而异，常见尺寸约为200毫米 x 200毫米 x 350毫米（7.9英寸 x 7.9英寸 x 13.8英寸）。· 重量：通常约为1-2公斤（2.2-4.4磅）。· 应用：用于生物学、医学和兽医学解剖，以及教学用途。 | · | ·
683 | 抹刀 | 放 | 6 | 683 | 抹刀 | · 不锈钢材质 · 规格：多种 - 带平头、带勺、Chatway、Trula、Nuffield、双刃等。 | · 不锈钢材质 · 规格：多种 - 带平头、带勺、Chatway、Trula、Nuffield、双刃等。 | · | ·
684 | 胶靴 | 个人电脑 | 60 | 684 | 胶靴 | · 材质：采用聚氯乙烯 (PVC) 或橡胶制成，经久耐用且防水。· 鞋面材质：通常为聚氯乙烯 (PVC) 或丁腈橡胶，具有耐化学腐蚀、耐油和耐磨性能。· 内衬材质：尼龙或棉质，舒适透气。· 鞋垫：聚氨酯材质，提供缓冲和支撑。· 安全鞋头：钢制鞋头，保护脚趾免受冲击和挤压。· 外底：防滑耐油的聚氯乙烯 (PVC) 或橡胶材质，确保稳定性和抓地力。· 鞋帮高度：通常约为 400 毫米（15.7 英寸）。 | · 材质：采用聚氯乙烯 (PVC) 或橡胶制成，经久耐用且防水。· 鞋面材质：通常为聚氯乙烯 (PVC) 或丁腈橡胶，具有耐化学腐蚀、耐油和耐磨性能。· 内衬材质：尼龙或棉质，舒适透气。· 鞋垫：聚氨酯材质，提供缓冲和支撑。· 安全鞋头：钢制鞋头，保护脚趾免受冲击和挤压。· 外底：防滑耐油的聚氯乙烯 (PVC) 或橡胶材质，确保稳定性和抓地力。· 鞋帮高度：通常约为 400 毫米（15.7 英寸）。 | · | ·