## 表-08 分部分项工程和单价措施项目清单与计价表
分部分项工程和单价措施项目清单与计价表
工程名称：犬舍-通风空调工程 |  |  |  |  | 标段：鄂州民用机场海关综合业务用房建设项目机电工程 |  |  | 第 1 页 共 1 页
序号 | 项目编码 | 项目名称 | 项目特征描述 | 计量单位 |  | 工程量 | 金额（元）
[7 empty] | 综合单价 |  | 合价 | 其中
暂估价
20 | 030804010001 | 分歧管 | 分歧管 | 个 |  | 25
21 | 03B001 | 冷媒 | 冷媒 | kg |  | 69
22 | 031001006003 | 冷凝管UPVC25 | 冷凝管加厚UPVC25 | m |  | 87
23 | 031001006001 | 冷凝管UPVC32 | 冷凝管加厚UPVC32 | m |  | 41
24 | 031001006002 | 冷凝管UPVC40 | 冷凝管加厚UPVC40 | m |  | 20
25 | 030701003001 | 箱式离心风机PF-WM-1 | 1.名称:PF-WM-1 2.型号:风量1600m³/h,功率0.37kW, 3.安装形式:吊装 | 台 |  | 1
26 | 030701003002 | 换气扇PQ-1 | 换气扇PQ-1 | 台 |  | 2
27 | 030701003003 | 换气扇PQ-2 | 换气扇PQ-2 | 台 |  | 7
28 | 030701003011 | 换气扇PQ-3 | 换气扇PQ-3 | 台 |  | 1
29 | 030701003004 | 吊顶式新风机组 | 吊顶式新风机组 ：XF-1-1 设备型号：MDX00C 设备参数：风量：2100m³/h； | 台 |  | 1
30 | 030701003005 | 吊顶式新风机组 | 吊顶式新风机组 ：XF-2-1 设备型号：MDX00C 设备参数：风量：1680m³/h； | 台 |  | 1
31 | 030701004001 | 风机盘管 | 设备编号：SNJ-5.6； 设备型号：MCC056VP； 风量：900m³/h； 机外余压：30Pa； 制冷量：5.6KW； 制热量：6.3KW。 含附件、试压、底座螺栓、打膨胀螺栓、制作安装吊架、胀塞、上螺栓、吊装、找平、找正、加垫、固定。 | 台 |  | 14
32 | 030701004002 | 风机盘管 | 设备编号：SNJ-4.5； 设备型号：MCC045VP； 风量：730m³/h； 机外余压：30Pa； 制冷量：4.5KW； 制热量：5.0KW。 含附件、试压、底座螺栓、打膨胀螺栓、制作安装吊架、胀塞、上螺栓、吊装、找平、找正、加垫、固定。 | 台 |  | 13
33 | 030701004003 | 风机盘管 | 设备编号：SNJ-3.6； 设备型号：MCC036VP； 风量：630m³/h； 机外余压：30Pa； 制冷量：3.6KW； 制热量：4.0KW。 含附件、试压、底座螺栓、打膨胀螺栓、制作安装吊架、胀塞、上螺栓、吊装、找平、找正、加垫、固定。 | 台 |  | 2
34 | 030701004004 | 风机盘管 | 设备编号：SNJ-2.2； 设备型号：MCC022VP； 风量：600m³/h； 机外余压：30Pa； 制冷量：2.8KW； 制热量：3.2KW； 含附件、试压、底座螺栓、打膨胀螺栓、制作安装吊架、胀塞、上螺栓、吊装、找平、找正、加垫、固定。 | 台 |  | 2
35 | 030701003009 | 室外机 | 设备编号：SWJ-XF1； 设备型号：MDS100ER5-FV；制冷量：28KW；制热量：31.5KW； 含就位、找正、找平、底座、螺栓、固定以及试运转。 | 台 |  | 1
36 | 030701003010 | 室外机 | 设备编号：SWJ-XF2； 设备型号：MDS080ER5-FV；制冷量：25.2KW；制热量：28.0KW； 含就位、找正、找平、底座、螺栓、固定以及试运转。 | 台 |  | 1
37 | 030701003008 | 室外机 | 设备编号：SWJ-1； 设备型号：MDS280ER5-FV； 制冷量：80.0KW； 制热量：90.0KW； 含就位、找正、找平、底座、螺栓、固定以及试运转。 | 台 |  | 2
38 | 030701003006 | 壁挂式分体机 | 壁挂式分体机FT-1.5P：制冷量3500W，制热量4400W，电功率1080W/1030W | 台 |  | 2
39 | 030701003007 | 壁挂式分体机 | 壁挂式分体机FT-1.0P：制冷量2650W，制热量3700W，电功率770W/990W | 台 |  | 6
40 | 030703001001 | 碳钢阀门 | 1.名称:70C防火阀 2.规格:320*250 | 个 |  | 1
41 | 030703001002 | 碳钢阀门 | 1.名称:70C防火阀 2.规格:320*200 | 个 |  | 1
42 | 030703001003 | 碳钢阀门 | 1.名称:70C防火阀 2.规格:200*200 | 个 |  | 1
43 | 030703001004 | 碳钢阀门 | 手动对开多叶调节阀1000*320 | 个 |  | 2
44 | 030703001006 | 碳钢阀门 | 1.名称:手动蝶阀 2.规格:250*120 | 个 |  | 5
45 | 030703001005 | 碳钢阀门 | 1.名称:手动蝶阀 2.规格:200*120 | 个 |  | 2
46 | 030703001007 | 碳钢阀门 | 1.名称:手动蝶阀 2.规格:120*120 | 个 |  | 13
47 | 030703007001 | 碳钢风口、散流器、百叶窗 | 双层百叶风口SB300*150 | 个 |  | 7
48 | 030703007002 | 碳钢风口、散流器、百叶窗 | 双层百叶风口SB150*100 | 个 |  | 13
49 | 030703007003 | 碳钢风口、散流器、百叶窗 | 1.名称:铝合金单层百叶 2.规格:DB300*300 | 个 |  | 1
50 | 030703007004 | 碳钢风口、散流器、百叶窗 | 1.名称:铝合金单层百叶 2.规格:DB250*250 | 个 |  | 2
51 | 030703007005 | 碳钢风口、散流器、百叶窗 | 1.名称:百叶风口（带过滤网） 2.规格:DB800*250 | 个 |  | 14
52 | 030703007006 | 碳钢风口、散流器、百叶窗 | 1.名称:百叶风口（带过滤网） 2.规格:DB500*250 | 个 |  | 17
53 | 030703007007 | 碳钢风口、散流器、百叶窗 | 1.名称:方型流器 2.规格:400*400 | 个 |  | 14
54 | 030703007008 | 碳钢风口、散流器、百叶窗 | 1.名称:方型流器 2.规格:300*300 | 个 |  | 17
55 | 030703007009 | 碳钢风口、散流器、百叶窗 | 防雨百叶风口FY 1000*320 | 个 |  | 2
56 | 030703007010 | 防雨百叶风口FY 400*300 | 防雨百叶风口FY 400*300 | 个 |  | 1
57 | 030703007011 | 防雨百叶风口FY 250*300 | 防雨百叶风口FY 250*300 | 个 |  | 2
58 | 030703007012 | 防雨百叶风口FY 200*300 | 防雨百叶风口FY 200*300 | 个 |  | 6
59 | 030703020001 | 消声器 | ZP型片式消声器500*250 | 个 |  | 1
60 | 030703020002 | 消声器 | ZP型片式消声器500*200 | 个 |  | 1
61 | 030703020003 | 消声器 | ZP型片式消声器400*300 | 个 |  | 1
62 | 031208003001 | 通风管道绝热 | 不燃铝箔夹筋离心玻璃棉板 δ=30mm | m3 |  | 11.3
63 | 030702009001 | 防火帆布软接 | 防火帆布软接 | m2 |  | 106
64 | 030307005001 | 设备支架制作安装 | 设备支架及落地支架 | kg |  | 692
65 | 031002001001 | 管道支架 | 管道支架 | kg |  | 531
66 | 030307005002 | DJ2弹性吊架 | 1.名称:DJ2弹性吊架 | 套 |  | 932
67 | 030703013001 | 不锈钢防虫网10*10 | 不锈钢防虫网10*10 | m2 |  | 1.1
68 | 031002003001 | 套管 | 穿墙套管 DN100 | 个 |  | 59
69 | 030411003001 | 桥架 | 1.名称:不锈钢波纹底桥架 2.规格:800*200 | m |  | 20
70 | 030307005003 | 不锈钢方形支架制作安装 | 1.名称:不锈钢方形支架 | kg |  | 26.67
71 | 031208007001 | 防潮层、保护层 | 0.75mm厚不锈钢板 | m2 |  | 16
72 | 031208002001 | 管道绝热 | 冷媒管冷凝管管道绝热 | m3 |  | 1.5
73 | 031201003001 | 金属结构刷油 | 风管法兰角钢 | kg |  | 2833
74 | 030704001001 | 空调系统调试 | 通风工程检测、调试、空调水工程系统调试 | 系统 |  | 1
75 | 031009002001 | 空调水工程系统调试 |  | 系统 |  | 1
分部小计
措施项目
76 | 031301017001 | 脚手架搭拆 |  | 项 |  | 1
分部小计
合 计
注：为计取规费等的使用，可在表中增设其中：“定额人工费”。
表—08