## 机房
工 程 预 算 表
工程名称:机房
序号 | 编号 | 名称 |  | 单位 | 工程量 | 单价 | 合价 | 备注（品牌）
1 | 1-898 *6 | 螺杆泵安装 设备质量(t以内) 10子目乘以系数6 |  | 台 | 2
2 | 1-715 | 冷冻水循环泵安装 |  | 台 | 1
| 补充设备001@2 | 冷冻水循环泵G=235m3/h、H=27.5m |  | 台 | 1
3 | 1-714 | 冷冻水循环泵安装 |  | 台 | 1
| 补充设备001@5 | 冷冻水循环泵G=78m3/h， H=27.5m |  | 台 | 1
4 | 1-714 | 旋流除砂器安装 |  | 台 | 1
| 补充设备001@8 | 旋流除砂器DN125 |  | 台 | 1
5 | 3-416 | 软化水设备安装 |  | 台 | 1
| 补充设备002@2 | 软化水设备软化水量：1m3/h |  | 台 | 1
6 | 3-425 | 水箱安装 容积(m3) 10 |  | 台 | 2
| 补充设备006@1 | 软化水箱1m3 |  | 台 | 2
7 | 5-649 | 定压补水装置安装 |  | 台 | 1
| 补充设备001@7 | 定压补水装置G=1m3/h， H=60m |  | 台 | 1
8 | 6-28 | 低压碳钢管(电弧焊)安装 公称直径(mm以内) 32 |  | 10m | 1.988
| CZ969@2 | 镀锌钢管DN32 |  | m | 19.323
9 | 6-32 | 低压碳钢管(电弧焊)安装 公称直径(mm以内) 80 |  | 10m | 2.241
| CZ976@1 | 无缝钢管DN80 |  | m | 21.446
10 | 6-35 | 低压碳钢管(电弧焊)安装 公称直径(mm以内) 150 |  | 10m | 21.484
| CZ979@2 | 无缝钢管DN150 |  | m | 202.164
11 | 6-37 | 低压碳钢管(电弧焊)安装 公称直径(mm以内) 250 |  | 10m | 9.249
| CZ981@2 | 无缝钢管DN250 |  | m | 86.571
12 | 6-1277 | 低压法兰阀门安装 公称直径(mm以内) 80 |  | 个 | 6
| CZ1733@1 | 蝶阀DN80 |  | 个 | 6
13 | 6-1279 | 低压法兰阀门安装 公称直径(mm以内) 125 |  | 个 | 2
| CZ1735@1 | 蝶阀DN125 |  | 个 | 2
14 | 6-1280 | 低压法兰阀门安装 公称直径(mm以内) 150 |  | 个 | 6
| CZ1736@1 | 蝶阀DN150 |  | 个 | 6
15 | 6-1282 | 低压法兰阀门安装 公称直径(mm以内) 250 |  | 个 | 8
| CZ1738@1 | 蝶阀DN250 |  | 个 | 8
16 | 6-1277 | 低压法兰阀门安装 公称直径(mm以内) 80 |  | 个 | 6
| CZ1733@2 | 橡胶软接DN80 |  | 个 | 6
17 | 6-1280 | 低压法兰阀门安装 公称直径(mm以内) 150 |  | 个 | 6
| CZ1736@2 | 橡胶软接DN150 |  | 个 | 6
18 | 6-1273 | 低压法兰阀门安装 公称直径(mm以内) 32 |  | 个 | 1
| CZ1729@1 | Y型过滤器DN32 |  | 个 | 1
19 | 6-1277 | 低压法兰阀门安装 公称直径(mm以内) 80 |  | 个 | 3
| CZ1733@3 | Y型过滤器DN80 |  | 个 | 3
20 | 6-1280 | 低压法兰阀门安装 公称直径(mm以内) 150 |  | 个 | 1
| CZ1736@3 | Y型过滤器DN150 |  | 个 | 1
21 | 6-1277 | 低压法兰阀门安装 公称直径(mm以内) 80 |  | 个 | 1
| CZ1733@4 | 止回阀DN80 |  | 个 | 1
22 | 6-1280 | 低压法兰阀门安装 公称直径(mm以内) 150 |  | 个 | 1
| CZ1736@4 | 止回阀DN150 |  | 个 | 1
23 | 6-1260 | 低压螺纹阀门安装 公称直径(mm以内) 25 |  | 个 | 4
| CZ1716@1 | 铜球阀DN25 |  | 个 | 4.04
24 | 10-1 | 膨胀式温度计安装 工业液体温度计 |  | 支 | 8
| CZ3025@1 | 温度计 |  | 支 | 8
25 | 10-23 | 压力仪表安装 压力计 单管 |  | 块 | 12
| CZ3026@1 | 压力表 |  | 套 | 12
26 | 14-2236 | 橡塑管壳安装(管道) 管道 Φ57mm以下 |  | m3 | 0.15
| CZ4248@1 | 橡胶管壳 |  | m3 | 0.155
27 | 14-2237 | 橡塑管壳安装(管道) 管道 Φ89mm以下 |  | m3 | 0.3
| CZ4248@3 | 橡胶管壳 |  | m3 | 0.309
28 | 14-2240 | 橡塑板安装 管道 Φ219mm 以内 |  | m3 | 4.19
| CZ4288@2 | 橡塑板 |  | m3 | 4.316
29 | 14-2241 | 橡塑板安装 管道 Φ325mm 以内 |  | m3 | 2.95
| CZ4288@1 | 橡塑板 |  | m3 | 3.039
30 | 14-1 | 手工除锈 管道 轻锈 |  | 10m2 | 22.658
31 | 14-51 | 管道刷油 红丹防锈漆 第一遍 |  | 10m2 | 22.658
| CZ4045@1 | 醇酸防锈漆C53-1 |  | kg | 33.307
32 | 14-52 | 管道刷油 红丹防锈漆 第二遍 |  | 10m2 | 22.658
| CZ4045@1 | 醇酸防锈漆C53-1 |  | kg | 29.455
33 | 6-2469 | 管架制作安装 一般管架 |  | 100kg | 1.58
| CZ2362@1 | 型钢 |  | kg | 167.48
34 | 14-7 | 手工除锈 一般钢结构 轻锈 |  | 100kg | 1.58
35 | 14-117 | 一般钢结构 红丹防锈漆 第一遍 |  | 100kg | 1.58
| CZ4045@1 | 醇酸防锈漆C53-1 |  | kg | 1.833
36 | 14-118 | 一般钢结构 红丹防锈漆 第二遍 |  | 100kg | 1.58
| CZ4045@1 | 醇酸防锈漆C53-1 |  | kg | 1.501
37 | 6-1504 | 低压碳钢平焊法兰(电弧焊)安装 公称直径(mm以内) 50 |  | 副 | 5
| CZ1013 | 碳钢平焊法兰DN50 |  | 片 | 10
38 | 6-1506 | 低压碳钢平焊法兰(电弧焊)安装 公称直径(mm以内) 8 |  | 副 | 20
| CZ1017@1 | 碳钢平焊法兰DN80 |  | 片 | 40
39 | 6-1508 | 低压碳钢平焊法兰(电弧焊)安装 公称直径(mm以内) 125 |  | 副 | 2
| CZ1021 | 碳钢平焊法兰DN125 |  | 片 | 4
40 | 6-1509 | 低压碳钢平焊法兰(电弧焊)安装 公称直径(mm以内) 150 |  | 副 | 14
| CZ1023@1 | 碳钢平焊法兰DN150 |  | 片 | 28
41 | 6-1511 | 低压碳钢平焊法兰(电弧焊)安装 公称直径(mm以内) 250 |  | 副 | 8
| CZ1027 | 碳钢平焊法兰DN250 |  | 片 | 16
42 | 14-2250 | 橡塑板安装 阀门(mm以内) Φ57 |  | 10个 | 0.5
| CZ4288@1 | 橡塑板 |  | m3 | 0.015
43 | 14-2251 | 橡塑板安装 阀门(mm以内) Φ133 |  | 10个 | 2.2
| CZ4288@1 | 橡塑板 |  | m3 | 0.242
44 | 14-2252 | 橡塑板安装 阀门(mm以内) Φ219 |  | 10个 | 1.4
| CZ4288@2 | 橡塑板 |  | m3 | 0.49
45 | 14-2253 | 橡塑板安装 阀门(mm以内) Φ325 |  | 10个 | 0.8
| CZ4288@1 | 橡塑板 |  | m3 | 0.512
46 | 14-2256 | 橡塑板安装 法兰(mm以内) Φ133 |  | 10个 | 5.4
| CZ4288@1 | 橡塑板 |  | m3 | 0.432
47 | 14-2257 | 橡塑板安装 法兰(mm以内) Φ219 |  | 10个 | 2.8
| CZ4288@1 | 橡塑板 |  | m3 | 0.392
48 | 14-2258 | 橡塑板安装 法兰(mm以内) Φ325 |  | 10个 | 1.6
| CZ4288@1 | 橡塑板 |  | m3 | 0.416
49 | 2-306 | 机房成套配电及变频自动控制系统设备及安装 |  | 项 | 1
| 补充设备003@1 | 机房成套配电及变频自动控制系统设备及安装 |  | 项 | 1
50 | 6-2635 | 管道系统水冲洗 公称直径(mm以内) 50 |  | 100m | 0.199
| CZ2357@1 | 水 |  | t | 0.429
51 | 6-2636 | 管道系统水冲洗 公称直径(mm以内) 100 |  | 100m | 0.224
| CZ2357@1 | 水 |  | t | 2.481
52 | 6-2637 | 管道系统水冲洗 公称直径(mm以内) 200 |  | 100m | 2.148
| CZ2357@1 | 水 |  | t | 93.971
53 | 6-2638 | 管道系统水冲洗 公称直径(mm以内) 300 |  | 100m | 0.925
| CZ2357@1 | 水 |  | t | 91.278
54 | 14-2128 | 聚氨酯泡沫喷涂发泡安装 管道 |  | m3 | 20
| 补充主材001 | 聚氨酯泡沫喷涂发泡 |  | m3 | 20
55 | 14-2297 | 防潮层、保护层安装 TO树脂玻璃钢管道 两布三油 |  | 10m2 | 3.2
| CZ3161 | TO固化剂 |  | kg | 5.056
| CZ3163 | TO树脂面漆 |  | kg | 50.4
56 | 借1-38 | 机械挖土一般土 |  | 1000m3 | 0.22
57 | 借1-3 | 人工挖土方一般土深度(m)2以内 |  | 100m3 | 0.5
58 | 借1-126 | 回填土松填 |  | 100m3 | 2.7
59 | 6-2642 | 管道系统空气吹扫 公称直径(mm以内) 50 |  | 100m | 0.199
60 | 6-2643 | 管道系统空气吹扫 公称直径(mm以内) 100 |  | 100m | 0.224
61 | 6-2644 | 管道系统空气吹扫 公称直径(mm以内) 200 |  | 100m | 2.148
62 | 6-2645 | 管道系统空气吹扫 公称直径(mm以内) 300 |  | 100m | 0.925
合计
编制人： |  |  | 证号：

## 末端
工 程 预 算 表
工程名称:末端
序号 | 编号 | 名称 |  | 单位 | 工程量 | 单价 | 合价 | 主材单价 | 主材合价
1 | 9-35 | 风机盘管安装 吊顶式 |  | 台 | 281
| 补充设备001 | 风机盘管FP-34 |  | 台 | 281
2 | 9-35 | 风机盘管安装 吊顶式 |  | 台 | 137
| 补充设备001@1 | 风机盘管FP-51 |  | 台 | 137
3 | 9-35 | 风机盘管安装 吊顶式 |  | 台 | 37
| 补充设备001@2 | 风机盘管FP-68 |  | 台 | 37
4 | 9-35 | 风机盘管安装 吊顶式 |  | 台 | 34
| 补充设备001@3 | 风机盘管FP-85 |  | 台 | 34
5 | 9-35 | 风机盘管安装 吊顶式 |  | 台 | 3
| 补充设备001@4 | 风机盘管FP-102 |  | 台 | 3
6 | 9-35 | 风机盘管安装 吊顶式 |  | 台 | 4
| 补充设备001@5 | 风机盘管FP-136 |  | 台 | 4
7 | 9-35 | 风机盘管安装 吊顶式 |  | 台 | 27
| 补充设备001@6 | 风机盘管FP-170 |  | 台 | 27
8 | 9-35 | 风机盘管安装 吊顶式 |  | 台 | 2
| 补充设备001@7 | 风机盘管FP-204 |  | 台 | 2
9 | 9-35 | 风机盘管安装 吊顶式 |  | 台 | 3
| 补充设备001@8 | 风机盘管FP-238 |  | 台 | 3
10 | 2-633 | 风机盘管检查接线 |  | 台 | 528
11 | 2-434 | 风机盘管 三速开关安装 |  | 10套 | 52.8
| CZ720@1 | 开关风机三速 |  | 个 | 538.56
12 | 8-17 | 室内镀锌钢管(螺纹连接)安装 公称直径(mm以内) 20 |  | 10m | 242
| CZ304@1 | 镀锌钢管DN20 |  | m | 2468.4
13 | 8-18 | 室内镀锌钢管(螺纹连接)安装 公称直径(mm以内) 25 |  | 10m | 66.5
| CZ305@1 | 镀锌钢管DN25 |  | m | 678.3
14 | 8-19 | 室内镀锌钢管(螺纹连接)安装 公称直径(mm以内) 32 |  | 10m | 83.6
| CZ306@1 | 镀锌钢管DN32 |  | m | 852.72
15 | 8-20 | 室内镀锌钢管(螺纹连接)安装 公称直径(mm以内) 40 |  | 10m | 52.2
| CZ307@1 | 镀锌钢管DN40 |  | m | 532.44
16 | 8-73 | 室内钢管(焊接)安装 公称直径(mm以内) 50 |  | 10m | 12.8
| CZ298@1 | 无缝钢管DN50 |  | m | 130.56
17 | 8-74 | 室内钢管(焊接)安装 公称直径(mm以内) 65 |  | 10m | 5
| CZ4059@1 | 无缝钢管DN65 |  | m | 51
18 | 8-78 | 室内钢管(焊接)安装 公称直径(mm以内) 150 |  | 10m | 2.8
| CZ302@1 | 无缝钢管DN150 |  | m | 28.56
19 | 8-242 | 室内塑料给水管安装(粘接) 公称直径(mm以内) 20 |  | 10m | 126
| CZ4162@1 | U-PVCDN20 |  | m | 1297.8
20 | 8-243 | 室内塑料给水管安装(粘接) 公称直径(mm以内) 25 |  | 10m | 39
| CZ4250@1 | U-PVCDN25 |  | m | 401.7
21 | 8-244 | 室内塑料给水管安装(粘接) 公称直径(mm以内) 32 |  | 10m | 8.2
| CZ4251@1 | U-PVCDN32 |  | m | 84.46
22 | 14-2236 | 橡塑管壳安装(管道) 管道 Φ57mm以下 |  | m3 | 22.3
| CZ4248@1 | 橡胶管壳 |  | m3 | 22.969
23 | 14-2237 | 橡塑管壳安装(管道) 管道 Φ89mm以下 |  | m3 | 1.14
| CZ4248@1 | 橡胶管壳 |  | m3 | 1.174
24 | 14-2240 | 橡塑板安装 管道 Φ219mm 以内 |  | m3 | 1.32
| CZ4288 | 橡塑板 |  | m3 | 1.36
25 | 7-128 | 管道支吊架制作安装 |  | 100kg | 22.2
| CZ2362@1 | 型钢 |  | kg | 2353.2
26 | 14-7 | 手工除锈 一般钢结构 轻锈 |  | 100kg | 22.2
27 | 14-117 | 一般钢结构 红丹防锈漆 第一遍 |  | 100kg | 22.2
| CZ4045@1 | 醇酸防锈漆C53-1 |  | kg | 25.752
28 | 14-118 | 一般钢结构 红丹防锈漆 第二遍 |  | 100kg | 22.2
| CZ4045@1 | 醇酸防锈漆C53-1 |  | kg | 21.09
29 | 14-1 | 手工除锈 管道 轻锈 |  | 10m2 | 67.2
30 | 14-51 | 管道刷油 红丹防锈漆 第一遍 |  | 10m2 | 67.2
| CZ4045@1 | 醇酸防锈漆C53-1 |  | kg | 98.784
31 | 14-52 | 管道刷油 红丹防锈漆 第二遍 |  | 10m2 | 67.2
| CZ4045@1 | 醇酸防锈漆C53-1 |  | kg | 87.36
32 | 8-341 | 螺纹阀安装 公称直径(mm以内) 20 |  | 个 | 910
| CZ1715@1 | 铜球阀DN20 |  | 个 | 919.1
33 | 8-342 | 螺纹阀安装 公称直径(mm以内) 25 |  | 个 | 214
| CZ1716@4 | 铜球阀DN25 |  | 个 | 216.14
34 | 8-343 | 螺纹阀安装 公称直径(mm以内) 32 |  | 个 | 172
| CZ1717@3 | 铜球阀DN32 |  | 个 | 173.72
35 | 8-368 | 焊接法兰阀安装 公称直径(mm以内) 80 |  | 个 | 4
| CZ4068@1 | 蝶阀DN80 |  | 个 | 4
36 | 8-341 | 螺纹阀安装 公称直径(mm以内) 20 |  | 个 | 910
| CZ1715@2 | 不锈钢软接DN20 |  | 个 | 919.1
37 | 8-342 | 螺纹阀安装 公称直径(mm以内) 25 |  | 个 | 146
| CZ1716@2 | 不锈钢软接DN25 |  | 个 | 147.46
38 | 8-341 | 螺纹阀安装 公称直径(mm以内) 20 |  | 个 | 455
| CZ1715@3 | 过滤器DN20 |  | 个 | 459.55
39 | 8-342 | 螺纹阀安装 公称直径(mm以内) 25 |  | 个 | 73
| CZ1716@3 | 过滤器DN25 |  | 个 | 73.73
40 | 8-73 R*1.3 | 室内钢管(焊接)安装 公称直径(mm以内) 50人工乘以系数1.3 |  | 10m | 1.16
| CZ298@1 | 无缝钢管DN50 |  | m | 11.832
41 | 8-74 R*1.3 | 室内钢管(焊接)安装 公称直径(mm以内) 65人工乘以系数1.3 |  | 10m | 1.74
| CZ4059@1 | 无缝钢管DN65 |  | m | 17.748
42 | 8-75 R*1.3 | 室内钢管(焊接)安装 公称直径(mm以内) 80人工乘以系数1.3 |  | 10m | 8.93
| CZ4061@1 | 无缝钢管DN80 |  | m | 91.086
43 | 8-76 R*1.3 | 室内钢管(焊接)安装 公称直径(mm以内) 100人工乘以系数1.3 |  | 10m | 5.22
| CZ301@1 | 无缝钢管DN100 |  | m | 53.244
44 | 8-77 R*1.3 | 室内钢管(焊接)安装 公称直径(mm以内) 125人工乘以系数1.3 |  | 10m | 7.56
| CZ143@1 | 无缝钢管DN125 |  | m | 77.112
45 | 8-78 R*1.3 | 室内钢管(焊接)安装 公称直径(mm以内) 150人工乘以系数1.3 |  | 10m | 1.74
| CZ302@1 | 无缝钢管DN150 |  | m | 17.748
46 | 8-413 R*1.3 | 自动排气阀安装 20人工乘以系数1.3 |  | 个 | 4
| CZ2690@1 | 自动排气阀DN20 |  | 个 | 4
47 | 8-342 R*1.3 | 螺纹阀安装 公称直径(mm以内) 25人工乘以系数1.3 |  | 个 | 4
| CZ1716@1 | 铜球阀DN25 |  | 个 | 4.04
48 | 14-2236 R*1.3 | 橡塑管壳安装(管道) 管道 Φ57mm以下人工乘以系数1.3 |  | m3 | 0.15
| CZ4248@1 | 橡胶管壳 |  | m3 | 0.155
49 | 14-2237 R*1.3 | 橡塑管壳安装(管道) 管道 Φ89mm以下人工乘以系数1.3 |  | m3 | 1.02
| CZ4248@1 | 橡胶管壳 |  | m3 | 1.051
50 | 14-2238 R*1.3 | 橡塑管壳安装(管道) 管道 Φ133mm以下人工乘以系数1.3 |  | m3 | 2.08
| CZ4248@1 | 橡胶管壳 |  | m3 | 2.142
51 | 14-2240 R*1.3 | 橡塑板安装 管道 Φ219mm 以内人工乘以系数1.3 |  | m3 | 0.5
| CZ4288 | 橡塑板 |  | m3 | 0.515
52 | 7-128 R*1.3 | 管道支吊架制作安装人工乘以系数1.3 |  | 100kg | 0.886
| CZ2362@1 | 型钢 |  | kg | 93.916
53 | 14-7 R*1.3 | 手工除锈 一般钢结构 轻锈人工乘以系数1.3 |  | 100kg | 0.886
54 | 14-117 R*1.3 | 一般钢结构 红丹防锈漆 第一遍人工乘以系数1.3 |  | 100kg | 0.886
| CZ4045@1 | 醇酸防锈漆C53-1 |  | kg | 1.028
55 | 14-118 R*1.3 | 一般钢结构 红丹防锈漆 第二遍人工乘以系数1.3 |  | 100kg | 0.886
| CZ4045@1 | 醇酸防锈漆C53-1 |  | kg | 0.842
56 | 14-1 R*1.3 | 手工除锈 管道 轻锈人工乘以系数1.3 |  | 10m2 | 10.58
57 | 14-51 R*1.3 | 管道刷油 红丹防锈漆 第一遍人工乘以系数1.3 |  | 10m2 | 10.58
| CZ4045@1 | 醇酸防锈漆C53-1 |  | kg | 15.553
58 | 14-52 R*1.3 | 管道刷油 红丹防锈漆 第二遍人工乘以系数1.3 |  | 10m2 | 10.58
| CZ4045@1 | 醇酸防锈漆C53-1 |  | kg | 13.754
59 | 14-2250 | 橡塑板安装 阀门(mm以内) Φ57 |  | 10个 | 288.4
| CZ4288 | 橡塑板 |  | m3 | 8.652
60 | 14-2251 | 橡塑板安装 阀门(mm以内) Φ133 |  | 10个 | 0.4
| CZ4288 | 橡塑板 |  | m3 | 0.044
61 | 14-2256 | 橡塑板安装 法兰(mm以内) Φ133 |  | 10个 | 0.8
| CZ4288 | 橡塑板 |  | m3 | 0.064
62 | 9-358 | 铝及铝合金风口、散流器安装 百叶风口周长(mm以内) 1280 |  | 个 | 281
| 补充主材001 | 双层百叶出风口470*130 |  | 个 | 281
63 | 9-359 | 铝及铝合金风口、散流器安装 百叶风口周长(mm以内) 1800 |  | 个 | 137
| 补充主材002 | 双层百叶出风口620*130 |  | 个 | 137
64 | 9-359 | 铝及铝合金风口、散流器安装 百叶风口周长(mm以内) 1800 |  | 个 | 37
| 补充主材002@1 | 双层百叶出风口700*130 |  | 个 | 37
65 | 9-360 | 铝及铝合金风口、散流器安装 百叶风口周长(mm以内) 2500 |  | 个 | 34
| 补充主材003 | 双层百叶出风口820*130 |  | 个 | 34
66 | 9-360 | 铝及铝合金风口、散流器安装 百叶风口周长(mm以内) 2500 |  | 个 | 3
| 补充主材003@1 | 双层百叶出风口940*130 |  | 个 | 3
67 | 9-361 | 铝及铝合金风口、散流器安装 百叶风口周长(mm以内) 3300 |  | 个 | 4
| 补充主材004 | 双层百叶出风口1240*130 |  | 个 | 4
68 | 9-361 | 铝及铝合金风口、散流器安装 百叶风口周长(mm以内) 3300 |  | 个 | 27
| 补充主材004@1 | 双层百叶出风口1400*130 |  | 个 | 27
69 | 9-361 | 铝及铝合金风口、散流器安装 百叶风口周长(mm以内) 3300 |  | 个 | 2
| 补充主材004@2 | 双层百叶出风口1580*130 |  | 个 | 2
70 | 9-361 | 铝及铝合金风口、散流器安装 百叶风口周长(mm以内) 3300 |  | 个 | 3
| 补充主材004@3 | 双层百叶出风口1720*130 |  | 个 | 3
71 | 9-358 | 铝及铝合金风口、散流器安装 百叶风口周长(mm以内) 1280 |  | 个 | 281
| 补充主材001@1 | 单层百叶回风口470*200 |  | 个 | 281
72 | 9-359 | 铝及铝合金风口、散流器安装 百叶风口周长(mm以内) 1800 |  | 个 | 137
| 补充主材002@2 | 单层百叶回风口620*200 |  | 个 | 137
73 | 9-359 | 铝及铝合金风口、散流器安装 百叶风口周长(mm以内) 1800 |  | 个 | 37
| 补充主材002@3 | 单层百叶回风口700*200 |  | 个 | 37
74 | 9-360 | 铝及铝合金风口、散流器安装 百叶风口周长(mm以内) 2500 |  | 个 | 34
| 补充主材003@2 | 单层百叶回风口820*200 |  | 个 | 34
75 | 9-360 | 铝及铝合金风口、散流器安装 百叶风口周长(mm以内) 2500 |  | 个 | 3
| 补充主材003@3 | 单层百叶回风口940*200 |  | 个 | 3
76 | 9-361 | 铝及铝合金风口、散流器安装 百叶风口周长(mm以内) 3300 |  | 个 | 4
| 补充主材004@4 | 单层百叶回风口1240*200 |  | 个 | 4
77 | 9-361 | 铝及铝合金风口、散流器安装 百叶风口周长(mm以内) 3300 |  | 个 | 27
| 补充主材004@5 | 单层百叶回风口1400*200 |  | 个 | 27
78 | 9-361 | 铝及铝合金风口、散流器安装 百叶风口周长(mm以内) 3300 |  | 个 | 2
| 补充主材004@6 | 单层百叶回风口1580*200 |  | 个 | 2
79 | 9-361 | 铝及铝合金风口、散流器安装 百叶风口周长(mm以内) 3300 |  | 个 | 3
| 补充主材004@7 | 单层百叶回风口1720*200 |  | 个 | 3
80 | 9-161 | 软管接口制作安装 |  | m2 | 298
81 | 8-301 | 管道消毒、冲洗 公称直径(mm以内) 50 |  | 100m | 45.926
82 | 8-302 | 管道消毒、冲洗 公称直径(mm以内) 100 |  | 100m | 2.089
83 | 8-303 | 管道消毒、冲洗 公称直径(mm以内) 200 |  | 100m | 1.486
编制人： |  |  | 证号：

## 配电
工 程 预 算 表
工程名称:末端配电
序号 | 编号 | 名称 |  | 单位 | 工程量 | 单价 | 合价 | 备注（品牌）
1 | 2-1339 | 管内穿线 动力线路(铜芯) 导线截面(mm2以内) 2.5 |  | 100m单线 | 168.5
| CZ101@1 | 绝缘导线 |  | m | 17692.5
2 | 2-1362 | 管内穿线 多芯软导线(芯以内) 八芯 导线截面(mm2以内) 1.0 |  | 100m/束 | 52.9
| CZ382@1 | 软导线 |  | m | 5713.2
3 | 2-1112 | 砖、混凝土结构暗配 电线管公称口径(mm以内) 20 |  | 100m | 79.5
| CZ288 | 电线管 |  | m | 8188.5
4 | 2-1303 | 接线盒安装 暗装 接线盒 |  | 10个 | 52.8
| CZ3784 | 接线盒 |  | 个 | 538.56
合计
编制人： |  |  | 证号：