## 1
图传设备报价单
报价单位:(公章) |  |  |  | 报价有效期
序号 | 部件名称 |  | 单位 | 数量 | 单价 | 总价 | 备注
1 | 背负式单兵发射机 | 1. 工作频段： 300MHz～5.8GHz，频率可定制2. 通道带宽： 2/4/6/8MHz 可调3. 输出功率： 0.1～2W4. ▲调制技术：VSF-OFCDM，提供有效期内的中华人民共和国工业和信息化部、无线电管理局颁发的VSF-OFCDM型号核准证加盖设备厂家公章的复印件，原件备查）；5. 视频压缩标准：MPEG2、MPEG4、H.264、H.2656. 音视频输入：HDMI/CVBS7. 图像分辨率：1080P、1080i、720P、576i8. 误码率：≤10-6 9. 传输距离： 1～2公里10. 状态显示：电源显示、频率显示、带宽显示11. 使用方式：背负式12. 支持双向语音对讲13. 供电：DC 12V14. 重量≤2kg，包含配件：手持天线，电池，充电器，单兵专用箱，单兵专用包，语音天线，耳麦，头盔及摄像头，外置网络云台输入模块。 | 台 | 2 |  |  | 包含配件：手持天线，电池，充电器，单兵专用箱，单兵专用包，语音天线，耳麦，头盔及摄像头，外置网络云台输入模块。
2 | 手持式单兵发射机 | 1. 工作频段：300MHz～5.8GHz，频率2. 通道带宽：2/4/6/8MHz可定制3. 输出功率：0.1～0.5W可定制4. 码流：2Mbps～20Mbps 5. ▲调制技术：VSF-OFCDM，提供有效期内的中华人民共和国工业和信息化部、无线电管理局颁发的VSF-OFCDM型号核准证加盖设备厂家公章的复印件，原件备查）；6. 视频压缩标准：MPEG2、MPEG4、H.264、H.2657. 音视频输入：HDMI8. 图像分辨率：1080P、1080i、720P、576i9. 误码率：≤10-610. 端到端延时：≤40ms 11. 传输距离：200m～1000m12. 内置电池：连续工作≥4小时13. 功耗：5W 14. 重量≤0.5kg，包含配件：手持天线，充电器，包含配件：手持天线，充电器 | 台 | 1 |  |  | 包含配件：手持天线，充电器
3 | 应急指挥箱 | 1. 工作频段： 300MHz～5.8GHz，频率可定制2. 通道带宽： 2/4/6/8MHz 可调3. 视频输出： CVBS/HDMI4. 音频输出：左右声道5. 图像分辨率：1080P、1080i、720P、576i6. 视频压缩：MPEG2、MPEG4、H.264、H.2657. 接收灵敏度：-106dBm8. 支持4路图像同时接收9. 显示屏尺寸不低于15寸全高清10. 本地录像:支持SD卡存储，容量不小于128GB11. 网络接口：RJ45 12. 电池连续供电不低于3小时，同时支持电源适配器供电13. 尺寸≤ 450mm×370mm×185mm(L×W×H) 14. 重量≤8Kg15. ▲具有移动视频通讯箱CE认证—EMC/LVD证书，提供证书复印件加盖厂家公章，中标后原件备查16. ▲具有4G无线主板嵌入式操作系统软件著作权登记证书，提供证书复印件加盖厂家公章，中标后原件备查；包含配件：手持天线，吸盘，充电器。支持4路微波图像接收，自带存储及4G转发。 | 套 | 1 |  |  | 包含配件：手持天线，吸盘，充电器。支持4路微波图像接收，自带存储及4G转发。
报价说明及承诺:1本报价含设备出厂价、运费、税金、五年保修等所有费用、2收货地址：云南省红河州个旧市。3产品质量达到军工等级。4设备参数如有变化请在报价前联系。5营业执照扫描件附后。
报价单位: 联系人（电话、微信、qq邮箱）：
询价联系人： 张工：13988009755 微信zhsh9755