## Sheet1
屋面防水工程清单
序号 | 项目名称 | 项目特征 | 单位 | 工程量 | 综合单价 | 合价 | 备注
1 | 屋面原有防水拆除 | 1、对原有屋面的卷材进行拆除并外运； 2、拆除完毕以后对屋面进行清除整理。 | m2 | 1163.05
2 | 屋面随捣随抹水泥砂浆一道 | 1、卷材拆除完毕以后，对屋面进行1:3干硬性水泥砂浆随捣随抹一道；2、30厚保证屋面平整，水泥砂浆内惨建筑胶； | m2 | 1163.05
3 | 屋面防水JS一道 | 1、待屋面水泥砂浆硬化完毕以后，在水泥砂浆进行JS防水卷材一遍，内参冷底子油一遍。 | m2 | 1163.05
4 | 屋面卷材防水 | 1、屋面卷材热熔法铺设，共计铺设2层，每层卷材厚3mm；相邻卷材进行相互压边，不存留缝隙。 | m2 | 1163.05
5 | 小计
6 | 规费及税金
7 | 合价