## Sheet1
郑州诚和机械有限公司询价单
询价业务 |  | SY |  |  | 询价日期：22.09.19 |  |  | 询价号：22SY104
询价内容
序号 | 产品名称 | 图号/规格 | 数量件 | 单重(kg) | 材质 | 交货状态 | 锻造毛坯 |  | 加工费元/件 | 包装+运输 |  | 到货单价元/件 | 备注
[7 empty] | 毛坯价格元/件 | 毛坯重量(Kg/件) |  | 包装要求 | 费用元/件
1 | 锻件 | ЛМKЯ 04.16.42.01.000 | 10 | 615 | 20X2Н4A（GB 20Cr2Ni4） | 锻造+粗加后按图纸尺寸交货 |  |  |  | 木托
说明 |  | 1.锻件 三级，HB <255，（铁素体-珠光体结构GOST 8233-56，铁素体与珠光体比例无规定，晶粒数G 6-8 GoCT 5639-82），A1含量0.02-0.04%，） 2.超声探伤GOST 24507-80 3n(GB/T6402-91三级)
价格有效期 |  |  | 天
交货港口 |  | 郑州/长沙/重庆 火车站
交货期 |  |  | 天
备注 |  | 报价为到指定港口仓库含增值税及出口包装价格。
报价单位：
联系人：
材料化学成分和机械性能 GB/T 3077-1988
| 碳 C :0.17~0.23 |  | 力学性能
| 硅 Si:0.17~0.37 |  | 抗拉强度 σb (MPa):≥1175
| 锰 Mn:0.30~0.60 |  | 屈服强度 σs (MPa):≥850
| 硫 S :允许残余含量≤0.035 |  | 断面收缩率 ψ (%):≥45
| 磷 P :允许残余含量≤0.035 |  | 冲击韧性值 αkv (J/cm2):≥78(8)
铬 Cr:1.25~1.65
镍 Ni:3.25~3.65
铜 Cu:允许残余含量≤0.030