## Sheet1
网管道材料、管件安装统计表
序号 | 单体名称 | 以施工内容 | 材料名称 | 规格、型号 | 单位 | 数量 | 合计 | 备注
一 | 一级处理车间
1 | 粗格栅间 |  | 钢塑钢管 | d1020*9 、 L=2m | 根 | 1
|  |  | 钢管 | d530*9、L=7.6m | 根 | 4 | 34.4m
|  |  | 钢管 | d530*9、L=2m | 根 | 4
|  |  | 镀锌钢管 | DN100 L=2m | 根 | 1
|  |  | 异径管 | DN300*DN500 | 根 | 4
|  |  | 90°钢制弯头 | DN500 | 个 | 4
|  |  | 90°钢制弯头 | DN100 | 个 | 1
|  |  | 钢制法兰 | DN500、PN1.0MPa | 片 | 8 |  | 法兰密封垫及连接螺栓配套
|  |  | 钢制法兰 | DN300、PN1.0MPa | 片 | 4
2 | 细格栅间及曝气沉砂池 |  | 钢塑钢管 | d1020*9、L=6.1m | 根 | 1
|  |  | 钢管 | d530*9、L=2m | 根 | 4
|  |  | 钢管 | d275*8、L=5.6m | 根 | 1
|  |  | 钢管 | d159*4.5 | 米 | 40
|  |  | 钢管 | DN65 | 米 | 32 |  | 穿孔曝气管、Φ5mm、L=1.65m
|  |  | 不锈钢钢管 | DN300 | 米 | 16 |  | SS304 输渣管道
|  |  | PVC管 | DN200 | 米 | 7.5
|  |  | PVC管 | DN80 | 米 | 32
|  |  | PVC管 | DN60 | 米 | 27
|  |  | PVC板 | 3200*500*10 | 块 | 2 |  | 出水堰板
二 | 初沉池
|  |  | 钢塑钢管 | d1020*9 、 L=1.2m | 根 | 1 | 2.7m
|  |  |  | d1020*9 、 L=1.5m | 根 | 1
|  |  | 钢管 | d426*8 、 L=2m | 根 | 8 | 52.08m
|  |  |  | d426*8 、 L=2.4m | 根 | 2
|  |  |  | d426*8 、 L=4.4m | 根 | 1
|  |  |  | d426*8 、 L=4.1m | 根 | 1
|  |  |  | d426*8 、 L=2.6m | 根 | 2
|  |  |  | d426*8 、 L=0.9m | 根 | 1
|  |  |  | d426*8 、 L=2.7m | 根 | 1
|  |  |  | d426*8 、 L=4.17m | 根 | 2
|  |  |  | d426*8 、 L=1.37m | 根 | 2
|  |  |  | d426*8 、 L=2.9m | 根 | 1
|  |  | 钢管 | d325*6 、 L=1.1m | 根 | 16 | 88m
|  |  |  | d325*6 、 L=2m | 根 | 16
|  |  |  | d325*6 、 L=1.8m | 根 | 16
|  |  |  | d325*6 、 L=0.6m | 根 | 16
|  |  | 钢管 | d219*6 、 L=0.65m | 根 | 1 | 4.97m
|  |  |  | d219*6 、 L=3.36m | 根 | 1
|  |  |  | d219*6 、 L=0.96m | 根 | 1
|  |  | 钢管 | d159*4.5 、 L=1m | 根 | 2 | 6.89m
|  |  |  | d159*4.5 、 L=1.2m | 根 | 1
|  |  |  | d159*4.5 、 L=0.9m | 根 | 1
|  |  |  | d159*4.5 、 L=1.67m | 根 | 1
|  |  |  | d159*4.5 、 L=1.12m | 根 | 1
|  |  | 等径三通 | DN300*DN300 | 个 | 16
|  |  |  | DN150*DN150 | 个 | 2
|  |  | 90°钢制弯头 | DN1000 | 个 | 2
|  |  |  | DN400 | 个 | 5
|  |  |  | DN200 | 个 | 2
|  |  |  | DN150 | 个 | 2
|  |  | 30°钢制弯头 | DN300 | 个 | 16
|  |  | 双法兰异径弯头 | DN80-----DN150 | 个 | 2
|  |  | 闸阀 | DN400 、 L=480 | 个 | 2 |  | 1.0MPa
|  |  |  | DN150 、 L=280 | 个 | 2 |  | Z45T-10
|  |  | 止回阀 | DN150 、 L=480 | 个 | 2 |  | H44T(X)-10
|  |  | 可曲饶橡胶接头 | DN400、 L=200 | 个 | 2 |  | FRJD型-1.0MPa
|  |  |  | DN150、 L=200 | 个 | 2
|  |  | 钢制法兰盘 | DN1000、0.6MPa | 片 | 8 |  | Q235B、配套法兰密封垫片及连接螺栓
|  |  |  | DN400、0.6MPa | 片 | 28
|  |  |  | DN300、0.6MPa | 片 | 160
|  |  |  | DN200、0.6MPa | 片 | 8
|  |  |  | DN150、0.6MPa | 片 | 27
|  |  | 盲板 | DN150 | 块 | 1
|  |  | 管道支架 | DN300卡箍支撑架 | 套 | 32 |  | Q235B
三 | 生物池
| 污水系统 |  | 钢塑单法墙管 | d1020*9、L=4m | 根 | 2
|  |  | 出水堰板 | 8000*500、δ=8mm | 块 | 2
| 放空管 |  | 钢塑双法直管 | d630*9、L=0.8m | 根 | 4 |  | 配套法兰密封垫片及连接螺栓
|  |  | 钢塑单法直管 | d630*9、L=3.6m | 根 | 4
|  |  | 钢塑单法直管 | d630*9、L=1.2m | 根 | 4
|  |  | 30°钢制弯头 | DN600 | 个 | 4
| DN300曝气管 |  | 不锈钢单法墙管 | d320*8、L=1.35m | 根 | 4 |  | 长度根据现场可以调整
|  |  | 不锈钢直管 | d320*8、L=0.4m | 根 | 8 | 28m
|  |  | 不锈钢直管 | d320*8、L=6.2m | 根 | 4
|  |  | 不锈钢单法直管 | d320*8、L=1.5m | 根 | 8
8 |  |  | 钢塑单法直管 | d320*8、L=1.2m | 根 | 4
9 |  |  | 不锈钢90°弯头 | DN300 | 个 | 20
| DN400曝气管 |  | 不锈钢单法墙管 | d420*9、L=1.35m | 根 | 4 |  | 长度根据现场可以调整
|  |  | 不锈钢直管 | d420*8、L=1.4m | 根 | 16 | 48m
|  |  | 不锈钢直管 | d420*8、L=6.4m | 根 | 4
|  |  | 不锈钢单法直管 | d420*8、L=0.5m | 根 | 4
|  |  | 不锈钢90°弯头 | DN400 | 个 | 20
| 污泥管 |  | 钢塑钢管 | d1020*9、L=2m | 根 | 1
| 排渣管 |  | 钢管 | d320*8、L=0.9m | 根 | 2 | 20.4m | Q235B
|  |  | 钢管 | d320*8、L=4.2m | 根 | 2
|  |  | 钢制90°弯头 | DN300 | 个 | 4
| 曝气支管 |  | 不锈钢直管 | d320*8 | 米 | 182
|  |  | 不锈钢直管 | d420*8 | 米 | 180
|  |  | 单法三通 | DN400*DN200 | 个 | 30 |  | 配套法兰垫片及连接螺栓
|  |  | 不锈钢波纹管 | DN200、L=150 | 根 | 48
|  |  | 手动蝶阀 | DN200 | 套 | 48
|  |  | 不锈钢直管 | d210*8、L=0.6m | 根 | 48 | 312m
|  |  |  | d210*8、L=1.2m | 根 | 48
|  |  |  | d210*8、L=4.6m | 根 | 48
|  |  |  | d210*8、L=0.1m | 根 | 48
|  |  | 不锈钢 90°弯头 | DN200 | 个 | 48
|  |  | 不锈钢 45°弯头 | DN200 | 个 | 96
|  |  | PPR管 | DN32 | 米 | 20 |  | 配适量管件及支架
|  |  | PE管 | DN65 | 米 | 100
|  |  | 消火栓 | SN65 | 个 | 6 |  | 附消防软管盘2套，闸阀2个
|  |  | 工字钢 | 125a | 米 | 36
|  |  | 不锈钢浮渣挡板 | 0.3m*4m*、δ=5mm | 块 | 2
四 | 二沉池 |  | 钢塑钢管 | d1020*9、L=1.4m | 根 | 2
|  |  | 钢塑钢管 | d820*9、L=1.4m | 根 | 1
|  |  | 钢管 | d325*6、L=0.5m | 根 | 4 | 5m
|  |  | 钢管 | d325*6、L=0.75m | 根 | 4
|  |  | 钢管 | d159*4.5、L=0.5m | 根 | 4 | 3.6m
|  |  | 钢管 | d159*4.5、L=0.4m | 根 | 4
|  |  | 单盘直管 | d377*6、L=4.8m | 根 | 4 | 20.08m | 配套法兰密封垫片及连接螺栓
|  |  | 单盘直管 | d377*6、L=1.97m | 根 | 4
|  |  | 钢制90°弯头 | DN300 | 个 | 4
|  |  | 钢制90°弯头 | DN150 | 个 | 4
五 | 深度处理间
| 高密度池 |  | 钢塑钢管 | d720*9 | 米 | 12
|  |  | 钢塑钢管 | d1020*9 | 米 | 5
|  |  | 钢塑钢管 | d1020*9、L=5.3m | 根 | 1
|  |  | 钢塑钢管 | d159*4、L=5.6m | 根 | 2 | 124.51m
|  |  | 钢塑钢管 | d159*4、L=12.2m | 根 | 2
|  |  | 钢塑钢管 | d159*4、L=15.1m | 根 | 2
|  |  | 钢塑钢管 | d159*4、L=11.51m | 根 | 1
|  |  | 钢塑钢管 | d159*4、L=0.3m | 根 | 2
|  |  | 钢塑钢管 | d159*4、L=4.25m | 根 | 2
|  |  | 钢塑钢管 | d159*4、L=1.3m | 根 | 2
|  |  | 钢塑钢管 | d159*4、L=1.1m | 根 | 2
|  |  | 钢塑钢管 | d159*4 | 米 | 28
|  |  | 钢塑90°弯头 | DN700 | 个 | 2
|  |  | 钢制法兰盲板 | DN150、P=1.0MPa | 片 | 7
|  |  | 钢制法兰 | DN150、P=1.0MPa | 片 | 48 |  | 配套法兰密封垫片及连接螺栓
|  |  | 钢制三通 | DN150*DN150 | 个 | 10
|  |  | 异径管 | DN150*DN100 | 个 | 4
|  |  | 钢制 90°弯头 | DN150 | 个 | 10
|  |  | 钢制 45°弯头 | DN150 | 个 | 4
|  |  | 钢制 60°弯头 | DN150 | 个 | 2
|  |  | 管道立管支架 | DN150 | 套 | 2
|  |  | 管道水平管支架 | DN150 | 套 | 4
|  |  | PVC管 | DN50 | 米 |  |  | 加药管 | PAM
|  |  | PVC管 | DN32 | 米 |  |  | 加药管 | PAM
|  |  | PVC管 | DN65 | 米 |  |  | 加药管 | PAC
|  |  | PVC管90°弯头 | DN65 | 个 | 5
|  |  | PVC管90°弯头 | DN50 | 个 | 6
|  |  | PVC管90°弯头 | DN32 | 个 | 5
|  |  | PVC管45°弯头 | DN32 | 个 | 4
|  |  | PVC管三通 | DN50*DN32 | 个 | 4
|  |  | PVC球阀 | DN65 | 个 | 2
|  |  | PVC球阀 | DN50 | 个 | 2
|  |  | PVC球阀 | DN32 | 个 | 4
|  |  | PE管 | de40 | 米 |  |  | 给水管
|  |  | PE球阀 | DN32 | 个 | 2
|  |  | PE管三通 | DN32*DN32 | 个 | 8
| 滤布滤池 |  | 钢塑钢管 | d273*6 | 米 | 35.2
|  |  | 钢塑钢管 | d114*7 | 米 | 154
|  |  |  | d89*4 | 米 | 108
|  |  | 钢制三通 | DN80*DN80 | 个 | 12
|  |  |  | DN250*DN80 | 个 | 6
|  |  | 钢制 90°弯头 | DN80 | 个 | 24
|  |  | 钢法兰 | DN80 | 片 | 60
|  |  | 钢法兰 | DN250 | 片 | 2
|  |  | 钢制盲法兰 | DN250 | 片 | 2
| 紫外线消毒间 |  | 钢塑钢管 | d1020*9、L=5.3m | 根 | 1
| 尾水提升泵间 |  | 钢管 | d426*9 | 米 | 35.5
|  |  | 钢管 | d720*9 | 米 | 2
|  |  | 钢塑钢管 | d1020*9 | 米 | 6
|  |  | 钢制90°弯头 | DN400 | 个 | 7
|  |  | 钢制异径管 | DN700*DN400 | 个 | 2
|  |  | 钢制偏心异径管 | DN400*250 | 个 | 5 |  | 潜水泵口与立管连接
|  |  | 钢制三通 | DN400*DN700 | 个 | 2
|  |  | 钢制四通 | DN700*DN700*DN1000*DN400 | 个 | 1
|  |  | 钢制法兰盘 | DN400 | 片 | 15 |  | 配套法兰密封垫片及连接螺栓
六 | 鼓风机房
|  |  | 不锈钢钢管 | DN100、L=0.36m | 根 | 1 | 7.08m
|  |  |  | DN100、L=1m | 根 | 1
|  |  |  | DN100、L=0.51m | 根 | 1
|  |  |  | DN100、L=0.9m | 根 | 1
|  |  |  | DN100、L=4.31m | 根 | 1
|  |  | 不锈钢钢管 | DN500、L=0.63m | 根 | 3 | 9.7m
|  |  |  | DN500、L=1.03m | 根 | 3
|  |  |  | DN500、L=1.57m | 根 | 3
|  |  | 不锈钢钢管 | DN600、L=1.28m | 根 | 1 | 7.2m
|  |  |  | DN600、L=1.71m | 根 | 1
|  |  |  | DN600、L=4.2m | 根 | 1
|  |  | 不锈钢 90°弯头 | DN300 | 个 | 3
|  |  |  | DN500 | 个 | 3
|  |  | 不锈钢 45°弯头 | DN100 | 个 | 2
|  |  | 不锈钢异径管 | DN300*DN500 | 个 | 3
|  |  | 钢制法兰 | DN300 | 片 | 3 |  | 配套法兰密封垫片及连接螺栓
|  |  |  | DN500 | 片 | 6
|  |  |  | DN600 | 片 | 4
|  |  |  | DN100 | 片 | 2
|  |  | 钢制盲法兰 | DN600 | 片 | 2
|  |  | 钢制三通 | DN600*DN500 | 个 | 3
|  |  |  | DN600*DN600 | 个 | 1
|  |  | 冲洗塑料软管 | DN65 | 米 | 30
|  |  | 管柱 | dn180*9、H=2.549m | 根 | 3
|  |  | 钢板 | 360*360*20mm | 块 | 3
|  |  | 钢肋板 | 280*160*50*20mm | 块 | 6
|  |  | 地脚螺栓 | M24、L=250 | 套 | 18
七 | 污泥脱水间
|  |  | 钢管 | d325*8 | 米 | 17
|  |  |  | d426*8 | 米 | 43
|  |  | 无缝钢管 | d159*6 | 米 | 15
|  |  |  | d89*4 | 米 | 34
|  |  |  | d219*6 | 米 | 3
|  |  | 钢制 90°弯头 | DN400 | 个 | 1
|  |  |  | DN300 | 个 | 4
|  |  |  | DN150 | 个 | 8
|  |  |  | DN80 | 个 | 11
|  |  | 钢制异径管 | DN200*DN150 | 个 | 2
|  |  | 钢制异径三通 | DN200*DN300 | 个 | 5
|  |  | 钢制三通 | DN200*DN200 | 个 | 2
|  |  | 钢制法兰 | DN300、1.0MPa | 片 | 1
|  |  |  | DN150、1.0MPa | 片 | 10
|  |  |  | DN80、1.0MPa | 片 | 4
|  |  | 钢制盲法兰 | DN300、1.0MPa | 片 | 1
|  |  | UPVC管 | de40 | 米 | 4.5
|  |  |  | de32 | 米 | 51
|  |  |  | de110 | 米 | 8
|  |  | PE管 | de63 | 米 | 67
|  |  | 角钢 | L45*4 | 米 | 9
|  |  |  | L50*5 | 米 | 15
|  |  |  | L90*8 | 米 | 25
|  |  |  | L63*6 | 米 | 14
八 | 污泥泵房
|  |  | 钢管 | d530*9 | 米 | 15
|  |  |  | d1020*9 | 米 | 4.3
|  |  |  | d820*9 | 米 | 1.82
|  |  | 钢制 90°弯头 | DN1000 | 个 | 1
|  |  |  | DN500 | 个 | 3
|  |  |  | DN200 | 个 | 3
|  |  | 异径三通 | DN1000*DN500 | 个 | 3
|  |  | 三通 | DN200*DN200 | 个 | 1
|  |  | 偏心异径管 | DN250*DN500 | 个 | 3
|  |  |  | DN200*DN100 | 个 | 2
|  |  | 钢制法兰 | DN250、1.0MPa | 片 | 3 |  | 配套法兰密封垫片及连接螺栓
|  |  |  | DN100、1.0MPa | 片 | 2
|  |  |  | DN500、1.0MPa | 片 | 8
|  |  |  | DN200、1.0MPa | 片 | 4
九 | 污泥储池
|  |  | 钢管 | d426*8 | 米 | 27
|  |  | 钢管 | d219*6 | 米 | 10 |  | 通气管
|  |  | 三通 | DN400*DN400 | 个 | 4
|  |  | 钢制 90°弯头 | DN400 | 个 | 10
|  |  | 钢制 90°弯头 | DN200 | 个 | 8
|  |  | 钢制法兰 | DN400、1.0MPa | 片 | 11 |  | 配套法兰密封垫片及连接螺栓
|  |  | 钢制盲法兰 | DN400、1.0MPa | 片 | 3
|  |  | 钢盖板 | 1000*1200、δ=6mm | 块 | 5
|  |  | 钢盖板 | 1000*1000、δ=6mm | 块 | 2
|  |  | 木制保温盖 | 1000*1200、H=200mm | 块 | 5
|  |  | 木制保温盖 | 1000*1000、H=200mm | 块 | 2
十 | 加药间
|  |  | 钢管 | d89*4 | 米 | 6.2
|  |  | 钢制 90°弯头 | DN80 | 个 | 3
|  |  | 钢制法兰 | DN80、1.0MPa | 片 | 3
|  |  | PE管 | de63 | 米 | 40
|  |  |  | de50 | 米 | 60
|  |  |  | d40 | 米 | 12
|  |  |  | de32 | 米 | 9
|  |  | PE 90°弯头 | de63 | 个 | 4
|  |  |  | de50 | 个 | 48
|  |  |  | de40 | 个 | 10
|  |  |  | de32 | 个 | 9
|  |  | PE异径管 | de63*50 | 个 | 1
|  |  |  | de63*40 | 个 | 1
|  |  |  | de50*40 | 个 | 2
|  |  | PE三通 | de63*63 | 个 | 3
|  |  |  | de63*50 | 个 | 6
|  |  |  | de50*50 | 个 | 8
|  |  |  | de40*40 | 个 | 1
|  |  |  | de32*32 | 个 | 6
|  |  | PE四通 | de40*40 | 个 | 1
十一 | 综合水池
|  |  | 钢管 | d219*6、L=1.6m | 根 | 3
|  |  |  | d219*6、L=2.1m | 根 | 3
|  |  | 钢制 90°弯头 | DN200 | 个 | 6
|  |  | 钢制 45°弯头 | DN200 | 个 | 6
|  |  | 钢制喇叭口 | DN300*200 | 个 | 2
|  |  | 水管吊架 |  | 付 | 2
|  |  | PE管 | dn225 | 米 | 3.5
|  |  |  | dn200 | 米 | 4
|  |  |  | dn160 | 米 | 22.5
|  |  |  | dn110 | 米 | 7.5
|  |  |  | dn90 | 米 | 8.5
|  |  | PE 90°弯头 | dn225 | 个 | 2
|  |  |  | dn160 | 个 | 6
|  |  |  | dn110 | 个 | 4
|  |  |  | dn90 | 个 | 2
|  |  | PE异径管 | dn225*dn160 | 个 | 1
|  |  |  | dn90*dn80 | 个 | 5
|  |  | PE 法兰 | DN110 | 套 | 10 |  | 配套钢法兰、密封垫片及连接螺栓
|  |  |  | DN90 | 套 | 4
|  |  | PE四通 | dn225*dn160 | 个 | 1
十二 | 热泵机房
|  |  | 无缝钢管 | DN250 | 米 | 35
|  |  |  | DN200 | 米 | 102
|  |  |  | DN100 | 米 | 30
|  |  |  | DN50 | 米 | 20
|  |  |  | DN40 | 米 | 5
|  |  |  | DN32 | 米 | 12
|  |  | 法兰闸板阀 | DN200 | 个 | 8 |  | Z41H-10
|  |  |  | DN50 | 个 | 3 |  | Z41H-10
|  |  |  | DN40 | 个 | 1 |  | Z41H-10
|  |  | 内螺纹闸阀 | DN32 | 个 | 10 |  | Z44T-10
|  |  | 三偏心硬密封蝶阀 | DN200 | 个 | 20 |  | D343H-16C
|  |  |  | DN100 | 个 | 12 |  | D343H-16C
|  |  | 法兰旋启式止回阀 | DN250 | 个 | 2 |  | D343H-16C
|  |  |  | DN100 | 个 | 6 |  | D343H-16C
|  |  |  | DN32 | 个 | 4 |  | D343H-16C
|  |  | Y型过滤器 | DN200 | 个 | 4 |  | SY4P-16 | PN1.0MP
|  |  |  | DN100 | 个 | 6 |  | SY4P-16 | PN1.0MP
|  |  |  | DN32 | 个 | 4 |  | SY4P-16 | PN1.0MP
|  |  | 有机液体温度计 | WNG-13\0---100°C | 个 | 18
|  |  | 弹簧压力表 | Y-10\0--0.6MPa | 个 | 30
|  |  | 橡胶软接头 | DN200 | 个 | 8
|  |  |  | DN100 | 个 | 12
|  |  |  | DN32 | 个 | 8
|  |  | 立式热量表 | DN200/PN1.0MP | 个 | 1 |  | 最大热量550KW
|  |  | 自立式压差调节阀 | DN200 | 个 | 1
|  |  | 快速排污阀 | DN50 | 个 | 10
|  |  | 钢制法兰 | DN250 | 片 | 8 |  | 配套法兰密封垫片及连接螺栓
|  |  |  | DN200 | 片 | 70
|  |  |  | DN100 | 片 | 12
|  |  |  | DN50 | 片 | 14
|  |  |  | DN40 | 片 | 4
注：以上单体内网设备及管道安装所需辅助材料及管件，根据现场实际情况进行适当调整。