## 询价
询价单
序号 | 名称 | 规格型号 (mm) | 钢号 | 单支长度（m） | 执行标准 | 数量（米） | 数量（吨） | 备注 | 供应商报价
[9 empty] | 含税单价(元/吨) | 交货期 (日历天) | 生产厂家
1 | 无缝钢管 | 1016*10 | 06Cr19Ni10 | 6～6.5 | GB/T14976-2025 | 4 | 0.992 | 海灰
2 | 无缝钢管 | 168.3*7.11 | 06Cr19Ni10 | 6～6.5 | GB/T14976-2025 | 26 | 0.733 | 海灰
3 | 无缝钢管 | 219.1*8 | 06Cr19Ni10 | 6～6.5 | GB/T14976-2025 | 24 | 1.032 | 海灰
4 | 无缝钢管 | 273*9 | 06Cr19Ni10 | 6～6.5 | GB/T14976-2025 | 12 | 0.731 | 海灰
5 | 无缝钢管 | 323.9*9.5 | 06Cr19Ni10 | 6～6.5 | GB/T14976-2025 | 12 | 0.896 | 海灰
6 | 无缝钢管 | 323.9*14 | 06Cr19Ni10 | 6～6.5 | GB/T14976-2025 | 2 | 0.216 | 海灰
7 | 无缝钢管 | 355.6*9.5 | 06Cr19Ni10 | 6～6.5 | GB/T14976-2025 | 24 | 1.972 | 海灰
8 | 无缝钢管 | 406.4*17 | 06Cr19Ni10 | 6～6.5 | GB/T14976-2025 | 2 | 0.33 | 海灰
9 | 无缝钢管 | 406.4*9.5 | 06Cr19Ni10 | 6～6.5 | GB/T14976-2025 | 10 | 0.942 | 海灰
10 | 无缝钢管 | 457*18 | 06Cr19Ni10 | 6～6.5 | GB/T14976-2025 | 2 | 0.394 | 海灰
11 | 无缝钢管 | 457*4.78 | 06Cr19Ni10 | 6～6.5 | GB/T14976-2025 | 6 | 0.323 | 海灰
12 | 无缝钢管 | 508*18 | 06Cr19Ni10 | 6～6.5 | GB/T14976-2025 | 4 | 0.879 | 海灰
13 | 无缝钢管 | 610*9.5 | 06Cr19Ni10 | 6～6.5 | GB/T14976-2025 | 13 | 1.852 | 海灰
| 合计 | [5 empty] | 11.292
要求： 1、溢短装：定尺交货，零溢短装。 2、管道沿轴线方向标识通长的色带；有两条色带的应平行涂刷。色标喷刷应当使用油漆涂料并均匀一致，单根色带的宽度为20 mm。 油漆应溶于水且不得含有铅、锌、硫、氯化物等有害成份。 3、热处理 3.1不锈钢管应进行固溶处理。 4、供应商应提供可覆盖供货范围内所有管道元件的TS证书与型式试验证书。 5、钢管当不采取液压检测时应采用超声进行无损检测，检测验收等级应符合GB/T5777中验收等级L3的规定。 6、无缝钢管应进行晶间腐蚀试验，试验方法应符合GB/T4334中E法的规定。 7、对于每批钢管，应在两根钢管上各取一个试样进行拉伸试验，检测抗拉强度、下屈服强度和断后伸长率，检查结果应满足标准要求。