## Sheet1
序号 | 物资名称 | 规格型号 | 单位 | 计划数量 | 备注 | 对上价格 （不含税） |  | 含税价格
[6 empty] | 单价 | 合计 | 单价 | 合计
一 |  | 场区监控系统
1 | 塔式服务器 | PowerEdgeT110 | 台 | 1 | 嵌入式Linux操作系统，全WEB方式配置管理界面。 支持私有SDK、Onvif，兼容主流品牌网络视频设备，可接入IPC、NVR/DVR、解码器、网络矩阵、网络报警主机等多种设备，兼容天地伟业交通一体机，实现交通和监控视频流的统一管理。 单台服务器支持高清视频1000路*2Mbps码流的接入和1000路*2Mbps码流的转发，支持多级流媒体。 支持移动设备的代理服务和主动注册，可接入4G单兵/车载设备的图像预览和语音对讲。 支持平台级联服务，采用SIP多媒体会话协议通信，支持上下级平台间的信令转分发，支持跨网段/网关传输。 可被多个上级管理平台级联访问，资源可多次共享。 采用中间件技术，可分布式部署，提高存储效率和数据安全性。 支持管理平台根据指定路由规则，自动组建中间件集群路由连接。 支持云配置，把多个流媒体单元可以虚拟成一个设备。 支持云添加，增加点位时直接添加设备即可自动完成。 支持云调度，实时监测系统核心单元的状态，支持负载均衡，防止转分发数据量或用户连接通道数超过负荷上限。 支持文件存储和流式存储，可通过数据块方式直存或代理转存，减少文件创建/删除导致的磁盘压力。 基于平台客户端，录像回放定位准确，支持多路回放、切片快照、录像标签、单帧播放、快放慢放、电子放大、回放抓拍，可实现秒级检索、录像解码上墙、地图回放录像。 支持定时、报警、移动侦测等多种存储策略，支持DAS、NAS、IP-SAN多种存储设备，支持PB级海量音视频数据存储。 通过转分发机制，最大限度利用现有网络资源，节约网络带宽，减轻多路回放时对设备端的压力，实现海量数据的接入和分发。 支持报警联动和报警转发。
2 | 视频服务器 | 视频服务器i7处理器、内存12GB,含视频软件 | 套 | 1
3 | 工控机 | 含操作台及工控机-操作员站酷睿双核3.0G，4G/500G | 台 | 1 | 酷睿双核3.0G，4G/500G
4 | 编码器、网关、显示器 | 显示器22LED背光,1680x1050 | 台 | 1 | 产品类型：无边框高清显示器 产品型号：PFT-F23.8E 屏幕尺寸：23.8 屏幕类型：LED 屏幕比例：16:9 亮 度：240nit 响应时间：5 ms 可视面积：527.04×296.46 mm 可视角度：160度 /170度 显示色彩：16.7M 清 晰 度：1920*1080 控制方法：面板 输入端口：HDMI，VGA 音频输出：配立体声喇叭 耳 机 孔：音频输入 电 源：12V3A 总 功 率：25W 外 壳：阻燃塑料 产品外尺寸：540.77*322.92不包括脚高度（脚高83.38mm） 安装方式：底座，壁挂 产品重量：2.8kg 包装尺寸：590×115×385mm 毛 重：3.5kg 外包装尺寸：五台合一包装610×605×405mm 重量：18.5kg 工作环境温度：最适应20度 工作环境湿: 10%-90%RH 储存温度：-20度- 60度 储存温度：-20度- 60度
5 | 无边框高清显示器（程序软件） | 按需设置系统服务器软件 ≤25用户 | 套 | 1 | 产品类型：无边框高清显示器 产品型号：PFT-F23.8E 屏幕尺寸：23.8 屏幕类型：LED 屏幕比例：16:9 亮 度：240nit 响应时间：5 ms 可视面积：527.04×296.46 mm 可视角度：160度 /170度 显示色彩：16.7M 清 晰 度：1920*1080 控制方法：面板、触屏 输入端口：HDMI，VGA 音频输出：配立体声喇叭 耳 机 孔：音频输入 电 源：12V3A 总 功 率：25W 外 壳：阻燃塑料 产品外尺寸：540.77*322.92不包括脚高度（脚高83.38mm） 安装方式：底座，壁挂 产品重量：2.8kg 包装尺寸：590×115×385mm 毛 重：3.5kg 外包装尺寸：五台合一包装610×605×405mm 重量：18.5kg 工作环境温度：最适应20度 工作环境湿: 10%-90%RH 储存温度：-20度- 60度 储存温度：-20度- 60度
6 | 不间断电源 | 电源模块 UPS，0.5kVA,0.5h | 套 | 2 | 本产品是K1000存管平台一体机，内置综合管理平台、流媒体中间件、天地流式存储等软件，具有视频预览、录像存储、视频回放下载、Raid管理、视频解码、电视墙、电子地图、端口报警输入/输出功能，可对接实景指挥客户端、报警柱。 2U/8盘位，前置硬盘，集中存储、管理、解码、转发，最多可管理1000路通道自带3个解码输出口，3口异源，支持3屏16路解码输出 Linux嵌入式操作系统，全中文WEB管理界面具备管理、存储、解码、转发功能，可管理1000路视频通道可对后端设备进行管理，具体包括硬盘录像机、交通主机、集中存储、云存储、文件存储、流媒体、智能分析、转码服务等支持通过前置面板接入8块硬盘，支持监控级和企业级硬盘，可对接入平台的视频及图片进行存储支持NTP时间同步功能设置采用可视化管理，在WEB界面上可以对磁盘、RAID组等进行配置操作和状态监控支持GB/T 28181协议，可支持并发接入前端摄像机视频或支持给上级平台转发摄像机视频支持GA/T 1400协议，可支持接入前端的人车图片，并可以将人车图片转发给上级平台自带2个HDMI解码输出口，可实现解码上墙。功率：电源额定：350W，整机峰值：200W，整机平均：180W
7 | CPU处理器 | CPU处理器网络安全管理前端 信号处理器 | 套 | 1
8 | 32点DC数字量输入模板 | 32点DC数字量输入模板数字音频处理器 4×6 | 套 | 2
9 | 8点模拟量输入模板 | 8点模拟量输入模板数字音频处理器 4×6 | 套 | 3
10 | 通信模块 | 通信模块数字音频处理器 4×6 | 套 | 2
11 | 接口模块 | 接口模块数字音频处理器 4×6 | 套 | 12
12 | 存储卡 | 存储卡，1TB数字音频处理器 4×6 | 套 | 1
13 | 开关电源设备 | 24VDC开关电源强制电流阴极保护 电源设备安装 恒电位仪一体机柜 | 台 | 1
14 | 电气控制柜 | 西门子PLC1软启动控制柜柜600x600x2200mm；150kw | 台 | 1 | 控制柜含ABB变频器，施耐德PLC、施耐德触摸屏及元器件等材料；含电缆、电线、接头及变压器接至控制柜电缆等材料；包含空气开关，接触器，断路器等；含现场编程调试等，
15 | 交换机 | 2口千兆交换机1光口,8个RJ45端口 | 台 | 4 | 1、2口千兆交换机1光口,8个RJ45端口；2、可插拔双电源；3、包转发率:1080Mpps；4、交换容量:2.56Tbps/23.04TbpS
16 | 交换机 | 千兆核心交换机，1000Mbps,12口,机架式,含模块 | 台 | 1 | 二层网管交换机，交换容量336Gbps，包转发率42Mpps，24口10/100/1000Mbps自适应电口交换机，固化4个SFP千兆光口，支持VLAN、ACL、端口镜像、端口聚合等功能，支持睿易APP和MACC云平台统一管理。
17 | 交换机 | 环网交换机光口,电口,10/100M | 台 | 1 | 全千兆智能监控光纤交换机。包含4个千兆电口，2个SC光口，1A1B，4个DC圆口，每个圆口支持12V1A DC供电输出，给DC摄像头供电。与后端智能监控光纤汇聚交换机RG-FS303-AB搭配使用，组成环网。设备支持-10℃～55℃ 宽温。支持环网传输、支持网络端口状态显示、端口流量统计、支持睿易APP和MACC云管理，可通过APP和MACC实现设备下联摄像头的断电重启。
18 | 收发器 | 千兆收发器1000Mbps光口,个RJ45端口 | 台 | 1 | 1个10/100/1000Mbps自适应RJ45电口，1个1000Mbps SC光口，最大传输距离3kM，非网管型光纤收发器
19 | 监控摄像设备 | 网络高清解码器48路视频输入9路视频输出 | 套 | 1 | 支持4K高分辨率输入输出 支持2路本地高清视频输入+9路视频解码输出 高清视频输入支持HDMI 支持H.264/265等编码格式 支持H.265、H.264的Baseline/Main/High-profile编码级别 支持16个系统预案及快速调取 音频解码支持G.711A、G.711U、AAC、ADPCM音频格式的解码 整机解码通道路数144路 支持解码性能自由划分 支持9块屏级联拼接、开窗、叠加、漫游、跨屏等功能 支持开窗、叠加、漫游、跨屏等功能 任何一路信号都可以实现无级缩放功能 交互式可视化软件操作终端，支持PAD使用safari浏览器控制 支持报警输入/输出功能设置，支持布撤防时间设置 支持报警联动切换 支持单画面添加64路通道轮巡解码 支持录像文件解码输出上墙 支持网络键盘/RS485键盘通过解码器控制前端 支持透明通道 高清视频输入可随解码一同分割、拼接、开窗、漫游、叠加等功能 支持ONVIF标准协议接入设备 支持RTP/RTSP协议进行设备浏览 支持使用RTSP URL方式从编码设备取流解码 支持平台以SDK方式集成设备 支持GB28181协议接入平台 支持WEB方式或平台访问、配置和管理 支持远程获取和配置参数，支持远程导出和导入参数 支持远程获取系统运行状态、系统日志 支持远程重启、恢复默认配置、升级等日常维护 整机包含复位按键1个 显示屏兼容性：LCD液晶屏 视频输出接口：10路HDMI 1.4, 3路DB15转BNC
20 | 监控摄像机 | 网络摄像机500万高清、红外、网络枪机 | 套 | 12 | 1/2.7英寸500万像素CMOS传感器 4mm/6mm/8mm高清定焦镜头可选，ICR双滤切换 4颗阵列式红外补光灯，80m有效红外距离 主码流分辨率最高支持2880*1620@25fps，支持S+265，H.265，H.264 支持内置MIC，360°全方位高保真拾音 支持电子放大、水平翻转、垂直翻转、视频翻转、强光抑制、背光补偿、透雾、日切模式切换、彩转黑、白平衡、AGC、宽动态、3D数字降噪、SmartIR 支持OnvifProfieS/T（主码流）、RTSP、阿里云（默认关闭）、HK私有协议 支持HTTP，TCP/IP，ICMP，FTP，DHCP，DNS，DDNS，RTP，RTSP，NTP，uPnP，UDP协议 支持云升级，抓拍图片上传FTP服务器 IP67防尘防水，支持DC12V±25%供电及POE供电，最大功率5W 工作温度：-30℃～60℃
21 | 接线盒 | 光纤接线盒16光口 | 个 | 1
22 | 接线盒 | 光纤接线盒，暗装4光口 | 个 | 2
23 | 电脑及视频管理软件 | 电脑及视频管理软件 | 套 | 1
24 | 插箱、机柜 | 监控设备箱320*280*125，厚度：0.7mm，喷塑处理可放16/24口桌面型交换机 | 台 | 3 | 规格：320*280*125 厚度：0.7mm，喷塑处理可放16/24口桌面型交换机
25 | 双绞线缆 | 视频网线六类、8芯双绞 | m | 347 | 055六类国标无氧铜网线
26 | 光缆 | 视频主干光缆2芯单模光纤 | m | 683
二 | 除臭设备（工艺） |  |  |  |  | 0
1 | 除臭设备 | 生物除臭装置5000x3000x3000 除臭风量3500m3/h含洗涤填料 | 套 | 1 | 生物滤池1组：Q=3500m3/h，1.5mm不锈钢瓦楞板。2.喷淋塔1座：Q=3000m3/h，尺寸：Φ1.2×4m。
2 | 水箱 | 循环液箱800x800x1000 | 台 | 2 | 不锈钢筒体+碳钢防腐塔架，竖爬梯
3 | 离心式通风机 | 离心风机(JZH-4A)Q=3500m/h,P=2500Pa,N=6.0kW | 套 | 2 | 3.离心风机(JZH-4A)Q=3500m/h,P=2500Pa,N=6.0kW，含隔音罩，叶轮及壳体用玻璃钢，单机功率(kW)
4 | 循环水泵 | (SZ40-25-125)Q=6m3/h,H=20m,N=1.5kW单级离心水泵及离心式耐腐蚀泵 | 台 | 2
5 | 加湿水泵 | (SZ40-25-125)Q=6m3/h,H=20m,N=1.5kW | 台 | 1
6 | 循环系统 | 循环系统除臭设备和水箱厂家二次优化配套提供 | 套 | 2
7 | 转子流量计 | DN50 | 台 | 1
8 | 转子流量计 | DN32 | 台 | 1
9 | 在线水质检测设备 | 含水质过滤器DN80 | 台 | 3 | 总氮水质自动分析仪参数表；
10 | 过程分析仪表 | PH计0-14 | 套 | 1
11 | 传感器 | 液位传感器0-1000mm | 台 | 2
12 | 电气控制柜 | 控制柜600x400x1600 | 台 | 1
13 | 异径三通 | UPVC-DN80-50 | 个 | 1
14 | 管道支架 | 角钢L=50*4 | kg | 80
三 | 除臭设备（土建）
1 | 碎石 | 30-80mm | m³ | 75
2 | 商品混凝土 | C15 | 立方米 | 5
3 | 早强抗渗混凝土 | C30P6 | 立方米 | 16
4 | 螺纹钢 | HRB400E φ18 | t | 1.6
四 | 二沉池（电气）
1 | 电气控制柜 | 搅拌器控制箱（4SWCAC） | 台 | 3
2 | 配管 | JDG20 | m | 10
3 | 配管 | SC32 | m | 16
4 | 电力电缆 | WDZ-YJY-5*6mm2 | m | 17
5 | 电力电缆 | WDZ-YJY-4*4mm2 | m | 11
6 | 电力电缆头 | 10mm2 | 个 | 4
五 | 二沉池（工艺） |  |  |  |  | 0
1 | 悬挂式中心传动刮泥机 | Φ=12m,H=4m,N=0.75kW | 台 | 1 | 水上部分碳钢防腐，水下部分SS304
2 | 三角出水堰 | 材质S304，钢板厚度3mm，高度370mm，配套螺栓及螺母 | m | 36.4
3 | 碳钢管 | DN300，Q235，壁厚6mm，内防腐二底二面,外防腐:四油两布 | m | 123
4 | 刚性防水套管 | DN300，L=600，Q235，壁厚6mm | 个 | 2
5 | 刚性防水套管 | DN250，L=600，Q235，壁厚6mm | 个 | 1
6 | 低压焊接阀门 | 电动闸阀，不锈钢DN250，含伸缩节，含法兰2片及配套螺栓 | 个 | 1 | 2.5Mpa
7 | 低压焊接阀门 | 闸阀，不锈钢DN300，含伸缩节，含法兰2片及配套螺栓 | 个 | 2 | 2.5Mpa
8 | 盖板 | 不锈钢盖板详图集02J331,第99页,GB10-1 | m2 | 2
9 | 离心式泵 | 污泥自吸泵，自带耦合装置100ZW80-20，Q=80m³/h,H=20m | 台 | 2 | 1.名称：污泥自吸泵，自带耦合装置；2.规格：流量:100ZW80-20，Q=80m³/h,H=20m,N=7.5kW耐腐蚀、耐高温(双相钢2205材料)；3.含电机检查接线；4.其它:满足设计要求及规范；过流部件2205材质
10 | 金属扶手、栏杆、栏板 | S304 | m | 200 | 不锈钢安全扶手，详见12J926-46-H1 DN32*1.0
六 | 鼓风机房（电气） |  |  |  |  | 0
1 | 普通灯具 | 单管LED灯36W，吸顶安装 | 套 | 2
2 | 插座 | AC250V，10A，带安全门 | 个 | 2
3 | 照明开关 | AC250V，10A，单极一位开关 | 个 | 1
4 | 接线盒 | 接线盒（开关、插座）ABS,AC250V，10A | 个 | 3
5 | 接线盒 | 接线盒（灯具）ABS,AC250V，10A | 个 | 2
6 | 配电箱 | 鼓风机房配电箱FJAP1，Pe=45.00kW | 台 | 1
7 | 控制箱 | 鼓风机房控制箱，GB/T 25294-2010 | 台 | 5
8 | 配管 | PC20 | m | 19
9 | 配线 | WDZ-BYJ-2.5mm2 | m | 40
10 | 配线 | WDZ-BYJ-4mm2 | m | 27
11 | 配管 | JDG20 | m | 20
12 | 配管 | SC32 | m | 16
13 | 配管 | SC40 | m | 7
14 | 电力电缆 | WDZ-YJY-4*10mm2 | m | 34
15 | 电力电缆 | WDZ-YJY-5*16mm2 | m | 12
16 | 电力电缆 | WDZ-YJY-5*6mm2 | m | 39
17 | 电力电缆头 | 10mm2 | 个 | 10
18 | 热镀锌扁钢 | 40x4 | m | 47 | 避雷网
19 | 热镀锌扁钢 | 25x4 | m | 23 | 避雷网
20 | 热镀锌圆钢 | φ12 | m | 43 | 避雷网
21 | 等电位端子箱、测试板 | 总等电位端子箱,暗装尺寸190mm*100mm*70mm。型号：TD28铁排，铜排：2.0*20 | 台 | 1 | 含接地系统测试
七 | 鼓风机房（工艺） |  |  |  |  | 0
1 | 离心式鼓风机 | 空气悬浮风机Q=15.1m³/min,H=0.6kgf/cm2,k=18kW风机配套供应进出口消声器、扰性接头、安全阀及进风滤清器等配件; | 台 | 2
2 | 碳钢通风管道 | DN125，Q235，壁厚6mm，内防腐二底二面,外防腐:四油两布 | m | 22
3 | 低压焊接阀门 | 对夹蝶阀DN125，含法兰2片及配套螺栓 | 个 | 2 | 2.5Mpa
4 | 低压焊接阀门 | 止回阀DN125，含法兰2片及配套螺栓 | 个 | 2 | H44X-10Q,2.5Mpa
5 | 梁式起重机 | 电动单梁悬挂起重机，含报检安装1.5KW，跨距:6m，起重质量:1.5t | 台 | 1
6 | 风扇 | 换气扇0.37kw | 台 | 3
7 | 灭火器 | 手提储压式干粉灭火器5kg | 具 | 4
八 | 加药间（工艺） |  |  |  |  | 0
1 | 乙酸钠储罐 | PAC储罐，立式储罐 Φ1.5*2m | 台 | 1
2 | 搅拌机 | PAC搅拌器D=650mm N≤0.75Kw，SS304材质 | 台 | 1
3 | PAC计量泵 | PAC计量泵，配变频Q=33.31L/h H=5m N≤0.75Kw | 套 | 2
4 | 乙酸钠储罐 | 乙酸钠储罐，立式储罐Φ1.8*2m | 台 | 1
5 | 搅拌机 | 乙酸钠搅拌器D=650mm N≤0.75Kw | 台 | 1
6 | 乙酸钠计量泵 | 乙酸钠计量泵,配变频Q=62.45L/h H=5m N≤0.75Kw | 套 | 2
7 | PAC一体化自动加药系统 | PAC一体化自动加药系统制药量500L/h 浓度0.1%，两箱式 | 套 | 1
8 | 乙酸钠计量泵 | PAM计量泵,配变频Q=500L/h H=5m N≤0.75Kw | 套 | 2
九 | 氧化沟（电气） |  |  |  |  | 0
1 | 控制箱 | 300*400*500户外型控制箱设备自带 | 台 | 3 | 配套设施含元气配件
2 | 配管 | JDG20 | m | 26
3 | 配管 | SC32 | m | 87
4 | 电力电缆 | WDZ-YJY-5*6mm2 | m | 162
5 | 电力电缆 | WDZ-YJY-4*4mm2 | m | 55
6 | 电力电缆头 | 10mm2 | 个 | 8
十 | 氧化沟（工艺） |  |  |  |  | 0
1 | 搅拌机 | 厌氧区水下搅拌器配电功率 2.2kw | 台 | 4
2 | 搅拌机 | 厌氧区水下搅拌器配电功率 5.5kw | 台 | 4
3 | 搅拌机 | 厌氧区水下搅拌器配电功率 3.0kw | 台 | 4
4 | 螺旋回流浆泵 | QHB 1.5/8电机功率1.5kw,直径400mm | 台 | 2
5 | 低压碳钢管件 | 微孔曝气管DN65×0.5m | 个 | 352
6 | 三角出水堰 | 钢板厚度3mm，高度370mm，配套螺栓及螺母（每米重量160kg） | m | 2 | 材质S304
7 | 碳钢管 | 钢管D325×9 | m | 191
8 | 碳钢管 | 钢管D214×6 | m | 31
9 | 碳钢管 | 钢管D259×6 | m | 121
10 | PE管 | De110*10，1.60 Mpa | m | 111 | A国标
11 | PE管 | De160*14.6，1.60 Mpa | m | 15 | A国标
12 | 低压焊接阀门 | 闸阀DN150，含法兰2片及配套螺栓 | 个 | 1 | 2.5mpa，（铸铁，手动），Z45X-25Q
13 | 水泥标砖 | 240*115*53mm | 千块 | 4.8 | 化粪池、检查井
14 | 细砂 | 0-5mm | m³ | 16.3 | 化粪池、检查井
15 | 水泥 | P·C42.5（袋装） | t | 6.5 | 化粪池、检查井
16 | 球墨铸铁井盖 | φ700 | 套 | 1 | 重型
17 | 刚性防水套管 | DN300，L=600，Q235，壁厚6mm | 个 | 4
18 | 刚性防水套管 | DN250，L=600，Q235，壁厚6mm | 个 | 1
19 | 刚性防水套管 | DN200，L=600，Q235，壁厚6mm | 个 | 1
20 | 低压焊接阀门 | 电动闸阀DN300，含法兰2片及配套螺栓 | 个 | 2 | 3MPa，Z41H-25C
21 | 低压焊接阀门 | 电动闸阀，碳钢DN250，含法兰2片及配套螺栓 | 个 | 1 | 2MPa，Z41H-25C
22 | 转子流量计 | DN32 | 台 | 3
23 | 阀门及流量计控制系统 | 雷达式、电极探头，LED数据液晶显示屏，2器、分体型、220VAC、4-20mA输出+485通讯、带配对法兰及紧固件、带专用电缆30米；含配套ND400软密封阀门 | 套 | 6
24 | 碳钢罩类 | 玻璃钢集气罩13400*1200*5mm的22片13400*1000*5mm的2片13400*700*5mm的1片6250*1200*5mm的7片 | t | 17.26
25 | 碳钢管 | 除臭支管DN200*5 | m | 218.4
26 | 碳钢管 | 除臭支管DN350*5 | m | 150
27 | 管道支架 | 角钢L=50*4 | kg | 710
28 | 金属扶手、栏杆、栏板 | S304 | m | 797 | 不锈钢安全扶手，详见12J926-46-H1 DN32*1.0
十一 | 一体化滤布过滤设备（工艺） |  |  |  |  | 0
1 | 过滤器 | 一体化滤布过滤设备k=7.5kW；内置BCG800石英砂过滤器、水、紫外线杀菌灯、ML-GMT-25.Q25m3/h，P-1.5KW；含箱体、滤料、电磁阀、1白紫外线消毒、配件管件阀门、西门子PLC电控 | 台 | 1
十二 | 在线监测间（工艺） |  |  |  |  | 0
1 | 在线水质检测设备 | PH/T计，量程0~14,温度范围0~50℃输出信号4~20mA | 套 | 1
2 | 在线水质检测设备 | SS检测仪，量程0~3000mg/L输出信号4~20mA | 套 | 1
3 | 在线水质检测设备 | COD在线监测子系统，量程0~15000mg/L输出信号4~20mA | 套 | 1
4 | 在线水质检测设备 | NH3-N检测仪，量程0~100mg/L输出信号4~20mA | 套 | 1
5 | 在线水质检测设备 | TN检测仪，量程0~150mg/L输出信号4~20mA | 套 | 1
6 | 在线水质检测设备 | TP检测仪，量程0~100mg/L输出信号4~20mA | 套 | 1
7 | 液位计 | 1、雷达式液位计；2、水平视角:-3°~+3°；3、俯仰视角:-3°~+3°；4、刷新速率:20Hz；5、测距范围:0.15m~15m；6、测距精度:±1mm；7、通讯接口:RS485；8、升级功能:非掉电升级；9、工作电压:9V~36VDC；10、工作电流:≤80mA@24V；11、平均功耗:≤1.9W；12、防护等级：IP67 | 套 | 1
8 | 在线水质检测设备 | 雷达波液位差计量程0~500mg/L，输出信号4~20mA | 套 | 1
9 | 流量仪表 | WL—1A1，304L | 台 | 1 | 雷达明渠流量计，WL—1A1，304L
10 | 污水取样系统 | 220VAC，50Hz，130W，80kg | 套 | 1
十三 | 中间水池（工艺） |  |  |  |  | 0
1 | 污水泵 | 150QW145-40-75,带控制柜 自带耦合装置，含配套电缆 | 台 | 2
2 | 控制器 | 液位控制器悬浮式 | 台 | 2
3 | 碳钢管 | 提升管DN150*5 | m | 6
4 | 刚性防水套管 | DN150，L=200，Q235，壁厚6mm | 个 | 1
5 | 刚性防水套管 | DN300，L=600，Q235，壁厚6mm | 个 | 1
6 | 盖板 | 1.孔口尺寸为3m*2m2.盖板面板为4mm厚Q235钢板，面板下为4mmQ235钢板加劲梁，单块面板尺寸为110*495mm，单块板重量为123kg3.下部横梁为槽钢4.槽钢及面板均做防腐防锈处理5.具体详见图集02J331,第99页,GB10-1 | m2 | 7
7 | 金属扶手、栏杆、栏板 | S304 | m | 52 | 不锈钢安全扶手，详见12J926-46-H1 DN32*1.0
十四 | 紫外消毒渠（工艺） |  |  |  |  | 0
1 | 紫外线消毒设备 | 设备包含16个模块，8根灯管/模块，统总功率46KW；含辅助设计沟通、设备制造、备品备件、紫外消毒模块，Q=0.9万吨/天 | 套 | 1
2 | 灭火器 | 手提储压式干粉灭火器5kg | 具 | 2
十五 | 紫外消毒渠（电气） |  |  |  |  | 0
1 | 普通灯具 | 双管LED灯，吸顶安装2*36W | 套 | 2
2 | 插座 | AC250V，10A，带安全门 | 个 | 2
3 | 照明开关 | AC250V，10A，，单极二位开关 | 个 | 1
4 | 接线盒 | ABS,AC250V，10A | 个 | 3
5 | 配管 | PC20 | m | 13
6 | 配线 | WDZ-BYJ-2.5mm2 | m | 38