## Sheet1
序号 | 编号 | 设备名称 | 规格要求 | 单位 | 采购数量
1 | 10005 | 钢卷尺 | ㈠适用范围、型号规格： | 盒 | 10
1.初中实验测量长度使用。2.规格:2000mm。3、符合QB/T 2443要求
2 | 10009 | 布卷尺 | ㈠适用范围、型号规格： | 盒 | 10
1. 适用于初中物理、地理实验教学用布卷尺。
2. 规格：J0007型 (30m)
㈡技术要求：
1. 结构外观：应符合SG167第一章有关要求。 2. 布卷尺尺带、尺盒、摇柄的主要材料应符合SG167第二章表1的要求。3. 布卷尺的全长、每米、每厘米的误差应符合SG167第三章第5条的要求。4. 任一中间线纹到卷尺的零点端或某段起点端的实际长度的误差应符合SG 167第三章第6条的要求。5. 布卷尺尺带应符合SG167第三章第7条的要求 .
3 | 12016 | 世界钟 | ㈠适用范围、型号规格： | 个 | 10
1．中学地理教学演示实验用。2．普及型。
㈡技术要求：
1．由计时盘，时区盘，普通机械钟全套转动组成。2．东西经十二个时区用不同颜色区别。3．性能、结构、外观应符合JY 0001第4、6、7章的有关要求。
4 | 13001 | 温度计 | ㈠适用范围、规格： | 支 | 247
1. 实验教学温度计量用。2. 规格：红液0℃～100℃
㈡技术要求：
1. 执行JJG 130标准 2.最小分度值：1℃3. 示值允差：±1.0℃4. 温度计各部位无严重内应力集中现象，不应有影响其强度及温度测量的缺陷。5. 标度刻线和感温液柱清晰、醒目，不得有断线。
5 | 13020 | 寒暑表 | ㈠适用范围： | 只 | 273
中学物理、地理和小学科学教学演示实验用。
㈡技术要求：
1. 由木质材料镶嵌玻璃棒芯组成。2. 采用摄氏（℃）和华氏（℉）木板双刻度，面板标有：摄氏 -30℃～50℃；华氏 -20℃～120℃的标志。3. 玻璃棒芯感温液，正面放大玻璃液读数。4. 温度准确度：±1℃（0℃～30℃）5. 最小分度值：1℃6. 储藏条件：-30℃～60℃
序号 | 编号 | 设备名称 | 规格要求 | 单位 | 采购数量
6 | 13023 | 干湿球温度计 | ㈠适用范围、型号规格： | 付 | 10
1．中学地理教学演示实验用。2．-36℃～46℃。
㈡技术要求：
1．由二支相同的温度计组成，一支显示干球温度，一支感温泡浸在液体中，显示湿球温度，2．通过查算机构，根据湿球温度和干球温度的差来查算相对湿度。3. 温度计各部位应退火处理，无严重内应力集中现象。4. 标度线应清晰，精细均匀。
7 | 16007 | 指南针 | ㈠适用范围：初中地理和小学科学教学分组实验用。 ㈡技术要求： 1. 指南针由塑料圆盒、方位盘、小指针、有机塑料盖组合。2. 塑料圆盒直径不小于50mm，并带有悬挂孔。3. 塑料圆盒内的方位盘中央印有八方向标志，边缘每50划一短细分度线，划线应均匀，清晰无断线，每150标明不同方位的刻度，字迹清楚。4. 指针轴承座镶嵌玻璃轴承，小指针印有蓝红两色标志南北极。 5. 有机塑料盖透明度良好，表面清洁无划痕，无溶迹、缩迹且无毛刺破边现象 | 个 | 297
8 | 28001 | 地球运行仪 | （一）适用范围、型号规格： | 件 | 9
中学地理教学演示实验用。
（二）技术要求：
1．应能正确演示日地关系；2．应能演示地球的自转和公转运动；3．应能演示昼夜的交替，昼夜的长短及其变化，太阳光直射点在南北回归线之间移动，近日点，远日点以及时差等内容；4．在运行中晨昏线的变化应能同节气相对应。在二分时应通过两极，在二至时应切南、北极圈。5．执行JY210-86。
9 | 28007 | 三球仪 | （一）适用范围： | 件 | 10
初中地理和小学科学实验教学用。
（二）技术要求：
1. 仪器结构应包括：
日球：用灯泡代替，它的中心高度与地轴中心高相等。
地球：上北下南，中间红线表示赤道，赤道两侧是南、北回归线，上下两圈表示南
北极圈。
月球：中心平均高度应与地球中心高相等。
地轴：倾斜角度为23.5°，地球绕太阳旋转永远朝着一个方向。
节气盘：应表示春、夏、秋、冬四季，应具有地球绕太阳旋转的指示针。
月相盘：用于表示月相位置。
月球轨道：月球绕地球旋转，应呈25°左右角。
2. 各部比例应符合科学性，着色应鲜明、清晰。 3. 转动应灵活，运动轨迹符合各相关比例，稳定性良好。
序号 | 编号 | 设备名称 | 规格要求 | 单位 | 采购数量
10 | 28031 | 地球科学探究活动器材套装 | （一）适用范围、型号规格： | 套 | 271
中学地理教学演示实验用。
（二）技术要求：
产品由小空白地球仪、橡皮泥、钢直尺、特种笔（二种色彩以上），棉签、方盘等器件和材料组成。
11 | 34001 | 平面政区地球仪 | （一）适用范围： | 个 | 5
初中地理教学用。
（二）技术要求：
1、产品由球体、支架（包括底座）、时区环等组成。Ф32cm，比例尺为1/40000000。2、球体正圆，可以在支架上自由转动，能停止在任一位置，静置和转动能有一定稳度。3、地轴的倾角66.5°，春分、夏至、秋分、冬至四季点在同一平面上。4/各瓣图片之间的纬线、地物都接准，在南北纬60°之间，其错动、重叠和裂隙一般不超过0.3mm，个别线段不超过0.5mm。5、嵌贴之球面不得有压字、压线和重字，重线、国界线清楚，不得有压盖、间断和错位。6、球面不得有明显的裂纹和起皱。7、球面用胶质薄膜层保护、光亮整洁，能防潮防污。
12 | 34002 | 平面地形地球仪 | 一）适用范围： | 个 | 8
初中地理教学用。
（二）技术要求：
1、产品由球体、支架（包括底座）、时区环等组成。Ф32cm，比例尺为1/40000000。
2、球体正圆，可以在支架上自由转动，能停止在任一位置，静置和转动能有一定稳度。3、地轴的倾角66.5°，春分、夏至、秋分、冬至四季点在同一平面上。
4、各瓣图片之间的纬线、地物都接准，在南北纬60°之间，其错动、重叠和裂隙一般不超过0.3mm，个别线段不超过0.5mm。5、嵌贴之球面不得有压字、压线和重字，重线、国界线清楚，不得有压盖、间断和错位。6、球面不得有明显的裂纹和起皱。7、球面用胶质薄膜层保护、光亮整洁，能防潮防污。
13 | 34003 | 平面地形地球仪 | （一）适用范围、型号规格： | 个 | 507
中学地理教学演示实验用。
（二）技术要求：
1.产品由球体、支架和底座组成，比例尺为1:90000000。2.球体为Φ14.16cm正圆形，地轴倾角为66.5°。3.球体表面应作防潮处理，必须使用地图出版社最新地球仪图片，在嵌贴时不得有压字、重字、国界线不得压盖、间断和错位。
4.球体表面不得有裂纹、皱纹、气泡和脱落等缺陷。
5.地球仪必须在球上注明参考图出版年月。
序号 | 编号 | 设备名称 | 规格要求 | 单位 | 采购数量
14 | 34004 | 立体地形地球仪 | 技术要求： | 个 | 7
1．产品由球体、支架和底座组成，比例尺为1:40000000。2．球体为正圆,直径为32CM，地轴倾角66.5度，能自由转动，并停止任何一位置。3．地形和疆界的位置走向正确4．球体表面不得有裂纹、皱纹、气泡和脱落等缺陷。5. 地球仪必须在球上注明参考图出版年月。
15 | 34005 | 平面两用地球仪 | 地形/政区 1：40 000 000 | 个 | 7
16 | 34009 | 经纬度模型 | 320mm，符合JY209要求 | 件 | 9
17 | 34015 | 等高线地形图判读模型 | 符合JY212要求 | 件 | 9
18 | 34016 | 中国地形模型 | 吸塑填充 1：8 000 000，符合GB/T 16820要求 | 件 | 10
19 | 34017 | 中国政区拼接及组合模型 | 1：6 000 000，符合GB/T 16820要求 | 件 | 10
20 | 34018 | 中国政区拼接模型 | 1：20 000 000 | 件 | 498
21 | 44001 | 岩石矿物标本 | 符合JY0005要求 | 套 | 9
22 | 54001 | 地球和地图教学挂图 | 对开，不少于12张 | 套 | 11
23 | 54002 | 中国地理教学挂图 | 不少于30张 | 套 | 11
24 | 54003 | 世界地理教学挂图 | 不少于28张 | 套 | 11
25 | 54004 | 中国地理教学地图 | 不少于5张 | 套 | 9
26 | 54005 | 世界地理教学地图 | 不小于6张 | 套 | 8
27 | 54006 | 中学地理填充地图 | 彩色印刷，全开，PVC片材或复合纸或铜版纸覆膜 | 套 | 10
28 | 54007 | 中学环境与可持续发展教育挂图 | 对开 | 套 | 11
序号 | 编号 | 设备名称 | 规格要求 | 单位 | 采购数量
1 | 2001 | 钢制黑板 | 900mm×600mm，双面 1. 钢制双面黑板，书写面为镀锌冷轧钢板制造，中间为人造板，并与金属板粘结牢固，边框采用铝制材料四周镶边。2. 美观、精致、洁美、牢固。无镜面反光，色泽均匀，书写流畅。3. 允许用绿白两用黑板代替。4. 使用普通或无尘粉笔时，应手感流畅、充实，笔迹清晰，经反复擦试无明显遗留粉笔痕迹。5.尺寸及要求:不小于900mm×600mm，双面，黑板提手在长边边框中间安装牢靠，挂起或提拿时无明显歪斜。 | 块 | 8
2 | 2011 | 直联泵 | 单相 | 台 | 9
3 | 2014 | 抽气筒 | 符合教材和大纲规定的实验要求 | 个 | 8
4 | 2015 | 打气筒 | SB/T 10205 | 个 | 8
5 | 2016 | 抽气盘 | 直径不小于180mm，附罩 | 套 | 8
6 | 2020 | 仪器车 | 1． 不锈钢制，规格：680mm×460mm×800mm。 | 辆 | 14
2． 仪器车应分为2层，层间距不小于300mm。
3． 车架用直径不小于φ25mm、壁厚不小于1mm的不锈钢管制成，架高不低于800mm。
4． 车架脚安装有不小于φ80mm、厚20mm转动灵活的万向轮，带制动装置。
5． 车隔板为不薄于1mm的不锈钢板制成，四周安装有挡栏。
6． 整车安装好后应载重100Kg，应运行平稳，不得变形、摇晃、松动。
7 | 2023 | 充磁器 | J2444型，仪器使用电源：AC220V±22V，50HZ±0.5HZ；产品主要由外壳、螺线管、整流电路、面板、功能转换开关、电源线等组成。外壳采用ABS工程塑料制作，外形尺寸约162×86×92mm；螺线管线圈采用高强度漆包线绕制，线圈端面处磁感应强度不小于40mT，磁感应强度连续可调。面板上有充、退磁标记、充磁N极、S极取向标志，设有功能转换开关及工作指示灯。产品对条形磁铁（D-CG-LT-180）、蹄形磁铁（D-CG-LU-63、D-CG-LU-80、D-CG-LU-100）、磁针等磁性材料具有充磁、退磁功能。 | 台 | 10
8 | 2051 | 放大镜 | 1． 由凸透镜、透镜框及手柄组成。 | 个 | 195
2． 凸透镜直径不小于φ30mm, 放大倍率：5×。
3． 透镜应无明显条纹。气泡度q为φ1.0 [0.5]。
4． 透镜框应能牢靠地夹持透镜。⒌符合JY/T 0378的要求
9 | 2103 | 注射器 | 10ml，塑料,符合GB15810标准。 | 个 | 13
序 | 编号 | 设备名 | 规格要求 | 单 | 数
号 |  | 称 |  | 位 | 量
10 | 2115 | 透明盛液筒 | 一、 产品主要是透明塑料筒，塑料制品表面贴透明刻度。 二、底部外径不小于100mm，顶部外径不小于120mm，高不小于300mm。外表贴有300mm的刻度尺 。四、工作要求：工作环境条件环境温度：-20℃～40℃；相对湿度：不大于90%RH。环境试验产品应能承受温度为50℃，相对湿度为90%的湿度贮存试验。 五、产品安全性要求：产品安全应符合JY0001第5章的有关要求。六、产品外观的要求： 产品外观应符合JY0001要求。 | 个 | 1
11 | 2116 | 透明水槽（圆形或方形） | 由直径为250mm,高为100mm的优质透明塑料压制而成,呈圆柱形,水槽表面无瑕疵,透明度强. | 个 | 1
12 | 3001 | 物理支架 | J1101型，产品为物理教学通用支架，可组装成垂直、平行、吊挂、夹持、放置等多种实验支架。产品主要由下列配件组成：1、大、小A型座各1件，大A型座的三只脚上装有螺套及M6调平螺钉，并由M6螺钉紧固；小A型座的顶脚上有螺套，其余两只脚由M6螺钉直接旋入,大、小A型座上插孔直径为φ12.3mm；2、立杆2件，立杆采用φ12mm的圆钢制作，长度分别为500mm和700mm，立杆表面镀铬；3、复夹2件，可垂直、水平夹持两用，夹持直径范围为φ6～14mm；4、烧瓶夹1件，烧瓶夹为弹簧式张口,开口不小于35mm，夹杆直径为φ7mm；5、万向夹1件，由球体和球套组成的转动方式，调节角度为120°，由M8螺钉紧固，夹持直径范围φ6～14mm；6、桌边夹1件，一端夹挂厚度不小于70mm，一端能安装φ12mm的支杆，并能牢固锁紧；7、铁环1件，开口式，内径为φ90mm，开口与杆身成120°，杆直径φ6mm，杆长90mm；8、圆托盘1件，直径φ200mm，厚度不小于5mm，托架插孔为φ12.3mm；9、吊钩卷4件、吊钩杆1件，吊钩卷内径φ12.5mm，由紧固螺钉紧固，钩可自由旋转。吊钩杆φ12mm×200mm，表面镀铬；10、绝缘杆1件，由φ12mm×120mm绝缘棒和φ12mm×200mm金属棒连接而成，绝缘杆上装有两只接线柱，两只接线柱间距50mm。⒒符合JY166要求 | 套 | 15
13 | 3002 | 方座支架 | 1． 由矩形底座、立杆、烧瓶夹、大小铁环、垂直夹（2只）、平行夹等组成。 | 套 | 126
2． 方座支架的底座尺寸为210×135mm，立杆直径为φ12mm，一端有M10×18mm螺纹，底座和立杆表面应作防锈处理。
3． 底座放置平稳，无明显晃动现象，支承夹持可靠。
4． 立杆与方座组装后应垂直。
5． 产品应符合JY167的要求。
序号 | 编号 | 设备名称 | 规格要求 | 单位 | 数量
14 | 3003 | 多功能实验支架 | 产品为教学通用支架,根据实验需要可以组装构成垂直、平行、倾斜、吊挂、夹持、紧固、放置等多种实验支架。产品主要由下列部件构成：1、大、小A型座各1件，大A型座的三只脚上装有螺套及M6调平螺钉，并由M6螺钉紧固；小A型座的顶脚上有螺套，其余两只脚由M6螺钉直接旋入,大、小A型座上插孔直径为φ12.3mm；2、立杆2件，立杆采用φ12mm的圆钢制作，长度分别为500mm和700mm，立杆表面镀铬；3、复夹4件，可垂直、水平夹持两用，夹持直径范围为φ6～14mm；4、万向夹1件，由球体和球套组成的转动方式，调节角度为120°，由M8螺钉紧固，夹持直径范围φ6～14mm；5、大、小铁环各1件，开口式，开口与杆身成120°。大铁环内径为φ90mm，杆直径φ6mm，杆长90mm；小铁环内径为φ49mm，杆直径φ6mm，杆长87mm；6、烧瓶夹1件，烧瓶夹为弹簧式张口,开口不小于35mm，夹杆直径为φ7mm；7、短杆1根，φ12mm×200mm；8、吊钩卷4件，吊钩卷内径φ12.5mm，由紧固螺钉紧固，钩可自由旋转。9、底板，底板与短杆可组装成“方座支架”，底板采用木材制作，尺寸为400×65×13mm，底板底部中心安装轴套内径φ12.5mm；10、滴定夹1个，采用φ1mm的钢板制作，外形尺寸215×80×25mm；11、圆托盘1件，采用工程塑料制作，直径φ200mm，厚度不小于5mm，托盘轴套孔内径为φ12.5mm；12、试管架板，试管架板采用工程塑料制作，直径φ200mm，厚度不小于5mm，在圆盘上φ68mm及φ137mm的同心圆上均布着φ11.5mm及φ15.5mm的圆孔各8个，圆盘底部中心轴套孔为φ12.5mm；13、漏斗架板，采用木材制作，尺寸为400×65×12.5mm，漏斗架板上圆孔直径为φ17.5mm，底部中心轴套孔内径为φ12.5mm。14、绝缘杆1件，由φ12mm×120mm绝缘棒和φ12mm×200mm金属棒连接而成，绝缘杆上装有两只接线柱，两只接线柱间距50mm。15、桌边夹1件，一端夹挂厚度不小于70mm，一端能安装φ12mm的支杆，并能牢固锁紧。产品各部件中心轴套孔上均配有M6×26mm锁紧螺钉。 | 套 | 19
15 | 3004 | 升降台 | 1． 产品由载物台、下底座、升降机构、摇手柄等组成。 | 台 | 14
2． 载物台、下底板尺寸不小于200×200mm，用金属制成，外表镀铬。
3． 升降范围：不小于150mm，载重量不小于10Kg。
4． 摇手柄摇动过程中应灵活轻便无阻滞。
5． 台面加载10Kg重物，在全程升降过程中应保持水平，所载重物无晃动、无倾斜、下滑现象
序号 | 编号 | 设备名称 | 规格要求 | 单位 | 数量
16 | 4001 | 学生电源 | 1． 输出电压：1.5V－9V直流稳压输出，每1.5V一档共六档；额定电流：1.5A。 | 台 | 133
a. 电压偏调：±（2％U标＋0.1V）
b. 电压稳定性：输入电压在198V－242V件变化，在满载时各档输出电压变化量不大于2％U标＋0.1V。
c. 负载稳定性：输入电压保持220V不变，负载电流在0至满载范围内变化，各档输出电压变化量不大于2％U标＋0.1V。
d. 纹波电压：电源电压保持220V，满载时各档纹波电压不大于0.1％U标（有效值）。
2. 直流输出端子采用Ф4mm铜芯香蕉插座。
3. 有过载显示、过载保护和复位按钮：
a. 直流稳压输出有过载保护。
b. 电源的直流输出电流等于或小于其额定输出电流时，电源应正常工作，当输出电流在额定输出电流值的1.05－1.5倍时，电源应能过载保护。电源输出端应能直接点亮额定电流电源额定输出电流的白炽灯。
c. 各档输出电路短路时应能自动关断。
4． 连续工作时间不少于8h。
5. 其他应符合JY0361-1999《教学电源》等有关条款的规定。
17 | 4004 | 教学电源 | 1． 初中教学电源。 | 台 | 5
输出电压：交流输出，2－12V，每2V一挡；共六档；额定输出电流：5A；
直流稳压输出，1.5V－12V，分1.5V、3V、4.5V、6V、9V、12V六档；额定输出电流：2A；直流大电流短时输出：40A，8秒自动关断；
2．输出端子采用Φ4mm铜芯香蕉插座。
3．交流输出：
a. 各档空载电压应不大于1.05 U标＋0.3V；b. 各档满载电压应不小于0.95 U标－0.3V。
4．直流稳压输出：
a. 电压偏调：±（2％U标＋0.1V）
b. 电压稳定性：输入电压在198V－242V件变化，在满载时各档输出电压变化量不大于2％U标＋0.1V。
c. 负载稳定性：输入电压保持220V不变，负载电流在0至满载范围内变化，各档输出电压变化量不大于2％U标＋0.1V。
d. 纹波电压：电源电压保持220V，满载时各档纹波电压不大于0.1％U标（有效值）。
5．直流大电流短时输出电流大于10A时，20s±2s自动关断。输出短时电流为40A+10A，8 s±2自动关断
6．过载保护：
a. 电源的交流输出和直流输出电流等于或小于其额定输出电流时，电源应正常工作，当输出电流在额定输出电流值的1.05－1.5倍时，电源应能过载保护。
b. 各档输出电路短路时应能自动关断。7．连续工作时间不少于8h。8．其他应符合JY0361-1991教学电源等有关标准条款的规定。
序号 | 编号 | 设备名称 | 规格要求 | 单位 | 数量
18 | 4007 | 蓄电池 | 1、产品由电池槽、电池盖、隔板、极板、连接板、电极接片等组成，总体尺寸：115mm*62mm*106mm。2、电池槽的厚壁不小于2mm。3、电池盖有良好的耐酸、绝缘性能、并不易破裂。4、蓄电池的密封性能良好，内部液体不会渗透到电池外部。5、保护板由耐酸塑料制成。6、电极接片为铜制镀银，其截面为0.9mm*7mm，有效插接长度不小于6mm。7、蓄电池正负电极的极性符号标志准确、醒目。8、蓄电池额定电压为6V，电池容量为15Ah。9、蓄电池寿命不小于100次充电、放电循环。 | 台 | 14
19 | 10001 | 演示直尺 | 最小分度值：1cm。外形尺寸：1000mm×45mm×8mm，全尺刻度累计误差≤2mm，尺面平面度公差≤3mm，尺边直线度公差≤2mm，两面均涂白色漆，历印，黑色刻度线和红色数字。符合JY168的要求。 | 只 | 9
20 | 10002 | 木直尺 | 1． 用木材制作，表面平整、挺直、无毛刺。木材材质应无节疤、无裂纹、无伤痕，并经过脱脂干燥处理，含水率≤18％。 | 只 | 157
2． 尺身一面白底，印有黑色刻线和数字，最小刻度为1毫米，每5厘米为一大格，每10厘米的刻线上标有数字，有mm、cm、dm、m四种单位。
3． 漆层平整清洁、色调美观、厚薄均匀、有足够的附着力，在主要表面上不得有流挂、针孔、气泡等缺陷。
4． 刻线和数字排列整齐端正，刻线粗细一致。
5． 米尺的外形尺寸：1000mm×25mm×8mm
全尺刻度累计误差≤2mm
尺面平面度≤3mm
符合JY168的要求。
21 | 10004 | 钢直尺 | 200mm,毫米刻度，执行GB/T9056标准，且符合《学生用品的安全通用要求》（GB21027-2007） | 只 | 269
22 | 11001 | 物理天平 | 1． 最大称量500g，分度值20m g。 | 台 | 5
2. 砝码组合的总质量（包括标尺计量值）应不小于天平的最大秤量。
2． 冲压件及铸件表面应光洁平整，不应有毛刺、锋棱、裂纹和显见砂眼。
3． 电镀件的镀层应色泽均匀，不应有露底和显见的麻点、水迹、擦伤等缺陷。
4． 油漆件表面应平整光滑，色泽均匀，不应有露底、起泡、挂漆、擦伤等缺陷。
5． 其它性能指标应符合GB/T4168－92 的有关规定，灵敏度高。
序号 | 编号 | 设备名称 | 规格要求 | 单位 | 数量
23 | 11004 | 托盘天平 | 1． 最大称量200g，分度值0.2 g。 | 台 | 127
2． 秤量允许误差为±0.5d(分度值)。
3． 砝码组合的总质量（包括标尺计量值）应不小于天平的最大秤量。
4． 冲压件及铸件表面应光洁平整，不应有毛刺、锋棱、裂纹和显见砂眼。
5． 电镀件的镀层应色泽均匀，不应有露底和显见的麻点、水迹、擦伤等缺陷。
6． 油漆件表面应平整光滑，色泽均匀，不应有露底、起泡、挂漆、擦伤等缺陷。灵敏度高。
符合QB/T 2087的要求
24 | 11005 | 托盘天平 | 1． 最大称量500g，分度值0.5 g。 | 台 | 3
2． 秤量允许误差为±0.5d(分度值)。
3． 砝码组合的总质量（包括标尺计量值）应不小于天平的最大秤量。
4． 冲压件及铸件表面应光洁平整，不应有毛刺、锋棱、裂纹和显见砂眼。
5． 电镀件的镀层应色泽均匀，不应有露底和显见的麻点、水迹、擦伤等缺陷。
6． 油漆件表面应平整光滑，色泽均匀，不应有露底、起泡、挂漆、擦伤等缺陷。灵敏度高。
符合QB/T 2087的要求
25 | 11021 | 金属钩码 | 符合JY105要求 | 套 | 188
26 | 12003 | 电子停表 | 教学用计时仪器，供中、小学实验室和体育教学、训练用。 | 块 | 191
机械秒表为机械走时仪器，其性能要求见下表：
最小刻度值(秒) 延续走时(时) 秒针每转(秒) 分针每转(分)
0.1 ≥6 30 15
秒表应计时准确，工作可靠。表盘具有分秒刻度，读数清晰，操作柄头具有上弦、起动、停止功能，有单独的暂停机构；等级为一级。符合QB/T 1908要求。
27 | 13001 | 温度计 | 1． 红液。 | 支 | 335
2． 测量范围：0－100℃；最小分度值：1℃；允许误差±1℃。
3． 玻管要直，不得弯曲，不得崩损缺口，红液不得断线。
4． 产品应符合JJG 130的要求
28 | 13003 | 温度计 | 1． 感温物质：水银。 | 支 | 15
2． 测量范围：0－200℃；最小分度值：1℃；允许误差±1℃。
3． 玻璃应光洁透明，不得有裂痕。毛细管不得有明显的弯曲现象，其孔径应均匀，管壁内应清洁无杂质。
4． 感温液体（水银）必须纯洁、无杂质。液线不得中断。上升时不得有停滞和跳跃现象；下降时不得在管壁上留下液滴。
5． 产品应符合产品应符合JJG 130的要求
序号 | 编号 | 设备名称 | 规格要求 | 单位 | 数量
29 | 13004 | 演示温度计 | 1． 量程：10～100℃，分度值1℃。 | 只 | 8
2． 产品由红色玻璃温度计表芯和铝合金刻度板及其塑料衬板组成。
3． 温度计的感温泡应有透明保护套。
4． 玻璃温度计表芯毛细管内红色液柱应无间断现象，红色液柱经放大后，其视宽度不小于3mm。
5． 刻度板用厚度不小于1mm的铝合金板制造，长度不小于400mm，宽度不小于100mm，周边有加强筋，中部有放置表芯的凹槽。刻度板表面涂白色涂料，并印有两排黑色刻度线及温度数值。
6． 示值允差±1℃
30 | 13010 | 体温计 | 1． 棒式，测量部位为口腔，测量范围35－42℃。 | 支 | 13
2． 体温计按国际实用温标刻度，稳度最小分度值为0.1℃，分度均匀，两相邻分度中心的距离应不小于0.55mm。
3． 标度线、计量数字和标志颜色牢固，不允许由脱色、影响读数、颜色污迹等现象
4． 产品应符合国标1588－89《体温计》的要求
31 | 13020 | 寒暑表 | 1． 测量温度范围： －30～50℃，精度：±1℃。 | 只 | 4
2． 尺寸：Φ125×17（mm）
32 | 14002 | 条形盒测力计 | 1． 由方形弹簧盒（带刻板）、弹簧、提环、挂钩、指针等组成。零点可调。 | 个 | 486
2． 条形盒测力规格：5N。
3． 分度值为量程的1／50，零点平均示差不大于1／4分度，任一点的平均示差不大于1／2分度，任一点的重复称量的最大示差不大于1／4分度。
4． 产品应符合JY0127-91《教学测力计》的要求。
33 | 14003 | 条形盒测力计 | 1． 由方形弹簧盒（带刻板）、弹簧、提环、挂钩、指针等组成。零点可调。 | 个 | 19
2． 条形盒测力规格：2.5N。
3． 分度值为量程的1／50，零点平均示差不大于1／4分度，任一点的平均示差不大于1／2分度，任一点的重复称量的最大示差不大于1／4分度。
4． 产品应符合JY0127-91《教学测力计》的要求。
34 | 14004 | 条形盒测力计 | 1． 由方形弹簧盒（带刻板）、弹簧、提环、挂钩、指针等组成。零点可调。 | 个 | 477
2． 条形盒测力规格：1N。
3． 分度值为量程的1／50，零点平均示差不大于1／4分度，任一点的平均示差不大于1／2分度，任一点的重复称量的最大示差不大于1／4分度。
4． 产品应符合JY0127-91《教学测力计》的要求。
序号 | 编号 | 设备名称 | 规格要求 | 单位 | 数量
35 | 14005 | 圆筒测力计 | 1． 由外筒、内管、弹簧、端盖、提环、挂钩等组成。零点可调。 | 个 | 19
2． 量程：0～5N（牛顿）。
3． 分度值为量程的1／50，零点平均示差不大于1／4分度，任一点的平均示差不大于1个分度，任一点的重复称量的最大示差不大于1／2分度。
4． 产品应符合JY0127-91《教学测力计》的要求。
36 | 14006 | 圆筒测力计 | 1． 由外筒、内管、弹簧、端盖、提环、挂钩等组成。零点可调。 | 个 | 17
2． 量程：0～1N（牛顿）。
3． 分度值为量程的1／50，零点平均示差不大于1／4分度，任一点的平均示差不大于1个分度，任一点的重复称量的最大示差不大于1／2分度。
4． 产品应符合JY0127-91《教学测力计》的要求。
37 | 14008 | 平板测力计 | 1． 由刻度板、弹簧、指针、拉杆、悬挂定位装置等组成。指针可调。 | 个 | 326
2． 量程：0～5N（牛顿）。
3． 分度值为量程的1／50，任一点平均示差不大于1／2分度，任一点的重复称量的最大示差不大于1／4分度。
4． 产品应符合JY0127-91《教学测力计》的要求。
38 | 14011 | 演示测力计 | 1． 由刻度板、弹簧、指针、拉杆、悬挂定位装置等组成。指针可调。 | 个 | 14
2． 外形尺寸：390×90mm；内槽：287×25mm。
3． 量程：0～2N（牛顿）或0～5N；最小分度值0.1N。
4． 示值允差不大于全量程的4％，回零允差不大于分度值的1/4。
5． 刻度板用铝合金制成，刻线清晰。
6． 指针用钢板，漆红色。
7． 产品应符合JY0127-91《教学测力计》的要求。
39 | 15001 | 演示电表 | 1． 本仪器可作检流计、测量直流电压、电流用。并作为研究磁电式电表结构原理的直观教具。 | 只 | 16
2． 电表采用磁电式表头，指针长150mm，有零位调节钮（可调到中间）。并采用透明材料密封。
3． 量程范围：
检流计：100－0－-100µA（内阻＜500Ω）；
电压计：直流0－10V、0－25V；
电流计：直流0－500µA、0－5mA、0－100mA、0－1A、0－5A；
4． 电表精度要求5级。
5． 产品应符合JY0330－93《教学用指针式电表》的要求。
序号 | 编号 | 设备名称 | 规格要求 | 单位 | 数量
40 | 15008 | 直流电流表 | 1． 等级指数2.5级，量程0.6A、3A。 | 只 | 510
2． 过冲：对全偏角小于180°的仪表，其过冲不得超过标度尺长度的20%。
3． 响应时间：对仪表突然施加能使其指针最终指示在标度尺2/3处的激劢，在4s之后的任何时间，其指针偏离最终静止位置不得超过标度尺全长的1.5%。
指针长度大于150mm的电表，其响应时间为6s。
4． 标度尺分度：间隔应相当于被测量单位或指示单位的1、2、5倍或该单位乘以或除以10、100。对多量限和（或）多标尺的电表，至少有一个测量量限或标度尺满足上述要求。分度值不得小于基本误差的极限值。
5． 分度数字：标在标度盘上的分度数字，不得超出三位数（整数或小数），配合标度尺的标度值应采用我国法定计量单位及其词头。
6． 偏转方向：随着被测量的增加，电表指针的偏转方向，应从左到右，对多标度尺的电表至少应在一个标度尺能满足上述要求。
7． 标度盘：标度盘正面为无光白色，色调柔和，刻度线条平直不间断，清晰鲜明，色差明显。 电表的细分刻度线条宽度不大于0.3mm。表面清洁平整。
8． 标度尺工作位置：电表标度尺工作位置与水平面成45°角或水平。
9． 指针：指针应挺直，涂色与标度盘颜色的色差要明显。指针长度不短于45mm，指针尖端应掩盖住标度尺上最短分度线长度的1/2，指针与表盘的距离不超过1.6mm。
10． 偏离零位：电表偏离零位，不得超过标度尺的1%。
11． 零位调节器：零位调节器的全部调节范围不应小于标度尺长的2%或2°，取其较小值，零位调节应旋转灵活。
12． 表壳：表壳外形造型要美观，边沿要平直，表面平整光滑，无破损开裂，无划痕、麻点。不得有凹凸不平缺陷。表壳应作防静电处理。
13． 面板与装配：
a．面板表面应光滑平整，无划痕、麻点。文字、数字、符号标点应清晰。刻度线条 粗细要均匀，与面板底色色差要显著。
b．表壳与玻璃应密封良好，内部应清洁，无灰尘、铁屑等杂物。玻璃表面无显著气泡、痕迹，无松动和隙缝。
c．安装在表壳上的接线柱有防脱落装置，钮帽应转动灵活，有效行程不小于4mm。插头要有足够的弹性，接触要良好。直流表接线柱正极为红色，负极为黑色。
d．防接触封印。当电表封好印，只要封印不破坏，就不能接触到测量机构和外壳同的附件。
e．面板上的转换开关紧固牢靠，不得松动；分档对位应准确；接触导电良好、可靠。
14． 产品应符合JY0330-93《教学用指针式电表》的要求。
序号 | 编号 | 设备名称 | 规格要求 | 单位 | 数量
41 | 15009 | 直流电压表 | 1． 等级指数2.5级，量程3V、15V。 | 只 | 510
2． 过冲：对全偏角小于180°的仪表，其过冲不得超过标度尺长度的20%。
3． 响应时间：对仪表突然施加能使其指针最终指示在标度尺2/3处的激劢，在4s之后的任何时间，其指针偏离最终静止位置不得超过标度尺全长的1.5%。指针长度大于150mm的电表，其响应时间为6s。
4． 标度尺分度：间隔应相当于被测量单位或指示单位的1、2、5倍或该单位乘以或除以10、100。对多量限和（或）多标尺的电表，至少有一个测量量限或标度尺满足上述要求。分度值不得小于基本误差的极限值。
5． 分度数字：标在标度盘上的分度数字，不得超出三位数（整数或小数），配合标度尺的标度值应采用我国法定计量单位及其词头。
6． 偏转方向：随着被测量的增加，电表指针的偏转方向，应从左到右，对多标度尺的电表至少应在一个标度尺能满足上述要求。
7． 标度盘：标度盘正面为无光白色，色调柔和，刻度线条平直不间断，清晰鲜明，色差明显。电表的细分刻度线条宽度不大于0.3mm。表面清洁平整。
8． 标度尺工作位置：电表标度尺工作位置与水平面成45°角或水平。
9． 指针：指针应挺直，涂色与标度盘颜色的色差要明显。指针长度不短于45mm，指针尖端应掩盖住标度尺上最短分度线长度的1/2，指针与表盘的距离不超过1.6mm。
10． 偏离零位：电表偏离零位，不得超过标度尺的1%。
11． 零位调节器：零位调节器的全部调节范围不应小于标度尺长的2%或2°，取其较小值，零位调节应旋转灵活。
12． 表壳：表壳外形造型要美观，边沿要平直，表面平整光滑，无破损开裂，无划痕、麻点。不得有凹凸不平缺陷。表壳应作防静电处理。
13． 面板与装配：
a．面板表面应光滑平整，无划痕、麻点。文字、数字、符号标点应清晰。刻度线条 粗细要均匀，与面板底色色差要显著。
b．表壳与玻璃应密封良好，内部应清洁，无灰尘、铁屑等杂物。玻璃表面无显著气泡、痕迹，无松动和隙缝。
c．安装在表壳上的接线柱有防脱落装置，钮帽应转动灵活，有效行程不小于4mm。插头要有足够的弹性，接触要良好。直流表接线柱正极为红色，负极为黑色。
d．防接触封印。当电表封好印，只要封印不破坏，就不能接触到测量机构和外壳同的附件。
e．面板上的转换开关紧固牢靠，不得松动；分档对位应准确；接触导电良好、可靠。
f．附件通路板上的附加电阻、分流电阻等应结构牢固，焊接可靠，导电性能良好、焊点圆滑光亮，通路板上的导电连接片要与电表接线柱配合适当。
g．附件通路板上应有测量范围的规格，并有与电表壳或标度盘相同的编号。附件通路板与电表表接插口配合良好，导电可靠。当其接触不良或断路时，确保表头不致损坏。
14． 产品应符合JY0330-93《教学用指针式电表》的要求。
序号 | 编号 | 设备名称 | 规格要求 | 单位 | 数量
42 | 15010 | 灵敏电流计 | 1． ±300μA | 只 | 515
2．符合 JY0330的要求。
43 | 15011 | 多用电表 | 1． 本品为整流系，轴尖轴承支承式、指针式电表。 | 只 | 6
2． 准确度等级：直流电流、电压、电阻测量档均为2.5级，交流电压测量档、直流电压0－2500V为5.0级。
3． 电压灵敏度：直流为5KΩ/V，交流为2.5KΩ/V。
4． 量程范围：
直流电流：0－50µA－1mA－10mA－100mA－500mA－5A；
直流电压：0－1V－2.5V－10V－50V－250V－500V－2500V；
交流电流：0－1mA－10mA－100mA－500mA－5A；
交流电压：0－1V－2.5V－10V－50V－250V－500V－2500V；
电阻：R×！、R×10、R×100、R×1K、R×10K。
5． 阻尼时间：不超过4S。绝缘电阻不小于20MΩ。
6． 转换开关各档位定位正确，无错位，转动时手感好。
7． 电表指针挺直，机械调零时可在零刻度左右移动。
8． 产品所附测量表笔及电池应完好有效。
执行标准：JB/T9283
44 | 15012 | 投影电流表 | 示面板与水面平行，测量范围：（-0.2~0~0.6A）（-1~0~3A），测量精度：2.5级，阻尼时间：不大于4s，外形尺寸：100mm*120mm*40mm，指针长度：50mm，最小分度值为0.02A、0.1A，对外界磁场的防御等级为Ⅲ级 | 只 | 25
45 | 15013 | 投影电压表 | 指示面板与水面平行，测量范围：（-1~0~0.6A）（-1~0~3V）(-5~0~15V)，测量精度：2.5级，阻尼时间：不大于4s，外形尺寸：100mm*120mm*40mm，指针长度：50mm，最小分度值为0.5V、0.1V，对外界磁场的防御等级为Ⅲ级。符合JY0330要求。 | 只 | 25
46 | 15014 | 投影检流计 | ±300μA，指示面板与水面平行，偏差5%，对外界磁场的防御等级为Ⅲ级，指针长度为50m。符合JY0330要求 | 只 | 9
47 | 15020 | 教学示波器 | 符合JY0011要求 | 台 | 6
48 | 16001 | 密度计 | 1． 标准温度20℃，温度范围0～70℃，分度值为1度。 | 支 | 10
2． 密度范围：1.000～2.000。
3． 在液体中倾斜度不大于0.2分度值。
4． 其它性能指标应符合GB/T 17764－1999的有关规定。
49 | 16002 | 密度计 | 1． 标准温度20℃，温度范围10～70℃，分度值为1度。 | 支 | 10
2． 密度范围：0.700～1.000。
3． 在液体中倾斜度不大于0.2分度值。
4． 其它性能指标应符合GB/T 17764－1999的有关规定。
序号 | 编号 | 设备名称 | 规格要求 | 单位 | 数量
50 | 16004 | 湿度计 | 指针式。测量范围湿度：10～95% 温度：-10～60℃ ，分辨率：0.1 准确度 ，湿度：2.5%±1%RH ，温度：±0.5℃ | 个 | 9
51 | 16008 | 空盒气压计 | 空盒气压计 符合JY0001－2003《教学仪器一般质量要求》、JY0002－2003《教学仪器产品的检验规则》的要求 | 台 | 4
52 | 21001 | 圆柱体组 | 有铜、铁、铝各一只，几何尺寸完全相同，直径 Φ20mm±0.05mm，高32mm±0.05mm。符合JY131的要求。 | 套 | 152
53 | 21002 | 立方体组 | 本产品由木材，铜，铁，铝制品组成。铜制品边长分别为20mm,铝制品边长分别为20mm，铁制品边长分别为20mm，木制品边长分别为20mm. | 套 | 238
54 | 21003 | 运动和力实验器 | 由水平板、斜面板、小车、过渡塑料片、毛巾，布,瓦楞纸，小球2个(金属球、塑料球），硬盒、小球滑槽运动块等组成。水平板和斜面板用合页连接，宽度和厚度尺寸要一致，宽度120mm，厚度12mm。水平板长度530mm，斜面板长200mm，小车为塑料制品，尺寸不小于120mm×75mm×40mm，两小球直径一致为16mm. | 套 | 186
55 | 21004 | 惯性演示器 | 钢球、弹簧钢片、支架、底座、木片或塑料片等部分组成。钢球直径不小于φ20ｍｍ。弹片由厚0.5－0.75ｍｍ弹簧钢制成，表面防锈处理。立柱高不低于100ｍｍ,柱端有盛球的碗， 碗口直径不小于φ20ｍｍ。木片（塑料片）尺寸应不小于50ｍｍ×30ｍｍ，中心有盲孔。 | 套 | 7
56 | 21005 | 摩擦计 | 由磨擦板和磨擦块组成。磨擦板外形尺寸不小于500mm×50mm×10mm。磨擦块外形尺寸不小于100mm×40mm×30mm。上面有两个砝码孔，端面中心有挂。符合JY40要求 | 套 | 183
57 | 21006 | 螺旋弹簧组 | 1． 产品由弹簧、指针、挂钩等组成。 | 组 | 7
2． 产品由钢丝绕成的螺旋弹簧5种为一组，其工作极限负荷分别为5N、3N、2N、1N、0.5N。
3． 弹簧刚度选取分别为：5N为0.025N/mm，3N为0.015N/mm，2N为0.01N/mm，1N为0.005N/mm，0.5N为0.0025N/mm。
4． 弹簧伸长长度200mm，分别达到5N、3N、2N、1N、0.5N拉力，其误差不大于2％
5． 其它性能指标应符合GB/T 1239.1－1989的有关规定。
58 | 21007 | 阿基米德原理实验器 | 1.由测力计、塑料吊桶、塑料圆柱体、溢液杯组成。2.测力计面板应有0g、50g、100g、150g、200g和0N、0.5N、1.0N、1.5N、2.0N两种对应刻度、量程的示值误差≤1%，测力计上端要有零调装置。3.塑料圆柱的体积为100ml,有等分刻度线，质量≥120g，直径不小于φ35mm,塑料吊桶透明,外直径不小于φ400mm，容积为100ml有等分刻度线,溢液杯透明。符合JY175的要求。 | 套 | 198
59 | 21010 | 连通器 | 1． 本产品由玻璃连通器和底座两部分组成。 | 个 | 2
2． 外形尺寸不小于：200×120×200mm。
3． 玻璃件选用钠钙玻璃或硼硅玻璃。
4． 玻璃件壁厚约1.0mm。
5． 玻璃件细管外径为12mm，粗管外径为30mm。
6． 玻璃件必须经过退火处理，消除应力。
7． 底座要平稳，表面光滑无痕。
8． 产品应符合国标《连通器》的要求。
序号 | 编号 | 设备名称 | 规格要求 | 单位 | 数量
60 | 21012 | 浮力原理演示器 | 1． 产品应采用透明度好的材料制造。 | 套 | 8
2． 产品用于演示浮力的原理，应能说明如下问题：
a. 浸入液体里的物体受到向上的浮力；
b. 浸入液体里的物体受到的浮力与液体密度的关系；
c. 浸入液体里的物体受到的浮力与物体体积的关系；
3． 产品的基本组成为：容器、浮沉器等。
4． 容器应能保证浮沉器在其中上下运动自如。
5． 浮沉器体积可调，上端应有挂钩以便测力计悬挂。
6． 浮沉器的重量不得大于2N。
7． 产品在实验中效果明显，应体现科学性、正确性、直观性、可视性的原则。
8． 产品制作材料应能保证其耐用和长期存放。
61 | 21013 | 物体浮沉条件演示器 | 组合式；盒内有简易液压计，铁，铝，木，塑料圆柱体，塑料吊筒，潜艇模型等十种配件组成。塑料件表面光洁，无明显变形，金属件无毛刺，无锈斑。符合JY/T0370-2004《物体沉浮演示条件》标准。 | 套 | 5
62 | 21015 | 液体内部压强实验器 | 1． 本仪器由承压盒、支杆、胶管和胶膜等组成。 | 套 | 132
2． 承压盒的内径φ36mm，转轴孔径φ4mm，孔的轴线通过盒口中心并与盒口在同一平面内，允许偏差为0.5mm。
3． 胶管内径6mm，壁厚不小于1mm，长度不少于600mm。
4． 支杆由φ4低碳钢制成，一端弯角为90±1°，表面镀铬。
5． 产品应符合JY107-82《液体内部压强演示器》的要求
63 | 21016 | 微小压强计 | 1． 产品由U形玻璃管、刻度板、三通管、乳胶管、螺旋夹、夹持柄等组成。 | 台 | 122
2． 量度范围：300mm。
3． 外形尺寸：380×65×30mm。
4． U形管用内径均匀的玻璃管制成，其内径为4～6mm，壁厚不小于1mm。U形管竖直长度不小于380mm，两侧距离30±1mm一端成喇叭口，另一端成“接头”状。
5． 三通管用外径为6+0.5mm的玻璃管制成，三个端头均为“接头”状。
6． 乳胶管长250mm，内径6mm。
7． 刻度板最小刻度为5mm，刻度总长为300mm。
8． 产品应符合JY133-82《微小压强计》的要求。
64 | 21017 | 液体对器壁压强演示器 | 1． 产品由透明的圆管和圆缸组成。圆缸侧壁上，在不同深度固定有三个喷嘴。还有一个带螺纹的侧管，附件有螺塞、鼓膜塞、圆底板各2件；橡胶膜10片。 | 台 | 4
2． 规格尺寸：
圆管内径φ25mm；管长210mm；壁厚不大于2.5mm；
圆缸内径φ80mm；缸深200mm；壁厚不大于2.5mm。
3． 圆管、圆缸外形匀称，光洁透明，无龟裂破损，外壁标有指示深度的红色刻度线，分度为0.5cm，线的长度和宽度应均匀一致。
4． 圆缸上的侧管和喷嘴在缸壁的凸出长度为6mm，喷嘴孔径为2mm。
5． 产品应符合JY229-87《液体对器壁压强演示器》的要求。
序号 | 编号 | 设备名称 | 规格要求 | 单位 | 数量
65 | 21019 | 马德堡半球 | 1． 产品由两个附有拉手的铸铁组成。 | 套 | 11
2． 产品为铸铁件应符合：
（1）铸铁件其中一个半球上装有旋塞和抽气管咀。
（2）半球（圆盘）外径不小于φ105mm，内径不小于φ75mm。
（3）金属件外表面喷漆、平整、光滑、无毛刺。两半球（圆盘）的合口处和旋塞应进行成组研磨，并配套编号。半球（圆盘）的合口处光洁度不低于▽5，不得有砂眼、气孔和毛刺。金属球体内表面涂防锈漆。
（4）旋塞和抽气管咀由黄铜制成。旋塞锥度1∶7，外径φ8mm，旋塞一端装有与通气孔方向一致带箭头的旋片，旋塞应松紧适宜、转动灵活。
（5）当半球（圆盘）的内外压强差为500mmHg，经30分钟后，其压差不低于480mmHg
4． 产品应符合JY108-82《马德堡半球》的要求。
66 | 21021 | 压力和压强演示器 | 1． 产品有压强小桌、海绵块组成。 | 盒 | 4
2． 压强小桌为塑料制品，桌面尺寸为130×70mm，应精制美观。
3． 小桌腿长50mm，圆柱形略带锥度。
4． 海绵块尺寸为：135×80×45mm，须切割平整。
5． 产品配合J2106金属钩码使用，要求不再配砝码。
67 | 21022 | 流体流速与压强关系演示器 | 具水泵、浮标，可完成连通器及流体与流速关系不少于6种实验。 | 盒 | 7
68 | 21030 | 杠杆 | 1． 用木材制作，表面平整、挺直、均匀、无毛刺。木材质应无节疤、无裂纹、无伤痕，并经脱脂干燥处理，含水率≤18％。漆面光亮。 | 套 | 117
2． 产品由杠杆尺、轴、调平装置和四只挂钩组成。杠杆尺为500×25×8mm，中心有φ4mm的铜轴套。
3． 杠杆尺正面以轴心为零点向两端刻印厘米单位刻度线，刻线清晰，每5cm印一长线并标注数字。杆身有效长度为480mm。
4． 杠杆尺两端装有镀锌调平螺母，尺端包头加固。杠杆应平衡。
5． 产品应符合JY172-84《杠杆》的要求。
序号 | 编号 | 设备名称 | 规格要求 | 单位 | 数量
69 | 21031 | 演示滑轮组 | 1． 演示滑轮组的组成及规格： | 组 | 6
单滑轮配备数量:2个，轮盘数量:1个，外径D:70mm，轮缘厚a:8mm, 轮毂厚b：10mm, 槽深c：5mm;
三并滑轮配备数量:2个，轮盘数量:3个，外径D:70mm，轮缘厚a:8mm, 轮毂厚b：10mm, 槽深c：5mm;
三串滑轮配备数量:2个，轮盘数量:3个，其一为外径D:70mm，轮缘厚a:8mm, 轮毂厚b：10mm, 槽深c：5mm;其二为外径D:53mm，轮缘厚a:8mm, 轮毂厚b：10mm, 槽深c：5mm; 其三为外径D:40mm，轮缘厚a:8mm, 轮毂厚b：10mm, 槽深c：5mm;
2． 三并滑轮为直边半封闭式，三串滑轮和单滑轮为单边悬臂式，滑轮的上下挂钩方向互成90°或可转动。
3． 允许负荷：2千克（19.6牛顿）。
4． 轮盘用酚醛塑料制成。框架用碳钢冷轧板制成。中轴由钢丝制成，框架表面作防锈处理。
5． 轮盘应转动灵活，轮盘沿轴向串动距离不大于1mm。
6． 滑轮悬挂后，其框架侧边均应铅直，误差不大于1.5mm。
7． 各轮盘平面与框架的平行度公差不大于1mm。
8． 一对单滑轮，当负荷500克时，机械效率应不低于90％。每对三并、三串的滑轮，当负荷1500克时，机械效率应不低于60％。
9． 产品应符合JY134-82《演示滑轮组》的要求。
70 | 21032 | 滑轮组 | 1． 滑轮组的组成及规格： | 组 | 213
单滑轮配备数量：2件 轮盘数量：1个；二串滑轮配备数量：2件 轮盘数量：2个；
外径D：40mm ；轮缘厚a：7mm ； 轮毂厚b：10mm ；槽深c：4.5mm 。
2． 框架结构形式均为直边封闭式，上下挂钩互成互成90°或可转动。
3． 允许负荷：2千克（19.6牛顿）。
4． 轮盘用酚醛塑料制成。框架用碳钢冷轧板制成。中轴由钢丝制成，框架表面作防锈处理。
5． 轮盘应转动灵活，轮盘沿轴向串动距离不大于1mm。
6． 滑轮悬挂后，其框架侧边均应铅直，误差不大于1.5mm
7． 各轮盘平面与框架的平行度公差不大于1mm。
8． 一对单滑轮，当负荷500克时，机械效率应不低于90％
9． 产品应符合JY135-82《滑轮组》的要求。
序号 | 编号 | 设备名称 | 规格要求 | 单位 | 数量
71 | 21033 | 滚摆 | 1． 滚摆由摆体（摆轮和摆轴）、悬线、支柱、横梁和底座组成。 | 个 | 7
2． 摆轮直径Φ125mm。摆轴直径Φ8mm，长160mm，轴上两个穿线孔距离140mm，穿线孔径Φ1.5mm。支柱高400mm，横梁长240mm。
3． 摆体（摆轮和摆轴）重0.65Kg。
4． 摆轴对摆轮的垂直度公差为0.25mm。
5． 摆轴应粗细均匀。轴上二穿线孔对于摆轮的对称公差为0.5mm。
6． 摆体重心偏移轴线公差为0.45mm。
7． 摆轴镀铬。底座应稳固、表面涂漆，支柱表面应作防锈处理。
8． 产品应符合JY110-82《滚摆》的要求。
72 | 21037 | 飞机升力原理演示器 | 1.产品由机翼模型、风机、底座、滑杆等组成。2.机翼模型尺寸不小于80×60mm。3.风机应符合GB/T13274《一般用途轴流通风机技术条件》。4.用风机正对机翼前沿吹风应能使机翼上升。 | 套 | 7
73 | 21038 | 手摇离心转台 | 符合JY 220要求 | 台 | 5
74 | 22001 | 音叉 | 1． 产品由单支音叉组成，附有共鸣箱和音叉槌。 | 套 | 186
2． 音叉频率分别为256Hz。
3． 音叉用钢材制成，叉股宽8.5mm，两支股内间距9mm，圆柄φ8mm，音叉全长约200mm。
4． 两叉股表面平整，叉股内侧平面与底部圆弧光滑相切，表面镀铬，并有F256频率标志。
5． 叉股厚5.5mm，两叉股的厚度差不大于0.05mm。
6． 频率误差F256不大于0.5Hz（20℃时）。
7． 音叉表面粗糙度，外侧面和两平面Ra最大允许值1.25μm，内侧面Ra最大允许值2.5μm。
8． 共鸣箱用东北松木或桐木制造，木材应经脱脂干燥处理，箱体无节疤和裂痕，箱内腔体积约为300×80×40mm3。
9． 共鸣箱的插座与音叉柄配合应紧密，音叉柄插入后无动摇现象。
10． 音叉槌用橡胶制造，球径约26mm，杆为木材或塑料，杆长约180mm。
11． 产品应符合JY227-87《F256音叉、F512音叉》的要求。
序号 | 编号 | 设备名称 | 规格要求 | 单位 | 数量
75 | 22002 | 音叉 | 1． 产品由单支音叉组成，附有共鸣箱和音叉槌。 | 套 | 240
2． 音叉频率分别为512Hz。
3． 音叉用钢材制成，叉股宽8.5mm，两支股内间距9mm，圆柄φ8mm，音叉全长约160mm。
4． 两叉股表面平整，叉股内侧平面与底部圆弧光滑相切，表面镀铬，并有F512频率标志。
5． 叉股厚5.5mm，两叉股的厚度差不大于0.05mm。
6． 频率误差不大于0.8Hz（20℃时）。
7． 音叉表面粗糙度，外侧面和两平面Ra最大允许值1.25μm，内侧面Ra最大允许值2.5μm。
8． 共鸣箱用东北松木或桐木制造，木材应经脱脂干燥处理，箱体无节疤和裂痕，箱内腔体积约为140×80×40mm3
9． 共鸣箱的插座与音叉柄配合应紧密，音叉柄插入后无动摇现象。
10． 音叉槌用橡胶制造，球径约26mm，杆为木材或塑料，杆长约180mm。
11． 产品应符合JY227-87《F256音叉、F512音叉》的要求。
76 | 22003 | 发音齿轮 | 1． 产品由三片齿板、转动轴等组成。 | 个 | 3
2． 齿轮用钢材制成，外形尺寸约φ78×134mm。
3． 三片齿板的顶圆直径约为φ78mm，齿数分别为80、60、40齿，齿的分布均匀，齿片应平整，无毛刺。
4． 三片齿板相距23mm，顺序装在转动轴上，装配应牢固端正，不得有松动现象。
5． 三片齿板表面镀铬，其余表面镀锌。
6． 产品应符合JY224-87《发音齿轮》的要求。
77 | 22007 | 声传播演示器 | 1． 产品要求说明声波分别在空气、液体、固体中的传播情况。 | 套 | 5
2． 产品由声源发生器、媒介容器、声波放大器等组成。
3． 声源所发声音应清晰悦耳、动听。
4． 媒介容器应透明、无渗漏。
5． 声音放大器应不失真反映声源的声音，在声源关闭时应无任何杂音。
6． 声源发生器、声音放大器所用电源应有外接接线柱，电源电压≤6V。
78 | 22202 | 内聚力演示器 | 1． 由两只带有金属挂钩的铅圆柱体组成，并配有挤压板和旋转式刮削器。 | 套 | 19
2． 圆柱体直径φ20mm、长50mm。
3． 铅的纯度不得低于99.9％。
4． 铅圆柱体的有效使用长度不小于15mm。
5． 挂钩镀铬。安装在圆柱体端面的中心。
6． 圆柱体无砂眼气孔，表面漆层均匀、美观。
7． 削平两圆柱体端面压接在一起后，承受纵向拉力不小于60牛顿。
8． 产品应符合JY171-84《内聚力演示器》的要求。
序号 | 编号 | 设备名称 | 规格要求 | 单位 | 数量
79 | 22203 | 空气压缩引火仪 | 1． 产品由气缸、底座、端盖、活塞等组成。 | 个 | 31
2． 气缸由有机玻璃制成，缸长不小于130mm，外径不小于φ25mm，内径φ10mm。缸体透明度好，表面无划痕。
3． 底座直径φ65mm，底座与缸体连接牢固，放置平稳。活塞与气缸气密性应良好。
4． 手柄直径φ40mm，表面应光滑、无毛刺；活塞杆直径φ8mm，表面镀铬，手柄与活塞杆连接牢固并具有足够的机械强度。
5． 产品在正常的冲击力作用下，实验效果应明显。
6． 连续压缩引火100次，密封圈的使用效果不变。
7． 产品应符合JY137-82《空气压缩引火仪》的要求。
80 | 22210 | 气体做功内能减少演示器 | 符合教材和大纲规定的实验要求 | 套 | 7
81 | 22213 | 纸盘扬声器 | 2.1本产品适用于中学物理实验使用。 | 台 | 10
2.2纸盘扬声器的直径不小于200mm，阻抗为8Ω，功率为5W ，动圈式。
2.3外观色调一致，表面整洁平整，无毛刺。
82 | 23001 | 玻棒（附丝绸） | J2301型，产品由两根玻棒及一块丝绸组成。玻棒材料为优质有机玻璃，玻棒尺寸为φ12.5×300mm，玻棒的一端成圆弧形，圆弧尺寸约为SR4mm；丝绸尺寸不小于240×200mm。产品符合JY179要求。 | 对 | 3
83 | 23003 | 胶棒（附毛皮） | 2．1 应符合原教育部标准《胶棒附毛皮》JY179-85的要求 | 对 | 1
2．2 胶棒材质：硬橡胶或碳酸脂，φ14×300mm。2．3 毛皮尺寸应不小于150×150mm。
84 | 23005 | 箔片验电器 | 1、主要技术指标：在圆球或圆盘上加8KV的直流高压时，箔片的两边张开与中位片的角度应不小于45度。移动高压后，箔片张开角度保持30度以上的时间应保持不小于1分钟。2、外壳应牢固、平整、底座平稳，透光部分应光洁透明，无气泡及划痕。3、圆球或圆盘、导电杆及中位片用金属制成，镀铬抛光后，表面光洁无毛刺。安装后应紧固无松动及歪斜现象。4、导电杆与外壳间应有绝缘套管，安装后应无明显缝隙，取下方面，不致损坏箔片。5、金属箔片厚度不大于0.02mm，长度不小于25mm。6、实验效果：金属箔片带电时应能顺利张开，两边张角应对称，不飞翻弯曲，电荷消失后能完全回零。7、产品还应符合JY202的有关规定 | 对 | 5
85 | 23007 | 指针验电器 | 产品由两只灵敏度相同的指针验电器组成。指针验电器由底座、外壳、圆盘、导电杆、绝缘子、指针、指针架、接地线柱等构成。底座采用工程塑料制作，底座底径φ102mm，高40mm；圆盘采用厚度为1mm的A3板材成型，尺寸为φ190×70mm；导电杆采用φ6mm的圆钢制作，总长度约80mm；指针采用薄金属片制成，长度不小于100mm，针体平直，下部成箭头形；指针架采用金属材料制作，指针在指针架上动作灵敏可靠，不前后偏斜摇摆，电荷消失后能顺利回零。仪器组装后总高度约330mm。产品符合JY203的要求。 | 对 | 2
86 | 23008 | 感应起电机 | 符合JY115要求 | 台 | 6
序号 | 编号 | 设备名称 | 规格要求 | 单位 | 数量
87 | 23010 | 小灯座 | 1． 小灯座由底板、接线柱，灯座组成。 | 个 | 698
2． 小灯座为插口、螺旋两用式灯座与E10／13、E10／14、1c9／14计小电珠配用。
3． 小灯座最高工作电压为36V，最大工作电流为2.5A。
4． 底座用黑色塑料制成，表面平整光洁。外形尺寸约75X35X10mm，底座上有两个直径为4.5mm的安装孔，孔的中心距离为40±0.5mm。应有足够的强度。
5． 接线柱为644型，行程不小于6mm。
6． 灯座用厚0.5～0.6mm的磷铜片制做，表面镀镍。灯座与两接线柱之间用宽8mm的铜片连接和灯座为一整体。
7． 小灯座上所有螺丝、螺母、垫片均为铜质。
8． 小电珠旋入后，应接触良好可靠，不应有接触不良或短路。
9． 未旋入小电珠时，两接线柱间电阻不小于100MΩ。
10． 未旋入小电珠时，两接线柱间抗电强度为500V。
11． 产品应符合JY116－82《小灯座》的要求。
88 | 23011 | 单刀开关 | 由底座，接线柱，闸刀，刀座，刀承和绝缘手柄组成。符合JY0117-1991《教学用闸刀开关》要求 | 个 | 550
89 | 23012 | 滑动变阻器 | 1． 技术规格：电阻20Ω；额定电流2 A。 | 个 | 393
2． 电阻值误差应小于10％。
3． 滑动变阻器绕线应紧密排齐、平整。
4． 电阻线绝缘层承受不低于1.5KV的电压不被击穿；滑动变阻器承受1.5KV的电压试验，不应出现飞弧或击穿现象。
5． 在额定电流下工作时，温升不应超过300℃，试验后绕线无松动，绝缘层无破损现象。
6． 瓷管表面上釉，光滑平整，无裂纹。
7． 常温常湿条件下绝缘电阻应大于20MΩ。
8． 滑动头与电阻线、滑杆保持良好的弹性接触，触头应圆滑，压力均匀，滑动应顺畅。滑动头在电阻线上滑动时，电阻值应均匀变化，不得有间断跳跃现象。
9． 支架、护罩采用金属材料制成，与绕线电阻管和滑杆结合牢固、端正，放置平稳。
10． 产品应符合JY0028－1999《滑动变阻器》的要求。
序号 | 编号 | 设备名称 | 规格要求 | 单位 | 数量
90 | 23013 | 滑动变阻器 | 1． 技术规格：电阻50Ω；额定电流1.5 A。 | 个 | 3
2． 电阻值误差应小于10％。
3． 滑动变阻器绕线应紧密排齐、平整。
4． 电阻线绝缘层承受不低于1.5KV的电压不被击穿；滑动变阻器承受1.5KV的电压试验，不应出现飞弧或击穿现象。
5． 在额定电流下工作时，温升不应超过300℃，试验后绕线无松动，绝缘层无破损现象。
6． 瓷管表面上釉，光滑平整，无裂纹。
7． 常温常湿条件下绝缘电阻应大于20MΩ。
8． 滑动头与电阻线、滑杆保持良好的弹性接触，触头应圆滑，压力均匀，滑动应顺畅。滑动头在电阻线上滑动时，电阻值应均匀变化，不得有间断跳跃现象。
9． 支架、护罩采用金属材料制成，与绕线电阻管和滑杆结合牢固、端正，放置平稳。
10． 产品应符合JY0028－1999《滑动变阻器》的要求。
91 | 23014 | 滑动变阻器 | 1． 技术规格：电阻5Ω；额定电流3 A。 | 个 | 2
2． 电阻值误差应小于10％。
3． 滑动变阻器绕线应紧密排齐、平整。
4． 电阻线绝缘层承受不低于1.5KV的电压不被击穿；滑动变阻器承受1.5KV的电压试验，不应出现飞弧或击穿现象。
5． 在额定电流下工作时，温升不应超过300℃，试验后绕线无松动，绝缘层无破损现象。
6． 瓷管表面上釉，光滑平整，无裂纹。
7． 常温常湿条件下绝缘电阻应大于20MΩ。
8． 滑动头与电阻线、滑杆保持良好的弹性接触，触头应圆滑，压力均匀，滑动应顺畅。滑动头在电阻线上滑动时，电阻值应均匀变化，不得有间断跳跃现象。
9． 支架、护罩采用金属材料制成，与绕线电阻管和滑杆结合牢固、端正，放置平稳。
10． 产品应符合JY0028－1999《滑动变阻器》的要求。
序号 | 编号 | 设备名称 | 规格要求 | 单位 | 数量
92 | 23018 | 电阻圈 | 1． 电阻圈的电阻丝应采用精密电阻合金丝（如康铜线、锰铜线、新康铜线等）绕制。表面氧化处理。 | 组 | 103
2． 每组包含以下三种规格的电阻圈各一只：
5Ω 额定电流1.5A 裸露式表面最大温升（℃）70 封闭式表面最大温升（℃）55
10Ω 额定电流1.0A 裸露式表面最大温升（℃）65 封闭式表面最大温升（℃）50
15Ω 额定电流0.6A 裸露式表面最大温升（℃）40 封闭式表面最大温升（℃）35
3． 接线端钮应为铜质材料，连线后其接触电阻不应大于0.1Ω。
4． 电阻圈阻值的基本误差不大于1%。
5． 电阻圈在额定电流下工作2h后，各性能指标仍能达到规定要求。
6． 电阻圈在无包装状态下，从1m高处自由落下到水泥地面无明显损伤。
7． 电阻圈经-40℃4h后，各性能指标仍能达到规定要求。
8． 外观的质量要求：绕线平整、间距均匀、使用中或使用后不得松动。氧化层不得脱落，支座不得出现灼焦现象。
9． 产品应符合JY0029－91《电阻圈》的要求。
93 | 23019 | 电阻定律演示器 | 1． 本产品由底板及铜、铁、镍铬三种金属导线、接线柱、连接片、支撑架等组成。 | 台 | 7
2． 外形尺寸： 1060×150×40mm。
3． 金属导线应精细均匀，在有效长度内不能有弯折、锈蚀现象。
4． 三种金属导线的规格、阻值如下表：
铜1根 导线直径（mm） 0.5±0.04 有效长度（mm）1000±2 参考阻值（Ω）0.09
铁1根 导线直径（mm） 0.5±0.04 有效长度（mm）1000±2 参考阻值（Ω）0.5
镍铬2根 导线直径（mm）0.5±0.04 有效长度（mm）1000±2 参考阻值（Ω）5
5． 金属导线、接线柱与底板装接应牢固、无松动现象。金属导线在两接线柱间的长度为1000±2mm。
6． 金属导线的材质、直径在底板上应有明显的标记。
7． 底板应平整无变形、表面作防护处理。
8． 连接片为1mm厚的黄铜制成，表面镀铬。
9． 接线柱为铜质，直径不小于8mm，与底板绝缘良好。
10． 产品应符合JY217－87《电阻定律演示器》的要求。
序号 | 编号 | 设备名称 | 规格要求 | 单位 | 数量
94 | 23020 | 电阻定律实验器 | 1． 本产品由底板及铜、铁、镍铬三种金属导线、接线柱、连接片、支撑架等组成。 | 台 | 239
2． 外形尺寸：560×180×40mm。
3． 金属导线应精细均匀，在有效长度内不能有弯折、锈蚀现象。
4． 三种金属导线的规格、阻值如下表：
铜1根 导线直径（mm） 0.5±0.04 有效长度（mm）500±1 参考阻值（Ω）0.045
铁1根 导线直径（mm） 0.5±0.04 有效长度（mm）500±1 参考阻值（Ω）0.25
镍铬2根 导线直径（mm）0.5±0.04 有效长度（mm）500±1 参考阻值（Ω）2.5
5． 金属导线、接线柱与底板装接应牢固、无松动现象。金属导线在两接线柱间的长度为1000±2mm。
6． 金属导线的材质、直径在底板上应有明显的标记。
7． 底板应平整无变形、表面作防护处理。
8． 连接片为1mm厚的黄铜制成，表面镀铬。
9． 接线柱为铜质，直径不小于8mm，与底板绝缘良好。
10． 产品应符合JY217－87《电阻定律演示器》的要求。
95 | 23022 | 教学电阻箱 | 电阻值范围：0~9999Ω，最小步进值：1Ω，电阻箱阻值变换方式为开关式，电阻准确度：0.5级（环温20℃，相对湿度≤80%，零电阻不大于0.04Ω。产品符合JY31要求。 | 个 | 4
96 | 23030 | 演示线路实验板 | 初中演示组，初中学生组，外壳尺寸为400*90*300mm，绿色软塑，有金属扣。底板为ABS塑料压制，单板面积为：360*240平方毫米。厚度为20mm。底板上有12*8个等距圆孔，供接插元件插座用。元件插座为聚乙烯塑料压制，表面装有电路元件，下方有两个等距塑料插柱可插入底板的等距圆孔。配套器件：小灯座3只，灯泡3.8v/0.3A,2.5v/0.3A灯泡两个，电池盒4只，单掷电键3只，线绕电阻8w-5Ω、4w-10Ω各两个，底板：360*240平方毫米、96孔一块，小插接座20只，吊环3只，插头导线115、145mm各12支，叉头导线135、225、315mm各4支。产品符合JY218要求。 | 套 | 2
97 | 23035 | 焦耳定律演示器 | 1． 仪器由贮气盒、电流表、玻璃管、连接软管、刻度板等构成。 | 套 | 3
2． 电源电压：DC0～15V。
3． 工作电流：小于2A。
4． 教学演示效果明显。
98 | 23037 | 保险丝作用演示器 | 1． 产品使用电源：交流198V－242V，50Hz。 | 套 | 6
2． 面板长不小于450mm，宽不小于300mm。正面有相应的实验电路图，电路图绘制应正确、清晰、不易脱落，图形符号应符合JY0001的有关规定。
3． 绝缘实验导线或裸实验导线用的接线柱为铜质，接线柱间的距离不小于280mm，绝缘实验导线或裸实验导线与接线柱连接后，导线与面板间的距离不小于30mm。
4． 接保险丝的接线柱为铜质，两接线柱间的距离不小于80mm。
5． 电路开关开合松紧适宜，控制准确；接线柱、灯泡口接触良好，各连接件连接方便可靠。
6． 实验材料及要求按下表：
材料名称 要求
保险丝 额定电流1A，长度不小于5m
保险丝 额定电流2A，长度不小于5m
保险丝 额定电流3A，长度不小于5m
保险丝 额定电流5A，长度不小于5m
铜导线 单芯，直径不小于0.5m，长不小于80mm，数量不少于10根
绝缘实验导线 额定电流3A，长不小于290mm，数量不少于30根
裸实验导线 单芯，直径0.7mm，长不小于285mm，数量不少于10根
短路导线 多芯铜线，长不少于150mm，两端有接线夹
负载（灯泡） 12V 50W，数量不少于4只
负载（灯泡） 12V 10W，数量不少于2只
7． 保险丝在长时间通过额定电流时不熔断，通过大于二倍额定电流时短时间内熔断。
8． 绝缘实验导线的芯线为金属合金导线，外套为无毒塑料管或纸管；当通过电流大于二倍额定值时，绝缘实验导线外套管应能冒烟、燃烧。
9． 交流电压表和交流电流表为竖直使用式，准确度等级不低于2.5级。
10． 在9m外观看实验现象应清晰。
11． 当输入电压为220V时，电源输出空载电压不大于14.5V；额定电流时负载电压不小于12V。额定电流值由产品规定，不小于10A。
12． 用裸实验导线连接电路，并在接保险丝的两接线柱间接铜导线，接入产品规定的最大负载，通电5min后将负载短路，保持5min，关闭电源。重新开启电源，仪器应能正常工作。
产品符合JY218的要求。
序号 | 编号 | 设备名称 | 规格要求 | 单位 | 数量
99 | 24001 | 条形磁铁 | 1． D-CG-LT-180型：主参数（长度）180mm，磁极横截面积405mm2、磁感应强度应不小于0.07T。 | 对 | 141
2． 教学用磁钢极性标注，指北极（N）为红色，指南极（S）为白色或蓝色。N、S字母的颜色为蓝色或白色。
3． 教学用磁钢经高温老化处理后，磁感应强度不小于第1条的要求。
4． 教学用磁钢按运输要求包装后，应能经受在正常搬运时高度为800mm的自由跌落实验，试验后磁感应强度不小于第1条的要求。
5． 教学用磁钢按运输要求包装后，应能经受频率为30Hz，振幅为0.2mm，振动试验10min，试验后磁感应强度不小于第1条的要求。
6． 教学用磁钢磁性材料的磁特性不小于下表的规定，提倡采用磁特性优于铝铁碳、铁氧体的其它材料。
材料牌号 剩磁[B](Wb/m2) 矫顽力[He](KA/m) 最大磁能积（BH）(maxKJ/m3)
铝铁碳LTT3.6 0.50 11.2 2.8－3.6
铁氧体 Y10T 0.20 128-160 6.4-9.6
铁氧体 Y15 0.28-0.36 128-192 14.3-17.5
其它材料 0.56 27 9.2
7． 产品应符合JY0057－94《教学用磁钢》的要求
100 | 24002 | 蹄形磁铁 | 1． D-CG-LU-80型：主参数（高度）80mm，磁极横截面积200mm2、磁感应强度应不小于0.055T。 | 个 | 1
2． 教学用磁钢极性标注，指北极（N）为红色，指南极（S）为白色或蓝色。N、S字母的颜色为蓝色或白色。
3． 教学用磁钢经高温老化处理后，磁感应强度不小于第1条的要求。
4． 教学用磁钢按运输要求包装后，应能经受在正常搬运时高度为800mm的自由跌落实验，试验后磁感应强度不小于第1条的要求。
5． 教学用磁钢按运输要求包装后，应能经受频率为30Hz，振幅为0.2mm，振动试验10min，试验后磁感应强度不小于第1条的要求。
6． 教学用磁钢磁性材料的磁特性不小于下表的规定，提倡采用磁特性优于铝铁碳、铁氧体的其它材料。
材料牌号 剩磁[B] 矫顽力[He] 最大磁能积（BH）max
铝铁碳LTT3.6 0.50Wb/m2 11.2KA/m 2.8－3.6KJ/m3
铁氧体 Y10T 0.20Wb/m2 128-160KA/m 6.4-9.6KJ/m3
铁氧体 Y15 0.28-0.36Wb/m2 128-192KA/m 14.3-17.5KJ/m3
其它材料 0.56Wb/m2 27KA/m 9.2KJ/m3
7． 产品应符合JY0057－94《教学用磁钢》的要求。
101 | 24003 | 磁感线演示器 | 本产品由条形磁铁、蹄形磁铁、小磁针和二个演示架等组成。演示架由支架板（上、下）和立片插接而成,支架板和主片均用塑料制成。演示架支架板为圆形及椭圆形两种,前粘涩铆于立片上后转动平稳自然,不得有摇摆和阻滞现象。演示效果：磁感线形象清晰。 | 套 | 2
序号 | 编号 | 设备名称 | 规格要求 | 单位 | 数量
102 | 24004 | 立体磁感线演示器 | 由数片互为60°夹角竖立的透明塑料片组成，每片铆有软铁小指针两端固定，配备马蹄型和圆柱型磁铁，装上磁铁后，轻击塑料片，小指针受磁场影响被磁化，显示磁感线分布立体空间形状。 | 套 | 3
103 | 24005 | 磁感线演示板 | 1． 仪器由透明穴板、方线圈、圆线圈、螺线管、亥姆霍兹线圈、铁芯板、磁屏铁环、投影磁针、透明字标等构成。 | 套 | 4
2． 使用电源：直流，最大电流8A，电压不高于24V。
3． 电磁线圈在通过电流5min内温升不应高于50℃。
4． 教学演示效果明显。
104 | 24006 | 电流磁场演示器 | 1． 仪器由直线电流磁场演示器、环形电流磁场演示器、螺线管电流磁场演示器等构成。 | 套 | 7
2． 工作电流：直流3～6A。
3． 线圈必须用不小于Φ0.3 mm裸露铜线30根，合并后外套Φ4mm塑料软管，线圈两端必须焊有连接铜片。
4． 直线电流磁场的方线圈由60±5mm×100±5mm一匝组成。
5． 环形电流磁场的线圈由Φ40±5mm一匝组成。
6． 螺线形电流磁场的线圈由Φ40±5mm六匝组成。
7． 底座尺寸为120±5mm×115±5mm×40±3mm。
8． 演示器的线圈骨架和底座用全透明有机玻璃制作，切割面和表面必须光洁、明亮，不得有明显创痕、伤疤等缺陷。
9． 教学演示效果明显
105 | 24007 | 菱形小磁针 | 符合JY0012要求 | 套 | 186
106 | 24008 | 翼形磁针 | 符合JY0012要求 | 对 | 181
107 | 24009 | 演示原副线圈 | 符合JY120要求 | 套 | 9
108 | 24010 | 原副线圈 | 符合JY121要求 | 套 | 222
109 | 24011 | 蹄形电磁铁 | 符合JY0013要求 | 组 | 3
110 | 24013 | 电铃 | ． 电铃由电磁铁、衔铁、铁铃、衬板和底座组成。 | 个 | 0
2． 工作电压：直流3～6V。
3． 外形尺寸：约90×85×225mm。
4． 音响效果：在15米范围内铃声清晰。
5． 电磁铁线圈的直流电阻为10～20Ω。
6． 衔铁的触点为银质。
7． 电路导线的走向应醒目整齐。
8． 铁铃采用φ75mm（或φ55mm）国产自行车铃盖。
9． 底板应放置平稳。
10． 产品应符合JY208－85《电铃》的要求。
序号 | 编号 | 设备名称 | 规格要求 | 单位 | 数量
111 | 24016 | 磁场对电流作用实验器 | 仪器由磁钢架、活动轨道、空心铜管（导电管）、框型铜导线等组成。接入电源DC4V-6V；活动轨道长不小于50mm.空心铜管外径4mm，框型铜导线直径为1mm。 | 套 | 174
112 | 24017 | 左右手定则演示器 | 符合JY0014要求 | 个 | 7
113 | 24018 | 小型电动机实验器 | 卧式，由定子、转子、电刷、转子支架和底座组成。定子磁铁含一个永久磁铁和一个励磁线圈（带铁芯），励磁线圈绕线平整；换向器与转子轴的同轴度不大于0.5mm；皮带轮为槽型轮，装到转子轴上不松动；电刷采用弹性良好的材料。产品符合JY22要求。 | 套 | 169
114 | 24019 | 手摇交直流发电机 | 1． 本机输出端电压：在转子转速为1600转/分时，空载电压≥8V，串入4.8V，0.3A小灯泡，负载电压≥5V。 | 个 | 5
2． 本机两个电刷放在整流子两端时，输出为交流电，放在整流子中间时，输出为直流电。
3． 转子线圈用Ф0.47～0.49mm高强度漆包线，平绕440匝，误差±5%，转子外表刷绝缘清漆。
4． 磁铁两极应有明确的表示色,红色为N极,蓝色为S极。
5． 电枢转轴,由元钢制成,电枢支架上两轴孔的不同轴度≤0.1mm,转手与极靴的距离≤1.5mm,无碰撞和磨擦。
6． 本机底座为木制,平面无变形,裂缝,四脚平放,不晃动,漆面应光洁,均匀,美观大方。
7． 底板上各紧固件不得松动,转动部分应灵活,均匀,杂音小。
8． 对演示效果的要求和测试方法
空载电压: 交直流电压：≥8V 两个电刷片，放在整流子的两端，或中间，输出端效空载，接上交直流电压表，当转子转速为1600转／分时，测得电压为≥8V。 测试仪器精度不低于1.5级的仪器。
负载电压: 交直流电压：≥5V 电路连接同上。输出端接上4.8V，0.3A小灯泡作负载，当转子转速为1600转／分时，小灯泡正常发光。电压表测得输出端交直流电压为≥5V。测试仪器精度不低于1.5级的仪器。
9． 产品应符合JY21－79《手摇交直流发电机》的要求。
115 | 24024 | 能的转化演示器 | 机械能、电能、热能、光能的转化.本实验盒由制冷制热模块、电压指示模块、太阳能模块、光显示模块、风能模块、机械模块、声音模块组成。各模块尺寸均不小于75mm×60mm；面板上有两个外接电源接入端，分别为2V～12V。各模块都有接线端。配有四条接线。 | 套 | 8
序号 | 编号 | 设备名称 | 规格要求 | 单位 | 数量
116 | 25001 | 光具盘 | 1． 产品由矩形光盘、圆形光盘、光源、狭缝、光学零件等组成的磁吸附式光具盘，型号为：G-GP-XC-6。 | 套 | 2
2． 矩形光盘尺寸为：650mm×240mm，平面度误差不大于2 mm。
3． 圆形光盘直径为250mm，平面度误差不大于1mm。装在矩形光盘上应转动灵活，并能停止在任意位置上。
4． 光源电压不大于24V，电流不大于6A。光源出口处照度不小于6Klx。开启光源后，外壳最大温升不大于60°。
5． 狭缝数不小于7条，缝宽为3±0.2mm，相邻两条缝的中心距为13±0.5mm。
6． 光学零件见下表：
零件名称 结构尺寸（mm） 焦距（mm） 配备数量
梯形玻璃砖1块 结构尺寸（mm）L=85；h=25； --d=15；∠A=45°；∠B=60°
等腰直角三棱镜1个 结构尺寸（mm）S=53； d=15
半圆柱透镜1个 结构尺寸（mm）R=37；d=15
凹凸柱面镜1个 结构尺寸（mm）L=85；h=25；d=2 焦距（mm）±100
大双凸柱透镜1个 结构尺寸（mm）L=110； h=25 焦距（mm）155
小双凸柱透镜1个 结构尺寸（mm）L=60；H=25 焦距（mm）100
小双凹柱透镜1个 结构尺寸（mm）L=60；H=25 焦距（mm）-100
平面反射镜1个 结构尺寸（mm）L=85；h=15；d=5
正三棱镜2个 结构尺寸（mm）S=25；h=25；∠A=60°
双凸透镜1个 结构尺寸（mm）D=40 焦距（mm）100
7． 产品应符合JY0033《光具盘》的规定。
117 | 25002 | 凹面镜 | 1． 本仪器由凹面镜、镜框、支架、镜座等组成。2． 凹面镜的直径为100±2mm。3． 凹面镜的焦距为65±10mm。 | 个 | 1
4． 凹面镜的基片采用普通玻璃制成，在距基片中心三分之二半径范围内，不得有目测到的气泡、结石和条纹。
5． 反射膜镀层应均匀，在距中心三分之二半径范围内不得有色斑、擦痕、印迹等疵病，并应有牢固的保护层。
6． 凹面镜对平行于主光轴的光束在焦平面上的光斑直径应不大于6mm。
7． 镜框、支架、镜座均为金属结构，整机应有足够的稳度。
8． 镜面可按需要在任意方向止动，升降范围不小于50mm。
9． 本产品应符合JY138-82《凹凸面镜》的规定。
118 | 25003 | 凸面镜 | 1． 本仪器由面镜、镜框、支架、镜座等组成，两套成对。2． 凸面镜的直径为100±2mm。3． 凸面镜的焦距为－65±10mm。 | 个 | 1
4． 凸面镜的基片采用普通玻璃制成，在距基片中心三分之二半径范围内，不得有目测到的气泡、结石和条纹。
5． 反射膜镀层应均匀，在距中心三分之二半径范围内不得有色斑、擦痕、印迹等疵病，并应有牢固的保护层。
6． 镜框、支架、镜座均为金属结构，整机应有足够的稳度。
7． 镜面可按需要在任意方向止动，升降范围不小于50mm。
8． 本产品应符合JY138-82《凹凸面镜》的规定。
序号 | 编号 | 设备名称 | 规格要求 | 单位 | 数量
119 | 25004 | 玻璃砖 | 1． 玻璃砖为非等腰梯形，两底角分别为60°和45°。 | 块 | 115
2． 玻璃砖用光学玻璃或普通玻璃磨制，其折射率应在1.50～1.55范围内。
3． 可以用脱脂棉、纱布清洁。
4． 外形尺寸：上底长为35mm；两底角为60±0.5°和45±0.5°；高度为35±1mm；厚度为15±1mm。
5． 玻璃料的一拉质量要求应符合GB903一65《无色光学玻璃》中的要求，条纹类别为2类，条纹级别为C级，气泡类别为7类。
6． 玻璃砖中的一梯形面为粗加工面，光洁度为▽5，上下里底面、两斜面及另一样形面为精加工面，应进行抛光处理。
7． 玻璃砖的上下两面底面平行度为0.10mm。
8． 以抛光的梯形面为基标准面，上、下两底面、两斜面与基准面垂直度为0.1mm。
9． 玻璃砖的边缘倒角按GB1204-75《光学零件的倒角》的要求进行。
10． 精加工面不允许有目测到的划痕和砂眼，边缘不许有裂、碎、缺角。
11． 产品应符合JY140－82《玻璃砖》的要求。
120 | 25005 | 光具座 | 1.导轨采用铝合金结构。 2、主机由铝合金导轨，支脚、滑块、刻度尺组成。3、导轨全长1000mm。4、附件：光源筒 ∽6v-8v 3w;双凸透镜φ40mm f=100mm、φ30mm f=50mm;平凸透镜φ50mm f=300mm;双凹透镜φ30mm f=-75mm;一字屏100×80mm2;白色光屏100×80mm2;毛玻璃120×80mm2；烛台φ26mm；插杆φ6×110mm2 。5、导轨上附刻度尺总长1000mm,滑块上应有一中央刻线,利于学生读数。6、符合JY0034要求。 | 套 | 77
121 | 25007 | 三棱镜 | 1． 产品由三棱镜、托架、支柱、底座等组成。 | 个 | 205
2． 三棱镜体外形为正三棱柱，边长25mm，相邻两角为60±0.5°，棱长80mm。
3． 三棱镜体采用中部色散NF-NC不小于0.0080的玻璃磨制。
4． 三棱镜体表面不许有目测到的划痕和砂眼，边缘不许有裂、碎、缺角。
5． 托架应有足够的强度，三棱镜体应能作任意方向的转动，并能停止在任意位置。
6． 支柱高度可调，其升降范围不小于30mm。整个仪器应有足够的稳度。
7． 应符合JY142-82《三棱镜》》的有关规定。
122 | 25008 | 白光的色散与合成演示器 | 1． 产品由三棱镜2个（一对）、光源、光屏及底座等组成。 | 套 | 5
2． 两块棱镜应配对，其折射率之差不大于0.003，中部色散之差不大于0.0004。
3． 三棱镜的顶角为60±0.5°，有效边长不小于25mm，高度不小于25mm，非工作面磨砂。应有保护性倒角。
4． 棱镜固定可靠，装卸方便。
5． 产品应符合的要求JY0310-91《白光的色散与合成演示器技术备件》的规定。
123 | 25010 | 平面镜成像实验器 | 由平面镜（90*110*5mm）1个，半反射镜（90*110*5mm）1个，三角尺1把，蜡烛模型2个，塑料支架2个组成 | 套 | 127
序号 | 编号 | 设备名称 | 规格要求 | 单位 | 数量
124 | 25011 | 光的传播、反射、折射实验器 | 直径不小于310mm，带水槽、刻度，可翻折。由黑色塑料底座带光源支架（158*99*15mm）、半导体激光光源、玻璃砖（45*25*17mm）、平面镜（40*17*2mm）、塑料水槽（75*35*20mm）及光盘（塑料制品直径不小于95mm）组成。 | 套 | 146
125 | 25013 | 光的三原色合成实验器 | 1． 仪器使用光源为红、绿、蓝发光二极管。2． 工作电压：DC6V；工作电流：0.3A。3． 调节红、绿、蓝三色的光强，三色光斑互相重叠部分的色彩随之改变，当红、绿、蓝三色的光强比例合适时，三色光斑互相重叠部分呈白色，红、蓝色光斑重叠部分为品红色，红、绿色光斑重叠部分为黄色，蓝、绿色光斑重叠部分为青色，实验效果明显，且操作方便。 | 套 | 184
126 | 31002 | 轴承模型 | 1． 模型由滑动轴承、滚动轴承组成。滑动轴承由铸铁座、铜套、钢制轴配合制成；滚动轴承由轴承钢制成，外圈对称剖为两半，合并后其不圆度公差不大于0.5mm。 | 个 | 6
2． 转动灵活、轻便，无松旷或卡死现象。
3． 可拆式。
127 | 31003 | 抽水机模型 | 1、活塞式。2、本产品为压力抽水机。3、由粗透明外管、阀门、手动机构组成。 | 个 | 4
128 | 31004 | 离心水泵模型 | 1． 产品由泵体总成（泵体、叶轮、透明窗、进水出水口）、驱动机构、底座和进（含底阀）、出水管等组成。 | 个 | 4
2． 水泵模型结构为齿轮传动式，叶轮额定转速为600转/分。
3． 在额定转速下，扬水高度不小于0.6米，吸水高度不小于0.6米。
4． 水泵正常抽水停止后，60分钟内不经补充注水，仍可再行正常抽水。
5． 产品应符合JY222-87《离心水泵模型》的要求。
129 | 31006 | 水轮机模型 | 1． 产品为轴流式水轮机模型。 | 套 | 10
2． 产品由机壳、叶轮、轴杆、支架、底座、水槽等组成，主要部件由硬塑料制成，各部件比例适当，位置正确，连接牢固，工作稳定可靠。3． 叶轮转动灵活，无跳动卡滞现象。叶轮直径≥100mm。． 外形尺寸：Φ165×225mm。
130 | 31008 | 汽油机模型 | 1． 工作电压：直流1.5V～2V。2． 模型应示汽油机的汽缸体、进汽阀、排汽阀、汽阀弹簧、进汽道、排汽道、活塞、活塞环、连杆、曲轴、飞轮、火花塞、凸轮、水套。3． 模型在演示时，四个冲程工作过程动作准确、前后衔接，并配有指示灯说明： | 个 | 1
冲程 进汽阀 排汽阀 活塞动作 指示灯
吸气 打开 关闭 由上而下 吸气口指示灯亮
压缩 关闭 关闭 由下而上 在压缩冲程结束及作功冲程开始的瞬间气缸顶部指示灯亮
作功 关闭 关闭 由上而下 在压缩冲程结束及作功冲程开始的瞬间气缸顶部指示灯亮
排气 关闭 打开 由下而上 排气口指示灯亮
4． 仪器的转动和手动部分轻便灵活，无晃动和卡死现象。
5． 电路排列整齐、接触良好。
6． 用不同颜色表示有关机构。
7． 产品主要部件光洁，无毛刺、无缺陷，金属构件应镀铬。
序号 | 编号 | 设备名称 | 规格要求 | 单位 | 数量
131 | 31009 | 柴油机模型 | 1． 工作电压：直流1.5V～2V。 | 个 | 2
2． 模型应示柴油机的汽缸体、进汽阀、排汽阀、汽阀弹簧、进汽道、排汽道、活塞、活塞环、连杆、曲轴、飞轮、火花塞、凸轮、水套。
3． 模型在演示时，四个冲程工作过程动作准确、前后衔接，并配有指示灯说明（见下表）：
冲程 进汽阀 排汽阀 活塞动作 指示灯
吸气 打开 关闭 由上而下 吸气口指示灯亮
压缩 关闭 关闭 由下而上 在压缩冲程结束及作功冲程开始的瞬间气缸顶部指示灯亮
作功 关闭 关闭 由上而下 在压缩冲程结束及作功冲程开始的瞬间气缸顶部指示灯亮
排气 关闭 打开 由下而上 排气口指示灯亮
4． 仪器的转动和手动部分轻便灵活，无晃动和卡死现象。
5． 电路排列整齐、接触良好。
6． 用不同颜色表示有关机构。
7． 产品主要部件光洁，无毛刺、无缺陷，金属构件应镀铬。
132 | 51001 | 物质的形态和变化 | 国家正式出版物，应符合新课标教学的要求，图面字迹清晰，图形、色调准确无误，铜版纸，印刷工艺精良 | 套 | 10
133 | 51002 | 物质的属性 | 国家正式出版物，应符合新课标教学的要求，图面字迹清晰，图形、色调准确无误，铜版纸，印刷工艺精良 | 套 | 10
134 | 51003 | 物质的结构与物体的尺度 | 国家正式出版物，应符合新课标教学的要求，图面字迹清晰，图形、色调准确无误，铜版纸，印刷工艺精良 | 套 | 10
135 | 51004 | 新材料及其应用 | 国家正式出版物，应符合新课标教学的要求，图面字迹清晰，图形、色调准确无误，铜版纸，印刷工艺精良 | 套 | 11
136 | 51005 | 多种多样的运动形式 | 国家正式出版物，应符合新课标教学的要求，图面字迹清晰，图形、色调准确无误，铜版纸，印刷工艺精良 | 套 | 10
137 | 51006 | 机械运动和力 | 国家正式出版物，应符合新课标教学的要求，图面字迹清晰，图形、色调准确无误，铜版纸，印刷工艺精良 | 套 | 10
138 | 51007 | 声和光 | 国家正式出版物，应符合新课标教学的要求，图面字迹清晰，图形、色调准确无误，铜版纸，印刷工艺精良 | 套 | 10
139 | 51008 | 电和磁 | 国家正式出版物，应符合新课标教学的要求，图面字迹清晰，图形、色调准确无误，铜版纸，印刷工艺精良 | 套 | 10
140 | 51009 | 能量、能量的转化和转移 | 国家正式出版物，应符合新课标教学的要求，图面字迹清晰，图形、色调准确无误，铜版纸，印刷工艺精良 | 套 | 10
序号 | 编号 | 设备名称 | 规格要求 | 单位 | 数量
141 | 51010 | 机械能 | 国家正式出版物，应符合新课标教学的要求，图面字迹清晰，图形、色调准确无误，铜版纸，印刷工艺精良 | 套 | 10
142 | 51011 | 内能 | 国家正式出版物，应符合新课标教学的要求，图面字迹清晰，图形、色调准确无误，铜版纸，印刷工艺精良 | 套 | 10
143 | 51012 | 电磁能 | 国家正式出版物，应符合新课标教学的要求，图面字迹清晰，图形、色调准确无误，铜版纸，印刷工艺精良 | 套 | 10
144 | 51013 | 能量守恒 | 国家正式出版物，应符合新课标教学的要求，图面字迹清晰，图形、色调准确无误，铜版纸，印刷工艺精良 | 套 | 10
145 | 51014 | 能源与可持续发展 | 国家正式出版物，应符合新课标教学的要求，图面字迹清晰，图形、色调准确无误，铜版纸，印刷工艺精良 | 套 | 11
146 | 60001 | 量筒 | 10ml | 个 | 349
147 | 60002 | 量筒 | 1． 标称容量：50ml，量入式允差±0.25ml，量出式允差±1.0ml。 | 个 | 11
2． 最小分度：1.0ml。
3． 最高标线到内底最小距离：110mm。
4． 最高标线到筒顶最小距离：30mm。
5． 全高：195mm±10mm。
6． 壁厚：不小于1mm。
7． 产品应符合《玻璃仪器通用技术要求》。
8． 产品应符合GB12804－91《实验室玻璃仪器——量筒》的要求。
148 | 60003 | 量筒 | 1． 标称容量：100ml，量入式允差±0.5ml，量出式允差±1.0ml。 | 个 | 416
2． 最小分度：1.0ml。
3． 最高标线到内底最小距离：150mm。
4． 最高标线到筒顶最小距离：30mm。
5． 全高：250mm±10mm。
6． 壁厚：不小于1mm。
7． 产品应符合《玻璃仪器通用技术要求》。
8． 产品应符合GB12804－91《实验室玻璃仪器——量筒》的要求。
149 | 60012 | 量杯 | 1． 标称容量：250ml，量入式允差±1.0ml，量出式允差±2.0ml。 | 个 | 15
2． 最小分度：2或5ml。
3． 最高标线到内底最小距离：180mm。
4． 最高标线到筒顶最小距离：40mm。
5． 全高：300mm±15mm。
6． 壁厚：不小于1.2mm。
7． 产品应符合《玻璃仪器通用技术要求》。
8． 产品应符合GB12804－91《实验室玻璃仪器——量筒》的要求。
150 | 61002 | 试管 | 1． 规格：试管外径Φ15mm；试管高150mm；壁厚1mm。 | 支 | 462
2． 管口应切平正烘光，底部圆正，厚薄均匀，不得有刺手现象。
3． 产品应符合《玻璃仪器通用技术要求》
序号 | 编号 | 设备名称 | 规格要求 | 单位 | 数量
151 | 61007 | 试管 | 1． 规格：试管外径Φ30mm；试管高200mm；壁厚1.5mm。 | 支 | 41
2． 管口应切平正烘光，底部圆正，厚薄均匀，不得有刺手现象。
3． 产品应符合QB/T 2561《玻璃仪器通用技术要求》
152 | 61023 | 烧杯 | 1． 规格：250ml。 | 个 | 491
2． 尺寸：杯身外径：70±1mm；杯身长：95±2mm；壁厚：不小于1.2mm。
3． 底部不允许有结石、节瘤存在。
4． 产品外观要求厚薄均匀，底不外凸，允许内凹，产品在放置平面上不得摇晃，底部不得有气泡、透明砂、破皮泡，口部不得存在缺口和未烘光毛边。
5． 产品应符合GB/T15724.1要求
153 | 61024 | 烧杯 | 1． 规格：500ml。 | 个 | 38
2． 尺寸：杯身外径：88.5±1.5mm；杯身长：117±2mm；壁厚：不小于1.4mm。
3． 底部不允许有结石、节瘤存在。
4． 产品外观要求厚薄均匀，底不外凸，允许内凹，产品在放置平面上不得摇晃，底部不得有气泡、透明砂、破皮泡，口部不得存在缺口和未烘光毛边。
5． 产品应符合产品应符合GB/T15724.1要求
154 | 61034 | 烧瓶 | 1． 规格：圆底，500ml。 | 个 | 37
2． 尺寸：瓶身外径：110±2mm；瓶颈外径：29±1mm；瓶颈长110±3mm；瓶身厚：不小于1.5mm。
3． 底部不允许有结石、节瘤存在。
4． 产品应符合《玻璃仪器通用技术要求》
155 | 61037 | 烧瓶 | 1． 规格：平底，250ml。 | 个 | 40
2． 尺寸：瓶身直径：88±2mm；瓶底直径：44±1mm；瓶颈外径：25±1mm；瓶颈长88±3mm；瓶身厚：不小于1.2mm。
3． 底部不允许有结石、节瘤存在。
4． 产品应符合GB/T15725.1的要求
156 | 62001 | 酒精灯 | 1． 规格：150ml。 | 个 | 130
2． 由灯座、灯塞、灯盖组成。
3． 灯身高80mm±10mm；盖高：60mm±3mm。
4． 直径：灯肩82mm±2mm；灯底50mm±5mm；灯盖22mm±2mm。
5． 厚度：约1.5mm。
6． 色泽：无色透明，略带微黄色。
7． 厚薄均匀，底部平整，磨砂细密，口应磨平。
8． 产品应符合《玻璃仪器通用技术要求》
157 | 62032 | 漏斗 | 符合QB/T 2110要求 | 个 | 26
158 | 62070 | 平底管 | 符合教材和大纲规定的实验要求 | 支 | 19
159 | 62071 | T形管 | 符合教材和大纲规定的实验要求 | 个 | 47
序号 | 编号 | 设备名称 | 规格要求 | 单位 | 数量
160 | 64032 | 石棉网 | 1． 产品由金属网和附在网上的石棉组成。 | 个 | 186
2． 金属网由Φ0.1㎜左右的钢丝编织而成，密度均匀，织网密度间距不大于2㎜，金属网为边长不小于125㎜的正方形，边缘应作卷边处理，不散网、不翘丝。
3． 金属网上所附石棉圈为双面附着的正圆形，直径不小于Φ100㎜，厚度为3㎜左右，要求不散、不裂、不脱落。
4． 整体应平整、美观，不翘角。
161 | 64088 | 蒸发皿 | 符合QB/T 1992要求 | 个 | 226
162 | 80106 | 彩色透光片 | 1． 500V | 套 | 273
2． 产品应符合GB8218－1987 《低压测电器》的要求
3． 电学安全性能指标应符合国家强制性标准。
163 | 80107 | 颜料的三原色 | 符合教材和大纲规定的实验要求 | 套 | 283
164 | 81001 | 测电笔 | 符合教材和大纲规定的实验要求 | 支 | 269
165 | 81002 | 一字螺丝刀 | 一、适用范围、规格型号： | 支 | 239
1、适用于初中物理、化学、生物和小学科学实验室用。
2、型号规格：75mm×0.6mm×4mm
二、技术要求：
1、旋杆长度采用45#钢，工作部硬度不低于HRC48。
2、旋杆长度L:75mm，直径D:4mm
3、旋杆应经镀鉻防锈处理。
4、旋柄为硬质塑料制成，表面光洁
166 | 81003 | 十字螺丝刀 | 一、适用范围、规格型号： | 支 | 247
1、适用于初中物理、化学、生物和小学科学实验室用。
2、型号规格：75mm
二、技术要求：
1、旋杆材料采用45#钢，工作部长度内硬度HRC48～54。
2、旋杆长度L:75mm，直径D:4mm
3、旋杆应经镀铬防锈处理。
4、旋柄为硬质塑料制成，表面光洁无毛刺，无缩迹，与旋杆接合牢固，并有产品标记和标准编号。
5、其它技术要求按 GB10635的规定执行。
167 | 81004 | 尖咀钳 | 一、适用范围、规格型号： | 把 | 263
1、初中物理和小学科学实验室用。
2、型号规格：160mm
二、技术要求：
1、载荷F≥550N
2、其它技术要求按 GB6290的规定。
3、类嘴钳的抗弯强度必须符合GB6293-86。嘴顶缝隙：不小于3mm的区域内，尖嘴钳的嘴顶缝隙最大值就不超过0.08mm.。
4、其他技术要求应符合GQB/T 2442.3的规定。
序号 | 编号 | 设备名称 | 规格要求 | 单位 | 数量
168 | 81034 | 投影片绘制工具 | 符合教材和大纲规定的实验要求 | 套 | 12
169 | 82001 | 工作服 | 符合教材和大纲规定的实验要求 | 件 | 4
170 | 82002 | 护目镜 | 用于实验教师防强光、眩光、紫外、激光，或是机械性伤害（机加工） | 个 | 5
171 | 82006 | 手套 | 符合教材和大纲规定的实验要求 | 双 | 4
序号 | 编号 | 设备名称 | 规格要求 | 单位 | 采购数量
1 | Z00001 | 衬布 | 材质：绸布、平绒,1200mm*800mm | 块 | 147
2 | Z00002 | 遮光窗帘 | 材质：绸布 绒布, | 块 | 26
3 | Z00003 | 写生凳 | 规格：400mm*290mm*250mm，六个面材料为细密度板，密度板厚度：10mm。贴防火板、塑料封边、八个防滑角。颜色：彩色。 | 张 | 465
4 | Z00004 | 写生灯 | 1、落地升降总高度1800mm。 | 个 | 41
2、3节升降杆：由一根直径为22mm不锈钢管和二根直径分别为16mm、10mm电镀管组成，升降固定钮用铝合金压铸。
3、聚光灯罩铝合金板喷塑，直径230mm，配灯罩沿。
4、三角支撑架用铝合金压铸而成，三角支撑脚用直径16mm不锈钢管制成。
5、罗纹灯座，光源功率≥100W，配2500mm长的优质电线，开关、插头。
5 | Z00005 | 写生画板 | 携带方便，45×32（cm）优质木材（椴木） | 块 | 564
6 | Z00007 | 工作台 | 尺寸：180×80×78（cm），台面用后成型25cm厚密度板木纹色，钢架部分桌腿采用50*50*1.2方管，桌面连接部采用20*40方管，关联部位满焊制作，金属表面酸洗磷化静电喷塑。 | 个 | 98
7 | Z00008 | 美术教学用品柜 | 铝木结构，宽100*高200*深50cm ，内隔板高低可调。采用16mm厚三聚氢氨脂双饰面板材，优质PVC封边，选用ABS组合件连接。 | 个 | 11
8 | Z00009 | 静物台 | 规格：台面600mm*800mm,带背板，采用优质实木板材；腿，钢制双重折叠支撑架，采用优质30mm*30mm钢管，壁厚不少于1.0mm,表面静电喷涂处理。 | 个 | 35
9 | Z00010 | 磁性白黑板 | 200cm*120cm。磁性移动黑板，带金属支架，表面喷塑。黑板颜色：绿色。 | 块 | 9
10 | Z00011 | 初中美术教学挂图 | 对开、128g不反光铜版纸，四色彩印，教育部或省级教学仪器产品质量检测中心检测。65幅/套。 | 套 | 11
序号 | 编号 | 设备名称 | 规格要求 | 单位 | 数量
11 | Z00017 | 写生画箱 | 材质：铝合金箱体，470mm×330mm×85mm，箱内配有简易画板2块和调色用塑料盒1个，调色用塑料盒尺寸约于140mm×80mm×40mm，内部分格不少于12小格；简易画板嵌在箱盖上，其面积不小于360mm×260mm；箱盖可支起作画架用，并有夹层来存放图纸，箱内分格不少于5个，用来存放绘画工具、颜料等，箱体应有提把，提把表面镀铬，背带由宽度不小于25mm的混纺编织带或帆布制成，长短可调，产品表面平整、无裂纹、疖疤、毛刺并涂树脂清漆，漆层均匀、光亮。金属腿、支架高度840mm，便携式，金属腿可伸缩折叠。 | 个 | 11
12 | Z00018 | 写生教具（1） | 几何形体15件 圆球、四棱锥、正方体、圆锥、长方体、圆柱体、六棱柱、方带方、圆锥带圆、方锥带方、多面体、八棱柱、六棱锥、圆切、十二面体各一件 | 套 | 6
13 | Z00019 | 写生教具（2） | 1、 拉奥孔半身像 2、 赫尔美斯胸像 3、 克力克拉胸像 4、 马赛头像 5、 大卫头像H62CM，6、 小卫；7、 罗马王头像；8、 五官造型石膏一套；9、 海盗；10、伏尔泰；11、男青年；12、戴帽男子；13、新疆少女；14、解剖一；15、解剖二；每套15种。与真人同比例大小。石膏材质，内壁厚大于0.5cm。 | 套 | 8
14 | Z00020 | 写生教具（3） | 蜡果6件：苹果、橘子、香蕉、黄瓜、茄子、柿子椒各1件，蜡制品表面应光洁、色泽自然协调，形态逼真，无明显凹凸不平；器皿6件：彩陶2件（直径≥200mm）、釉陶2件（直径≥200mm）、编织篮2件；木质关节人1件；仿真禽鸟标本1件。 | 套 | 7
15 | Z00022 | 画架 | 规格：总高度1420mm，边框宽40mm，厚20mm，材料：优质松木、防蛀、防裂、梯形12眼、表面涂清漆、光滑、无毛刺、无弯曲、接缝无开裂、整体无疤痕无弯曲。画架落地端有防滑橡皮垫，支撑可靠，落地平稳。 | 个 | 11
16 | Z00023 | 画板 | 45cm×60cm×1.8cm、边框宽0.8cm、双面椴木三合板，边框45度割角拼接，边框松木、清漆、表面光滑、洁净、无毛刺、无开裂、整体无疤痕、无异味，对角线平面误差≤2mm、四边直角误差≤2mm、边框气钉眼进行表面处理。 | 块 | 11
17 | Z00024 | 绘图仪器 | 10件套/盒。圆规2个，纸刀1把，三角尺、铅笔等共10件，盒装。 | 套 | 11
18 | Z00025 | 丁字尺 | 有机1200mm | 个 | 9
19 | Z00026 | 大圆规 | 圆规总长410mm，木质（其他材料如果耐用也可以）；圆心的腿非针状，要求是吸盘或橡皮头；可以夹水笔使用 | 个 | 11
20 | Z00027 | 大三角板 | 木质，45cm 两件套（直角、锐角各一件） | 个 | 11
序号 | 编号 | 设备名称 | 规格要求 | 单位 | 数量
21 | Z00028 | 版画工具 | 1、胶辊1件：纯天然硅胶材质、100mm，手柄100mm、支架金属镀铬。 | 套 | 12
2、磨托1件：磨托头直径50mm、磨托手柄100mm。
3、笔刀1件：合金手柄100mm。
4、笔刀刀头3件：猛钢刀头35mm。
5、木刻刀5件：刀头碳钢材质，平口、斜口、大圆、小圆、V型口各1件，木手柄100mm。
6、石刻刀1件：精钢材质，刀长120mm。
7、油石1件：双面70mm×50mm×20mm。
8、海绵1块：直径120mm。
9、工具盒1个
22 | Z00029 | 绘画工具 | 1、尼龙油画笔套装2套；2、狼毫油画笔套件2套；3、水彩画用笔套件2套；4、36色以上油画棒10套；5、36色以上彩铅笔10套；6、素描铅笔50支；7、炭笔50支；8、碳条30盒；9、玛丽大管油画颜料50管；10、玛丽水粉盒装颜料30盒；11、整开素描纸（220K）50张；12、4K袋装素描纸20袋；13、8K速写本4本；14、木质圆形油画调色盘4个；15、油画调色油2瓶 | 套 | 11
23 | Z00030 | 泥塑工具 | 1、泥塑刀1把：长200mm。 | 套 | 12
2、碾辊1件：长390mm。
3、木条2套：390mm×35mm。
4、型板1块：长120mm。
5、拍板1个：220mm×70mm。
6、挤泥器1套：长100mm。
7、施釉钳1件：长265mm。
8、环形刀2把：单头长265mm、双头长210mm。
9、筛子1件：直径200mm。
10、吹釉壶1件：直径60mm 高90mm。
11、量规2件：长190mm。
12、陶针1件：长150mm。
13、板刷1件：190mm×20mm。
14、U形割线器1件：长260mm 宽145mm。
序号 | 编号 | 设备名称 | 规格要求 | 单位 | 数量
24 | Z00031 | 制作工具 | 1、油画刀5把：长210mm、205mm、180mm、185mm、170mm。 | 套 | 12
2、什锦锉5把：长160mm。
3、美工刀1把：长160mm。
4、垫板1块：190mm×90mm。
5、钩刀1把：长120mm。
6、电烙铁1把：长200mm。
7、木刻刀5把：长130mm。
8、打孔器1件：长12.5cm，单孔孔径0.6cm。
9、剪刀2把：长140mm、125mm。
10、多用锯1把：长230mm 宽100mm。
11、尖嘴钳1把：长165mm。
12、板刷1把：145mm×20mm。
13、锥子1件：长120mm。
14、多功能小锤1把：长160mm。
15、油石1件：140mm×70mm×20mm。
16、锯条5根：长155mm。
17、凿子1件：长185mm。
18、篆刻刀1把：长140mm。
19、鸭嘴锤1把：长250mm。
25 | Z00035 | 美术学具盒 | 符合教材和大纲规定的实验要求 | 套 | 596
26 | Z00036 | 美术课配套教学材料 | 符合教材和大纲规定的实验要求 | 套 | 546
序号 | 编号 | 设备名称 | 规格要求 | 单位 | 数量
1 | z00008 | 发令枪 | 1,配用标准发令弹,射出安全,发火可靠，在全天候训练及比赛使用 | 把 | 16
2，每次装弹两发，射出方式为单发。
3，枪管、击锤、扳机、护圈等零件表面应经镀铬或金属氧化处理，表面无锈迹，握把外贴塑胶或ABS塑料，且结合牢固。
4，扳机击发和击锤扳开无过紧、过松或卡死现象
5，板击的两次击发握力均≤1000N
2 | z00009 | 发令台 | 比赛钢制，钢板厚度不低于3mm | 个 | 11
3 | z00011 | 划线器 | 三个轮子，钢板厚度3mm | 个 | 20
4 | z00012 | 接力棒 | 铝合金材料，长度为300mm，直径30mm，壁厚1.2mm，重量不低于50g，光滑无毛刺。接力棒两端有ABS塑料内塞封堵，光滑无毛刺。 | 根 | 272
5 | z00013 | 秒表 | 1、电子型，可测60道；精度1∕100秒。 | 块 | 6
2、为三排数码显示，具有分散、重叠、累计时间显示功能。
3、其具有记忆、存储、重现功能，存储信息量≥30种。
4、防水、防震，符合国标GB6050第一章要求。
5、适合教学及比赛用。
6 | z00016 | 跨栏架 | 底架采用40*40mm方管制作，壁厚2mm，立柱直径25*25mm，厚1.5mm，带有调节五档升降，刻度字码清晰，色泽鲜艳。跨篮板长1220-1225mm，宽70mm，厚15mm，表面喷漆黑白相间，金属件表面采用静电喷涂，有效预防阳光。雨水，风沙，自然因素造成侵蚀。外表无漏焊、裂纹等残缺。 | 付 | 290
7 | z00017 | 跳高架 | 1.移动式,铸铁底座 | 付 | 19
2.跳高架有能稳定放置横杆的横杆托。横杆托为铸铝制作
3.跳高架有足够的高度，超过横杆实际提升高度100mm。
4.升降高度标准为：400mm~2000mm，刻度清晰。升降立柱为双立柱。
5.材质：铝合金制品，横杆托长60mm,宽40mm,活动和紧固部件为金属制品。
功能：供中小学体育锻炼及跳高比赛用
序号 | 编号 | 设备名称 | 规格要求 | 单位 | 数量
8 | z00018 | 海绵包 | 2mx3mx50cm，海绵密度40mm，套子尼龙帆布 | 块 | 7
9 | z00019 | 横杆 | 环氧树脂材料 | 根 | 26
10 | z00020 | 实心球 | 周长420～780mm，2000±30g，采用天然橡胶材料制成，球体表面应进行防滑处理，不得有颗粒脱落、裂缝等缺陷，耐冲击力，图案商标字迹应清晰、端正。 | 个 | 204
11 | z00021 | 铅球 | 3kg～7kg | 个 | 104
12 | z00025 | 皮尺 | 20m或30m | 卷 | 26
13 | z00027 | 信号旗 | 长50cm，旗杆铝合金材质。 | 个 | 88
14 | z00028 | 标志杆（筒） | 木质，红白双色,长2M。 | 根 | 110
15 | z00029 | 高单杠 | 1、主立柱采用直径76mm,壁厚3.5mm,的国标圆管制成。 | 付 | 36
2、立柱顶部配有拉伸内塞。
3、地面以上2000mm，地下预埋500mm,杠面采用弹簧钢制成。
4、横杆直径28mm,长2000mm。
5、杠面具有弹性，配合性，抗腐蚀性。
6、表面抛丸除锈，静电喷塑处理，蓝黄搭配，色彩亮丽。
7、四根钢索（直径≥10 mm）将单杠拉成直立，钢索与地面地钩相连，地钩间距离：横向5500 mm,纵向4000 mm,允许误差±50 mm。
16 | z00030 | 低单杠 | 1、主立柱采用直径76mm,壁厚3.5mm,的国标圆管制成。 | 付 | 48
2、立柱顶部配有拉伸内塞。
3、地面以1800mm，地下预埋500mm,杠面采用弹簧钢制成。
4、横杆直径28mm,长2000mm。
5、杠面具有弹性，配合性，抗腐蚀性。
6、表面抛丸除锈，静电喷塑处理，蓝黄搭配，色彩亮丽。
7、四根钢索（直径≥10 mm）将单杠拉成直立，钢索与地面地钩相连，地钩间距离：横向5500 mm,纵向4000 mm,允许误差±50 mm。
17 | z00031 | 高双杠 | 活动式，可调，槽钢底座，军用双杠 | 付 | 35
18 | z00032 | 低双杠 | 活动式，可调，槽钢底座，军用双杠 | 付 | 48
19 | z00033 | 山羊 | 活动升降 | 台 | 20
20 | z00034 | 跳箱 | 七级，高度1200 | 台 | 27
序号 | 编号 | 设备名称 | 规格要求 | 单位 | 数量
21 | z00035 | 助跳板 | s型踏板，木簧 | 块 | 35
22 | z00036 | 大体操垫 | 1.2x2mx10cm，海绵软体，密度35#，尼龙帆布面 | 块 | 121
23 | z00037 | 小体操垫 | 1.2x0.6mx5cm，海绵软体，密度35#，尼龙帆布面 | 块 | 600
24 | z00038 | 体操凳 | 300×30×70mm，放置稳固，以木质为主，腿为铁质，表面平整，棱角光滑，无毛刺、缺损、木疥，外观颜色鲜艳醒目。 | 张 | 96
25 | z00039 | 体操棒 | 长0.9m,φ30mm木质,两遍漆,红白相间 | 根 | 720
26 | z00040 | 艺术圈 | 外径800mm，呼拉圈外层为EVA材料，手感良好 | 个 | 720
27 | z00043 | 篮球 | 7号，高档PU革面厚1.5mm-1.6mm，圆周长为695mm-725mm，重量为490g-560g，回弹高度≥1100mm丁基内胆，有黑色橡胶制成。缠纱：内胆 表面均匀地缠绕上一条纱线，对球胆形成像蚕茧一样的保护层，或是纱布代替。中胎：内胆和表皮之间的支撑结构，由橡胶材料制成。 | 只 | 193
28 | z00044 | 篮球架 | 1、室外用可拆装箱式配重，配重≥400kg/每只 | 付 | 0
2、国标篮圈及篮网，篮圈距地高度3050mm，支柱距篮板正面长度2050mm。
3、篮板为钢化玻璃篮板，篮板尺寸：1800mm×1050mm，厚度≥40mm。篮板下沿有厚度为50mm的保护条；侧表面上，从板底起有高度为350mm的保护条。
4、支柱钢管采用200*100mm的异形优质钢管，方钢管臂厚≥3.5mm；紧固件有可靠的防松措施。
5、横梁采用100*160mm扁方钢管制成臂厚≥3.5mm。伸臂长2.05米横梁上采用50*100mm的扁方管，加固焊接，牢固安全。
6、箱长1000*2000mm箱体钢板厚3mm，箱体后拉杆和篮板拉杆全部采用40*40mm壁厚3mm的方管焊接而成，篮板采用五支点连接方式。
7、篮圈采用高弹性材料，内部有钢簧，圈条为直径≥20mm的碳钢。篮网用锦纶绳体编织而成。篮圈金属外表，采用酸洗磷化除锈，表面静电喷图全部使用纯聚脂室外粉末。
29 | z00045 | 足球 | 5号,足球表面牛皮质，人工手缝制，一等品球内为3层棉布做防护层，圆周长625-645mm，重量340g-397g。PU丁基内胆；由黑色橡胶制成。缠纱：内胆的表面均匀地缠绕上一条纱线，对球胆形成象蚕茧一样的保护层，或用纱布代替。中胎：内胆和表皮之间的支撑结构，由橡胶材料制成。球嘴：球充气的通路，要求气密性非常好。 | 只 | 203
序号 | 编号 | 设备名称 | 规格要求 | 单位 | 数量
30 | z00046 | 足球门 | 钢制(5000-5500)mm*2000mm,框架整体可移动，钢管直径114mm，壁厚4mm，后支架为直径48mm，壁厚3mm侧面有挂钩，每600mm1个，均匀的分布在框架上，含球网一付用尼龙绳制成网眼≤120mm，金属外表面采用喷砂抛丸、酸洗磷化除锈，表面静电喷涂全部使用优质纯聚酯室外粉末，厚度不低于80um，色彩鲜艳，颜色是白色。 | 付 | 0
31 | z00048 | 软式排球 | 1．球圆周长600～620mm，圆周长差≤5mm，质量200～250g，自动恢原时间≤30s,气孔大小≤4mm；球内材料使用软质聚氨酯泡沫塑料，其材料应符合GB/T 10802-1989的规定。球用胶粘剂中有害物质限量应符合GB 19340-2003中表2的规定。2．反弹高度600mm，冲击次数13000次。 | 只 | 245
32 | z00049 | 排球架 | 1、配重箱式排球柱：齿轮自动升降，移动式，高度调节范围2240-2430mm；零部件全部采用金属结构件； | 付 | 13
2、立柱直径≥89mm,壁厚≥3.5mm材质为Q235B,升降柱壁厚≥3.5mm，插孔调升降，柱体后部装有紧绳器，固定球网的钢丝绳直径3mm。
3、立柱配有安全保护帽，附带排球架专用网1付。
4、外表面采用静电喷涂粉末喷塑工艺。
33 | z00050 | 乒乓球 | 符合教材和大纲规定的实验要求 | 个 | 8
34 | z00051 | 乒乓球拍 | 品牌产品。实木，反胶带海绵，直拍、横拍两种，球拍底面平整、坚硬。底板为厚度≥85%的天然实木。底板的粘合层为强纤维材料，每层粘合层不超过底板总厚度的7.5%或是0.35mm，整体实木反胶。用来击球的拍面有一层颗粒向外的覆盖层，连同粘合剂总厚度≤4mm，且颗粒每平方厘米不少于10颗，不多于50颗，均匀分布整个拍面。 | 支 | 585
35 | z00052 | 乒乓球台 | 1、室外使用，球台由支架、台面、网架组成。规格为：2740*1525*760mm。 | 付 | 34
2、支架为直径60-70 mm，厚≥3.5 mm的优质钢管。用自动弯管机一次弯制成彩虹式，中间横称采用直径42-45mm，厚为≥3mm的钢管制成，网架采用20*20*2mm的方管精焊而成，安装平稳，牢固。所有支架金属外表经喷砂抛丸、酸洗磷化后静电喷涂。
3、台面采用SMC片状膜塑料，由不饱和树脂材料、引发剂、增调剂、低收缩添加剂、脱膜剂、着色剂、交联剂组成，整体高温模压一次成型；
4、台面面板厚度5mm，翻边宽度50mm，翻边厚度5mm；台面下加2个不小于1000×1000mm的田字方框，采用≥20×40mm优质钢质方管；表面采用酸洗磷化处理，静电喷涂。
5、台面标有白色比赛标志线，喷深蓝色氟碳漆，手摸不掉色、褪色率达5年以上
序号 | 编号 | 设备名称 | 规格要求 | 单位 | 数量
36 | z00054 | 羽毛球 | 符合教材和大纲规定的实验要求 | 个 | 11
37 | z00055 | 羽毛球拍 | 产品整体铝合金制，（弦线除外），长度≤670mm，球拍宽度≤230mm，球拍弦面长度≤280mm，整体重量≤100g，拍弦直径≤0.9mm，握柄直径25mm；球拍金属部分为6级（连续喷雾8h）、电镀层2级（连续喷雾8h）漆膜层。抗扭性＜25mm。2个球拍为1副，配拍套一副。 | 支 | 560
38 | z00056 | 羽毛球架 | 羽毛球网柱高1． 55米，铁质材料制成。网柱由柱杆及柱底盘两部分组成：靠近柱杆中部设有一滑轮装置。柱底盘由有一定分量的钦块构成，同住杆下端连接在一起，以保持网柱重心的平衡。 | 付 | 42
39 | z00060 | 板羽球 | 符合教材和大纲规定的实验要求 | 个 | 12
40 | z00061 | 板羽球拍 | 符合教材和大纲规定的实验要求 | 支 | 612
41 | z00062 | 垒球 | 圆周长230mm，质量140g，弹性1000mm。自由落体落下回弹高度300mm，采用适宜的材料制成，商标、图案清晰，球表面应进行防滑处理，不得有颗粒脱落。 | 个 | 308
42 | z00063 | 武术器材 | 符合教材和大纲规定的实验要求 | 套 | 561
43 | z00068 | 平梯 | 长3500±500mm，有效使用宽度600±100mm，使用高度≤2300mm，悬垂握持直径30～35mm，纵向握持间距≤350mm，横档采用直径40mm国标钢管，立柱采用直径60mm国标钢管，壁厚3.2mm。外表采用通用的绿色环保静电喷涂处理，具有耐酸碱、耐湿热、抗老化、耐腐蚀、外观美观，适合潮湿和酸雨环境，产品的涂料配方不含有毒元素。确保五年内外表不变色，涂层不脱落，坚固耐用。 | 架 | 23
44 | z00069 | 肋木 | 二联，每联使用宽度≥1000mm，高度2500±100mm，横肋间距300mm，握持直径30～35mm，横档采用直径30mm国标钢管，边框采用直径60mm国标钢管，地下埋1000mm，塑料喷涂或烤漆，表面应光滑无毛刺。外表采用通用的绿色环保静电喷涂处理，具有耐酸碱、耐湿热、抗老化、耐腐蚀、外观美观，适合潮湿和酸雨环境，产品的涂料配方不含有毒元素。确保五年内外表不变色，涂层不脱落，坚固耐用。 | 组 | 24
45 | z00070 | 爬绳、爬竿 | 3.5m×2.8m，3柱，爬杆2支(爬杆直径32mm)，爬绳2条，带支架地埋,爬绳和爬杆上端的连接部分设有防止绳杆断裂的防护装置，爬杆至其垂直轴线的单向摆动幅度8°，应符合国家标准GB/T19851.1-2005 | 付 | 12
序号 | 编号 | 设备名称 | 规格要求 | 单位 | 数量
46 | z00072 | 哑铃 | 符合教材和大纲规定的实验要求 | 个 | 282
47 | z00077 | 拔河绳 | 精麻25m~30m | 根 | 15
48 | z00078 | 短跳绳 | 1．短绳的规格：长度3000mm，直径5mm，质量不小于120g；柄的规格：长度170mm，直径33mm（握手柄），重量不小于90g（2个）。 | 根 | 400
2．绳与柄的连接滚动流畅，绳的长度方便调节，有锁紧绳装置；所有材质应无毒、环保。
3．跳绳的易接触地面的中间部分应采用耐磨材料（例如橡胶等）进行保护。
4．绳柔软，韧性好，色彩鲜艳，符合学生心理特点。
49 | z00079 | 长跳绳 | 1．长绳的规格：长度8000mm，直径9mm，质量不小于300g；柄的规格：长度170mm，直径33mm（握手柄），重量不小于90g（2个）。 | 根 | 139
2．绳与柄的连接滚动流畅，绳的长度方便调节，有锁紧绳装置；所有材质应无毒、环保。
3．跳绳的易接触地面的中间部分应采用耐磨材料（例如橡胶等）进行保护。
4．绳柔软，韧性好，色彩鲜艳，符合学生心理特点。
50 | z00082 | 毽子 | 羽毛宽32～35mm，插毛管高22～24mm，毽垫：直径38～40mm，厚度15～20mm，球高130～135mm，球重13～15g。毽毛应采用4支鹅翎，成十字型插在毛管内，鹅翎应整齐，无缺损；毽垫应呈圆型，底面平整，有拉毛点；插毛管应与下垫连接在一起，上下垫中间应有由三层以上硬质薄形皮革或类似材质制成的垫圈。 | 个 | 550
51 | z00083 | 球车 | 符合教材和大纲规定的实验要求 | 辆 | 10
52 | z00085 | 气筒 | 符合教材和大纲规定的实验要求 | 个 | 20
53 | z00086 | 广播体操图 | 符合教材和大纲规定的实验要求 | 套 | 10
54 | z00087 | 中学体育教学挂图 | 符合教材和大纲规定的实验要求 | 套 | 12
55 | z00088 | 健康知识挂图 | 符合教材和大纲规定的实验要求 | 套 | 12
56 | z00089 | 哨 | 符合教材和大纲规定的实验要求 | 个 | 7
57 | z00090 | 扩音器 | 手持折叠式充电录音扩音器 | 台 | 10
58 | z00093 | 计算器 | 符合教材和大纲规定的实验要求 | 个 | 10
59 | z00094 | 录音机 | 多功能教学专用,立体声双卡 | 台 | 24
序号 | 编号 | 设备名称 | 规格要求 | 单位 | 数量
1 | z00002 | 打印机 | 型号：2900 | 台 | 2
2 | z00008 | 秒表 | 机械或电子 | 个 | 5
3 | z00009 | 团体活动桌 | 六边形操作台（6人/套），可自由组合拆分，配凳子 | 套 | 63
4 | z00013 | 无线话筒 | 符合教材和大纲规定的实验要求 | 个 | 7
5 | z00014 | 石英钟 | 符合教材和大纲规定的实验要求 | 个 | 7
6 | z00015 | 录音笔 | 符合教材和大纲规定的实验要求 | 个 | 6
7 | z00016 | 饮水机 | 符合教材和大纲规定的实验要求 | 台 | 3
8 | z00019 | 文件柜 | 带锁 | 个 | 11
9 | z00020 | 仪器柜 | 1.1规格：1000mm×500mm×2200mm； | 个 | 7
1.2结构：上、中、下三段平面结构，上段为玻璃镶嵌对开门分层阶梯柜；中层为双抽板或抽屉；下层为全木对开门分层柜；
1.3柜体：全部（含背板）采用16mm聚木屑三聚氰胺双贴面板，周边为1.0mm厚PVC塑封条封边；
1.4活动隔板为25mm聚木屑三聚氰胺双贴面板，加金属层板托架；
1.5拉手采用金属镀铬防腐拉手，胶链采用TOP金属镀铬胶链，滑轨使用金属钢珠三节滑轨
10 | z00021 | 书柜 | 符合教材和大纲规定的实验要求 | 个 | 7
11 | z00022 | 期刊架 | 符合教材和大纲规定的实验要求 | 个 | 12
12 | z00023 | 沙发 | 三人沙发1张、单人沙发3张 | 套 | 6
13 | z00024 | 茶几 | 符合教材和大纲规定的实验要求 | 个 | 11
14 | z00026 | 沙具柜 | 与心理沙盘配套 | 个 | 11
15 | z00027 | 办公桌 | 1400*700*760，双墩（左墩三屉，右墩一柜，中间电脑键盘抽拉屉，桌面带电脑穿线孔），材料为木制高密度板，粘木皮，环保漆，味轻；颜色为胡桃色 | 张 | 8
序号 | 编号 | 设备名称 | 规格要求 | 单位 | 数量
16 | z00028 | 办公椅 | 木制、高密度板材，颜色为胡桃色；靠背及座垫有黑色包皮 | 把 | 7
17 | z00029 | 铁皮柜 | 带锁 | 个 | 6
18 | z00030 | 面巾纸 | 符合教材和大纲规定的实验要求 | 盒 | 5
19 | z00031 | 心理沙盘 | 含沙箱、沙具、配套凳子等。沙箱规格为720mm×570mm×70mm。玩具或物品本身接近于现实之物。必备的玩具有人形、动物、树木、花草、各种车船、飞行物、建筑物、桥、栏杆、石头、怪兽等不少于500种。沙子颗粒光滑、大小均匀、高温消毒。 | 套 | 5
20 | z00032 | 团体心理辅导器材 | 借助团体游戏活动促进团队成员的互动交流，帮助个体获得成长，包括自我成长、人际交往、学习管理等主题。 | 套 | 6
21 | z00034 | 宣泄器材 | 用于学生负性情绪的宣泄。 | 套 | 6
22 | z00037 | 注意力集中测试仪 | 了解个体的注意稳定性，训练提高其心理指向的稳定性水平。 | 台 | 7
23 | z00039 | 综合反应时仪 | 评估和训练个体反应的快慢与准确性，了解其高级神经活动的强度特征。 | 台 | 14
24 | z00041 | 双手调节仪 | 了解与提高个体在动作学习中双手的协调能力以及注意分配能力。 | 台 | 7
25 | z00043 | 镜画仪 | 了解与训练个体的动作学习迁移能力。 | 台 | 7
26 | z00044 | 叶克斯选择器 | 了解个体掌握简单和复杂空间位置概念的能力，可用于训练青少年逻辑思维能力。 | 台 | 7
27 | z00046 | 棒框仪 | 了解个体场独立性和场依存性的认知风格。 | 台 | 7
28 | z00047 | 心理健康测评系统 | 用于对学生当前的心理状态进行初步评定，为进一步开展针对性的心理辅导提供测试与筛查工具。 | 套 | 7
序号 | 编号 | 设备名称 | 规格要求 | 单位 | 采购数量
1 | 1012 | 计算器 |  | 台 | 638
1、10位数、单行LCD显示。
2、有分数计算功能。
3、有平方数运算功能。
4、有倒数运算功能。
5、有独立储存器功能（具备保留运算过程功能，关机后能清除原运算过程及数据）。
6、有临时储存器功能。
7、有普通四则运算功能。
8、有自动关机功能。
9、应保留普通计算器的其他功能。
2 | 10007 | 软尺 | 软尺全长2000mm，最小刻度值为1mm，每厘米处的刻线是毫米刻线长的2倍，并标有相应数字。刻线均匀、清晰、尺带为优质软皮制成。 | 个 | 366
3 | 10008 | 卷尺 |  | 个 | 351
1、由尺带、尺盒组成。量程为0~2000mm。
2、最小刻度值为1mm，每厘米处的刻线是毫米刻线长的2倍并标有相应数字。刻线均匀、清晰。
3、1m长示值允有差≤±0.8mm,0.0m长示值允差≤±0.3mm。
4、尺带由不锈钢制成，弹性适宜，进出灵活，有止动装置。尺盒可为金属制成。
4 | 11006 | 托盘天平 |  | 台 | 18
1、演示用500g,1g。
2、双盘、单杠杆、等臂，非封闭式横梁由铝合金制成，刀子：钢或玛瑙制成标尺最大称量500g，分度值0.5g。
3、秤量允许误差为±0.5d（分度值）。
4、镊子的材质为金属制，厚度适合取最大法码。
4、标尺应光洁平直，连接部位应固紧，分度线应均匀，游码起点应对准零线，移动时松紧适宜，当杠杆受到轻微冲击时，游码不应移位。
序号 | 编号 | 设备名称 | 规格要求 | 单位 | 采购数量
5 | 11007 | 简易天平 | 一、适用范围 | 台 | 355
适用于小学数学学生用。
二、技术要求
1、由底座、立柱、横梁、挂桶（2只）、挂码（20只）等组成。演示用200g,1g。
2、横梁为塑件,左右各有10个数标，每个数标可挂3个挂码。可以进行30以内的加、减、乘、除运算。横梁长约3200ｍｍ。横梁中轴转动应灵活,数标应清晰，各数标间距应相等。横梁表面应平整光滑，挂码的挂取应灵活。
3、立柱为塑件，表面应平整、光滑。
4、底座为金属铸件,表面烤漆。铸件应平整、无砂眼,烤漆应光滑、平整、无划痕。
6 | 11019 | 弹簧度盘秤 | 一、适用范围 | 台 | 31
适用于小学数学学生用。
二、技术要求
1、指针式，lkg
2、秤重范围：0~1kg，分度值：1g。产品参考JY127-82《弹簧秤》的有关规定。
3、台秤为指针式,外形尺寸约265mm×265mm×300mm。
4、最大秤量：4000g,最小秤量：100g,分度值：10g。
5、准确度等级：四级。
6、计量弹簧疲劳寿命≥150次。
7、氧化件色泽均匀、无斑痕；冲压件表面平整、无裂纹、手刺；焊接件焊缝平整、无焊渣；电镀件镀层均匀、无气泡、露底等缺陷；注塑件表面平整、光滑、无裂纹，色泽均匀；表面漆层均匀光亮。
7 | 11023 | 弹簧秤 | 一、适用范围 | 个 | 33
适用用于学校教学。
二、技术要求
1、210mm×40mm×25mm，重量：0.06Kgf；
2、量程：0-10N(0-1Kgf) 0-2.5N(0-0.25Kgf)；
3、分度值：0.2N(0.02Kgf) 0.05N(0.005Kgf)；
4、示值允差：不大于全量程的1%；
5、回零允差：不大于分度值的1∕4。
6、弹簧秤由盒体、弹簧、面板和指针板、挂钩压条等构成，压接受力，零点可调。
7、弹簧秤是由金属件制作，弹簧直径为1mm。
序号 | 编号 | 设备名称 | 规格要求 | 单位 | 采购数量
8 | 12003 | 电子停表 | 0.1s | 块 | 146
9 | 20001 | 三角板 | 1、演示用60°、45°各1。三角板分60°、45°各1块 | 套 | 156
2、应无节疤、无裂纹、不易变形、坚硬并经脱脂干燥处理的木材制成。
3、等腰直角三角形，其斜边长为580mm，两底角为45度
4、直角三角形的长直角边为580mm，但与斜边的夹角为30度，另一底角为60度，所有角度误差不超过±2度。
5、三角板边宽不小于40mm，板厚不小于5mm，表面浅色漆，漆层均匀，在等腰直角三角板的斜边上和直角三角板的长直角边上印有刻线数码，有效示值全长为
6、三角板平面度误差不超过1mm，各边的直线度误差不超过1mm。
7、三角板的刻度线应垂直达到尺边，刻线和数码应清 晰、正确、不得有重线、断线、缺字。
10 | 20001 | 圆规 | 1、有圆规脚，粉笔夹，圆心定位钉和夹紧螺检各部分 | 套 | 49
2、两脚用M6螺丝连接，由蝶形螺母调节松紧，两脚是最大张距不小于600mm。
3、木材选用无疤节、无裂纹的优质材料，并经脱脂干燥处理。
11 | 20004 | 量角器 | 1、用五层木夹板制成半圆形，圆弧标有以度为单位的角度刻度，直边有以cm为单位的长度刻度。 | 个 | 16
2、外形尺寸：450mm ~600mm。
3、刻线和数字排列整齐端正，刻线粗细均匀，线宽为1mm。
4、角度误差不超过1°，长度误差不超过2mm，平面度误差不超过2mm。
12 | 20501 | 专用直尺 | 1、产品为铝质。尺应平整、挺直、无变形、无节疤、列裂纹、无伤痕。 | 支 | 357
2、尺的有效全长为1m，分别为米、分米、厘米、毫米四种单位。每厘米处刻线应为毫米刻线长的2~3倍，并标为相应数字。
3、尺面平面度公差≤3mm。尺边直线度公差≤2mm。
4、尺的外形尺寸约1020mm×30mm×7mm。
序号 | 编号 | 设备名称 | 规格要求 | 单位 | 采购数量
13 | 20505 | 标杆 | 一、适用范围 | 支 | 389
中、小学体育、地理教具及测量工具。
二、设计要求
1、有木杆和插地铁脚两部分。
2、标杆长1600mm，直径φ30mm。
3、杆身刷有红、白相间的油漆，间距为100mm。
4、铁脚环与标杆连接的长度不小于50mm，铁脚外表应涂漆防锈。
5、标杆直线度误差不大于4mm，圆度误差不大于3mm。
14 | 20506 | 测绳 | 一、适用范围 | 条 | 119
小学数学测量用
二、技术要求
1、塑料纤维质量，绳心嵌有钢丝。
2、测绳全长50m，粗不小于2.5mm。
3、分度值为1m，分度值允差±10mm，分度标志不易脱落。
4、全长累计误差：±200mm。
15 | 20507 | 塑料球 | 一、适用范围 | 套 | 371
适用于小学数学学生用。
二、技术要求
1、外形：圆形球体，要求由三种颜色制作。
2、外径不小于15mm
3、材质：塑料制品。并配有不透明袋。
4、符合教学大纲要求。
16 | 20508 | 塑料小球 | 一、适用范围 | 套 | 376
适用于小学数学学生用。
二、技术要求
1、小球要求由五种颜色制作，
2、外形：圆形球体。
3、外径不小于5mm
4、材质：塑料制品，并配有不透明袋。
5、符合教学大纲要求。
序号 | 编号 | 设备名称 | 规格要求 | 单位 | 采购数量
17 | 20510 | 竖式计数器 | 1、 规格型号：250mm×110mm×280mm； | 个 | 31
2、 竖式计数器为三档，每档有算珠10个，算珠为实心，直径为16mm（±0.5mm），厚为6mm（±0.2mm），算珠中心有一直径3.5mm珠孔，挡板能挡住10个算珠；
3、 珠杆用直径Φ3mm的镀锌铁杆制成, 算珠在珠杆上应滑动灵活自如，不得有卡死等现象珠杆与底座应衔接牢固，无松脱现象。
4、 竖式计数器是由塑料、钢板、铁杆制作。
18 | 20511 | 竖式计数器 | 1、有5档，每档10珠、单色。 | 个 | 25
2、珠径：不小于30mm；
3、珠子应光滑、无行刺。
4、珠子在滑轨上能滑动自由。
19 | 20512 | 竖式计数器 | 学生用，五档 | 个 | 1515
20 | 20514 | 计数棒 | 演示用，每10根一捆，10捆 | 套 | 59
21 | 20516 | 钉板 | 1、有钉板、橡皮圈、挂钩各部分。 | 套 | 46
2、外形尺寸约390mm×590mm，钉板分色套印70个等分方格，由54个钉子分布在每个方格的交点处，板的背面无钉子尖头露出。
3、方格套准确，界线清晰。
4、橡皮圈接头牢固、无明显痕迹。
22 | 20518 | 钉板 | 1、有钉板、橡皮圈、挂钩各部分。 | 套 | 1236
2、不小于140mm×140mm，钉板分色套印70个等分方格，由54个钉子分布在每个方格的交点处，板的背面无钉子尖头露出。
3、方格套准确，界线清晰。
4、橡皮圈接头牢固、无明显痕迹。
23 | 20522 | 数字骰子 | 不小于12mm×12mm×12mm，每个侧面上有不同的字，不少于3个 | 套 | 352
24 | 20523 | 空白骰子 | 不小于12mm×12mm×12mm，不少于2个 | 套 | 344
25 | 20524 | 数字转盘 | 以圆心为中心将转盘区分，每区内有不同的数字 | 套 | 334
26 | 20525 | 色块转盘 | 以圆心为中心将转盘用不同颜色分区 | 套 | 339
27 | 20526 | 空白转盘 | 符合教材和大纲规定的实验要求 | 套 | 382
28 | 20527 | 几何图形片 | 包括正方形、长方形、直角三角形、等边三角形、平行四边形、梯形、圆形 | 套 | 755
序号 | 编号 | 设备名称 | 规格要求 | 单位 | 采购数量
29 | 20528 | 集合圈 | 折叠式 | 套 | 1542
30 | 20530 | 七巧板 | 七种颜色，所组成的正方形不小于80mm×80mm，厚不小于1mm | 套 | 1552
31 | 20531 | 角操作材料 | 符合教材和大纲规定的实验要求 | 套 | 1508
32 | 20532 | 图形变换操作材料 | 平移、旋转、对称等内容 | 套 | 1508
33 | 20533 | 面积测量器 | 透明，不小于100mm×100mm | 个 | 1458
34 | 20534 | 探索几何图形面积计算公式材料 | 正方形、长方形、三角形、平行四边形、梯形、圆形等 | 套 | 1475
35 | 20535 | 探索几何形体体积计算公式材料 | 长方体、正方体、圆柱体、圆锥体等 | 套 | 1409
36 | 20536 | 口算练习器 | 数字可翻动或可转 | 套 | 30
37 | 20537 | 分数片 | （1～12）等分 | 套 | 1512
38 | 20539 | 塑料量杯 | 1、透明，圆柱形，2L。 | 个 | 384
2、塑料要求无异味，无毒，符合环保要求。
3、计量刻度准确，刻度线清晰。
4、产品参考GB/T 12804-1991《实验室玻璃仪器量筒》的要求。
39 | 20540 | 塑料量杯 | 1、透明，棱柱形，1.5L。 | 个 | 384
2、塑料要求无异味，无毒，符合环保要求。
3、计量刻度准确，刻度线清晰。
4、产品参考GB/T 12804-1991《实验室玻璃仪器量筒》的要求。
40 | 20541 | 塑料量杯 | 1、透明，水杯形，1L。 | 个 | 359
2、塑料要求无异味，无毒，符合环保要求。
3、计量刻度准确，刻度线清晰。
4、产品参考GB/T 12804-1991《实验室玻璃仪器量筒》的要求。
序号 | 编号 | 设备名称 | 规格要求 | 单位 | 采购数量
41 | 20542 | 小学低年级数学磁性教具 | 1、由背景图及各种图板组成。背景图共11张。 | 套 | 15
2、各种图板应带有钕铁硼磁钢，图板分为数字及运算符号图板、实物图板、计量单位图板。
3、数字及运算符号应至少包括2套的0~9数字及+、-、×、÷，括号＜＞、=号。
4、实物图板应包括小棒、10根小棒、100根小棒、苹果、汽车、飞机、男孩、女孩、白兔、黑兔、小花及几何图板等。
5、计量单位符号应包括米、分、厘、克、千、时、秒、元、角各2个。
6、各形图形及符号色彩鲜艳，附着牢靠，不易脱落。
7、磁件吸附钢制黑板必须牢靠，不滑落。
42 | 20543 | 小学中年级数学磁性教具 | 1、由背景图及各种图板组成。背景图共7张。 | 套 | 17
2、各种图板应带有钕铁硼磁钢，图板分为数字及运算符号图板、实物图板、计量单位图板。
3、数字及运算符号应至少包括3套的0~9数字及+、-、×、÷，括号＜＞、（）、[]、≈、=号及小数点符号。
4、实物图板应包括小棒、苹果、汽车、飞机、男孩、女孩、白兔、黑兔、三角形内角和、分数图板、几何图板等。
5、计量单位符号应包括米、分、厘、克、千、毫、吨、万、亿、X各2个。
6、各形图形及符号色彩鲜艳，附着牢靠，不易脱落。
7、磁件吸附钢制黑板必须牢靠，不滑落。
43 | 20544 | 小学高年级数学磁性教具 | 1、由背景图及各种图板组成。背景图共8张。 | 套 | 14
2、各种图板应带有钕铁硼磁钢，图板分为数字及运算符号图板、实物图板、符号图板。
3、数字及运算符号应至少包括3套的0~9数字及+、-、×、÷，括号＜＞、（）、[]、≈、=号及小数点符号、省略号、冒号。
4、实物图板应包括小棒、苹果、汽车、飞机、男孩、女孩、白兔、黑兔、三角形内角和、分数图板、几何图板、圆周率演示器等。
5、符号图板应包括X、a、b、c、d、s、V、h、r、%、π各2个。
6、各形图形符号色彩鲜艳，附着牢靠，不易脱。
7、磁件吸附钢制黑板必须牢靠，不滑落。
44 | 30501 | 钟表模型 | 演示用，两针，非联动，12时表示 | 套 | 31
45 | 30502 | 钟表模型 | 演示用，三针，联动，12时表示 | 套 | 25
序号 | 编号 | 设备名称 | 规格要求 | 单位 | 采购数量
46 | 30503 | 钟表模型 | 演示用，三针，联动，24时表示 | 套 | 32
47 | 30504 | 钟表模型 | 学生用，两针，非联动 | 套 | 1494
48 | 30505 | 钟表模型 | 学生用，三针，联动 | 套 | 1382
49 | 30506 | 几何形体模型 | 长方体（一般和特殊）、正方体、实心圆柱、空心圆柱、圆锥体（等底等高、等底不等高、等高不等底）、球等 | 套 | 324
50 | 30507 | 厘米立方块 | 每块为单色，颜色种类不少于2种，10mm×10mm×10mm,30个 | 套 | 316
51 | 30508 | 几何形体表面积展开模型 | 长方体、正方体、圆柱体 | 套 | 375
52 | 30509 | 圆面积、圆周率计算公式推导演示模型 | φ200mm | 套 | 25
53 | 50051 | 物品卡片 | 购物游戏用 | 套 | 381
54 | 50052 | 小学数学数与代数部分教学挂图 | 符合教材和大纲规定的实验要求 | 套 | 19
55 | 50053 | 小学数学空间与图形部分教学挂图 | 符合教材和大纲规定的实验要求 | 套 | 19
56 | 50054 | 小学数学统计与概率教学挂图 | 符合教材和大纲规定的实验要求 | 套 | 19
57 | 81251 | 圆柱形塑料杯 | 符合教材和大纲规定的实验要求 | 套 | 374
58 | 81252 | 方形塑料杯 | 符合教材和大纲规定的实验要求 | 套 | 387
序号 | 编号 | 设备名称 | 规格要求 | 单位 | 采购数量
1 | z00008 | 发令枪 | 弹种定装式发令弹;容弹量2发；发射方式:单发；；声响:膛口水平面正前方100处,声强值不小于60分贝；烟雾:在规定背景下,膛正前方150米清晰可见。带子弹100发。 | 把 | 21
2 | z00009 | 发令台 | 比赛钢制，钢板厚度不低于3mm | 个 | 14
3 | z00011 | 划线器 | 三个轮子，钢板厚度3mm | 个 | 22
4 | z00012 | 接力棒 | 铝合金材料，长度为300mm，直径30mm，壁厚1.2mm，重量不低于50g，光滑无毛刺。接力棒两端有ABS塑料内塞封堵，光滑无毛刺。 | 根 | 308
5 | z00013 | 秒表 | 1、电子型，可测60道；精度1∕100秒。 | 块 | 17
2、为三排数码显示，具有分散、重叠、累计时间显示功能。
3、其具有记忆、存储、重现功能，存储信息量≥30种。4、防水、防震，符合国标GB6050第一章要求。5、适合教学及比赛用。
6 | z00016 | 跨栏架 | 底架采用40*40mm方管制作，壁厚2mm，立柱直径25*25mm，厚1.5mm，带有调节五档升降，刻度字码清晰，色泽鲜艳。跨篮板长1220-1225mm，宽70mm，厚15mm，表面喷漆黑白相间，金属件表面采用静电喷涂，有效预防阳光。雨水，风沙，自然因素造成侵蚀。外表无漏焊、裂纹等残缺。 | 付 | 368
7 | z00017 | 跳高架 | 比赛用铝合金双柱，本产品符合标准GB∕T19851,17-2007的国家相关规定；材料：主立柱为两根40*60mm铝合金管，可升降，最大高度2400mm最低高度500mm，厚度2.5mm；内置尺条刻度均匀、字码准确、清晰；移动式底座，500*500*80mm，用5毫米厚的钢板一次折压成型，不小于12公斤着地平衡；底部带轮移动方便，底座上沿部分无棱角；跳高架横杆托采用铝合金材料，为长方形平面。附带长度4米，直径30mm，重量≤2千克的跳高横杆两根。 | 付 | 42
8 | z00019 | 横杆 | 环氧树脂材料 | 根 | 87
9 | z00020 | 实心球 | 周长680mm，2000g，采用皮革材料制成，球体表面应进行防滑处理，不得有颗粒脱落、裂缝等缺陷，耐冲击力，图案商标字迹应清晰、端正。 | 个 | 236
序号 | 编号 | 设备名称 | 规格要求 | 单位 | 采购数量
10 | z00024 | 木尺 | 长度2000mm，宽不小于50mm，厚度不小于8mm，材质为杉木或实木。刻度印制清晰，无断线。尺身无破损、无毛刺，目测无扭曲、变形现象。 | 根 | 78
11 | z00025 | 皮尺 | 皮盒， 50米；尺带材料为布基喷漆材料制作。皮带入口有滚动轴，皮尺进出灵活，并有防锈镀层，弹性适宜，抗伸，拉型好。尺盒上装有铜质手摇回卷装置，手柄可折叠。刻线耐磨，能长久保持，均匀、清晰、垂直纵边、无断线。 | 卷 | 48
12 | z00027 | 信号旗 | 长50cm，旗杆铝合金材质。 | 根 | 137
13 | z00028 | 标志杆（筒） | 木质，红白双色,长2M。 | 根 | 344
14 | z00029 | 高单杠 | 1、主立柱采用直径114mm,壁厚3.5mm,的国标圆管制成。 | 付 | 44
2、立柱顶部配有拉伸内塞。
3、地面以上1800mm，地下预埋500mm,杠面采用弹簧钢制成。
4、横杆直径28mm,长2000mm。
5、杠面具有弹性，配合性，抗腐蚀性。
6、表面抛丸除锈，静电喷塑处理，蓝黄搭配，色彩亮丽。
7、四根钢索（直径≥10 mm）将单杠拉成直立，钢索与地面地钩相连，地钩间距离：横向5500 mm,纵向4000 mm,允许误差±50 mm。
15 | z00030 | 低单杠 | 1、主立柱采用直径114mm,壁厚3.5mm,的国标圆管制成。 | 付 | 93
2、立柱顶部配有拉伸内塞。
3、地面以上1600mm，地下预埋500mm,杠面采用弹簧钢制成。
4、横杆直径28mm,长2000mm。
5、杠面具有弹性，配合性，抗腐蚀性。
6、表面抛丸除锈，静电喷塑处理，蓝黄搭配，色彩亮丽。
16 | z00032 | 低双杠 | 活动式，可调，槽钢底座，军用双杠 | 付 | 59
序号 | 编号 | 设备名称 | 规格要求 | 单位 | 采购数量
17 | z00033 | 山羊 | 该产品符合标准GB/T19851.2-2005的国家相关规定；升降1000mm-1300mm，升降间距50mm，山羊头内用实木拼制，外包革面，尺寸：500mm×360mm×280mm。腿外管直径48mm，内管直径40mm，壁厚3mm，羊脚底椭圆面长径100mm，短径80mm，采用ABS工程塑料制成，山羊身必须平整，软硬适宜，手感舒服，底托，箍于腿连接牢靠内外管配合严密，升降灵活，组装后落地平稳，应色泽一致，不允许有伤疤，缝线应不漏针跳线，无气泡无流挂。金属件外表面采用抛丸喷砂，酸洗磷化除锈，表面静电喷涂，全部使用优质纯聚酯室外粉末，厚度不低于80um色彩鲜艳 | 台 | 48
18 | z00034 | 跳箱 | 1、七级跳箱总高1250mm，木柱出头高40～50mm。 | 套 | 44
2、第一级跳箱规格1200*380*350mm，第二级至第七级每级高150mm。
3、跳箱盖用聚乙烯发泡材料填充，侧面下宽780mm,高1250mm,侧面上宽380mm,采用27mm厚的优质红松木制成,中间拼装燕尾槽,泡钉封口，级间用内撑木插连组合，各层结合平直、稳定、牢固。
4、上层面为加厚优质人造革包制，符合国家标准。
19 | z00035 | 助跳板 | 助跳板长120 cm,宽60cm板条宽20cm 材质坚硬而富有弹性，表面漆层均匀光洁，木材无裂缝，无疤痕，不变形并经脱脂干燥处理，更耐用符合国家标准要求。 | 块 | 47
20 | z00036 | 大体操垫 | 该产品符合标准GB/T19851.2-2005的国家相关规定；尺寸规定：120*200*10cm，表面材质为绿色帆布，色泽一致，内部填充密度35#以上整块优质海绵，软硬一致，手感舒适，密度均匀、平整，缝合均匀牢固。提供样品 | 块 | 263
21 | z00037 | 小体操垫 | 该产品符合标准GB/T19851.2-2005的国家相关规定；尺寸规定：60*60*10cm，表面材质为绿色帆布，色泽一致，可折叠，内部材质为优质35＃以上整体海绵，软硬一致，手感舒适，密度均匀、平整，缝合均匀牢固。 | 块 | 465
22 | z00038 | 体操凳 | 3000×300×200mm，板面厚50mm，放置稳固，以木质为主，表面平整，棱角光滑，无毛刺、缺损、木疥，外观颜色鲜艳醒目 | 张 | 86
序号 | 编号 | 设备名称 | 规格要求 | 单位 | 采购数量
23 | z00039 | 体操棒 | 长0.9m,φ30mm木质,两遍漆,红白相间 | 根 | 743
24 | z00040 | 艺术圈 | 外径800mm，呼拉圈外层为EVA材料，手感良好 | 个 | 783
25 | z00041 | 小皮球 | 正品3号胶 | 个 | 490
26 | z00042 | 小篮球 | 5#，PU材质，丁基内胆，2层以上涤棉；其他标准均要符合GB/T19851.2-2005要求中的相关规定。 | 个 | 429
27 | z00044 | 小篮球架 | 带轮移动式,高2.8m,钢模精制铸造底座重660kg/付,配扇形安全透明钢化玻璃篮板，篮板厚15mm,钢架包边，弹性篮圈,烤漆。 | 付 | 63
28 | z00045 | 小足球 | 产品执行标准：GB/T 22892-2008《足球》小学用足球执行GB/T 22892-2008中儿童、4#合格品球的要求。圆周560—590mm，圆周差≤5mm。质量270—320g。球面材料采用不低于1.2mm厚的优质PU材料缝制，缝制过程不漏线不变形。橡胶内胆，含胶量不低于35%，衬布用3层2*2帆布乳胶压制而成。球充气静置24h后圆周下降≤15%。返弹高度：小学用足球1100-1400mm。外观质量符合GB/T 22892-2008 5.2中的日常活动用足球的要求。 | 个 | 415
29 | z00046 | 足球门 | 符合教材和大纲规定的实验要求 | 付 | 6
30 | z00048 | 软式排球 | 1．球圆周长600～620mm，圆周长差≤5mm，质量200～250g，自动恢原时间≤30s,气孔大小≤4mm；球内材料使用软质聚氨酯泡沫塑料，其材料应符合GB/T 10802-1989的规定。球用胶粘剂中有害物质限量应符合GB 19340-2003中表2的规定。 | 个 | 263
2．反弹高度600mm，冲击次数13000次。
31 | z00049 | 小型排球架 | 1、配重箱式排球柱：可齿轮自动升降，移动式，高度调节范围1800～2300mm；2、立柱直径89mm，壁厚3.5mm，材质为Q235B，升降柱直径为76mm，壁厚3.5mm，柱体后部装有紧绳器； 3、立柱配有安全保护帽，赠送排球架专网1付； | 付 | 57
32 | z00050 | 乒乓球 | 符合教材和大纲规定的实验要求 | 个 | 13
序号 | 编号 | 设备名称 | 规格要求 | 单位 | 采购数量
33 | z00052 | 乒乓球台 | 活动式。方管可调式，国标密度板。台面长2.740×宽1.525×高0.76m.技术参数:台面光泽度≤6,台面与球面摩擦系数COF值0.5,弹性230,球面稳定性≤7,台面暗度Y值,（%）≤30。台面边沿四周画有白线,宽度2cm,台面中间画有细白线,宽0.3cm。球台采用中密度板，保持在不同地域、气候差异较大情况下性能稳定，不易变形，且弹性符合要求（即标准的乒乓球在30.5cm高度下落时回弹高度达22～25cm）。球台表面色彩柔和无眩光。球台台脚可折叠，带轮可移动，稳定性好。球台面与台脚等部件能方便地进行拆卸分开包装，便于运输。产品具耐酸碱、耐湿热、抗老化等特点，产品涂料应不含有毒元素，避免损害使用者的健康。应符合QB/T2700-2005标准。 | 付 | 12
34 | z00051 | 乒乓球拍 | 双面正反胶，符合国标。 | 支 | 597
35 | z00054 | 羽毛球 | 符合教材和大纲规定的实验要求 | 个 | 14
36 | z00055 | 羽毛球拍 | 2拍，符合国标。 | 支 | 593
37 | z00056 | 羽毛球架 | 符合教材和大纲规定的实验要求 | 付 | 60
38 | z00060 | 板羽球 | 符合教材和大纲规定的实验要求 | 个 | 15
39 | z00061 | 板羽球拍 | 2拍,密度板 | 支 | 637
40 | z00062 | 垒球 | 圆周长230mm，质量140g，弹性1000mm。自由落体落下回弹高度300mm，采用适宜的材料制成，商标、图案清晰，球表面应进行防滑处理，不得有颗粒脱落 | 个 | 500
41 | z00063 | 武术器材 | 刀、枪、棍各1支 | 套 | 645
42 | z00068 | 平梯 | 长4m×宽0.75m×最高使用高度2.1m , 地埋600 mm，梯平面分为11格，每格间隔250mm，立柱与平梯面外柱用50mm×50mm方管，横杆用直径32mm厚度2.5mm圆管经钻孔将横杆插入立柱，拉焊成型，梯架分为两层以便攀爬，漆面采用环保汽车漆，防锈防腐度不亚于7级，应符合国家标准GB/T19851.1-2005 | 架 | 14
序号 | 编号 | 设备名称 | 规格要求 | 单位 | 采购数量
43 | z00069 | 肋木 | 3.5m×2m,地埋式，两外立柱直径89mm,中立柱为两根60mm*40mm的方管组成，为两单间拼装而成，9层3柱2间,每层间隔210mm，第一层高度700 mm，管件壁厚≥2.2mm,具有压腿攀爬等功能，经酸洗磷化防锈烤漆，漆面采用环保汽车漆，防锈防腐度不亚于7级 | 组 | 30
44 | z00070 | 爬绳、爬杆 | 3.5m×2.8m，3柱，爬杆2支(爬杆直径32mm)，爬绳2条，带支架地埋,爬绳和爬杆上端的连接部分设有防止绳杆断裂的防护装置，爬杆至其垂直轴线的单向摆动幅度8°，应符合国家标准GB/T19851.1-2005 | 付 | 15
45 | z00071 | 沙包 | 300g，防水防潮双层高级牛津帆布。 | 只 | 815
46 | z00077 | 拔河绳 | 1、拔河比赛专用，长度30米。 | 根 | 13
2、材质;多股天然环保白棕绳或麻绳胶合而成，两端结孔，中间套一红色标记。
3、直径;3.5～4.0CM。
4、重量;约15KG。
5、绳的拉力强度不小于5000KG。
47 | z00078 | 短跳绳 | 1．短绳的规格：长度3000mm，直径5mm，质量不小于120g；柄的规格：长度170mm，直径33mm（握手柄），重量不小于90g（2个）。 | 根 | 471
2．绳与柄的连接滚动流畅，绳的长度方便调节，有锁紧绳装置；所有材质应无毒、环保。
3．跳绳的易接触地面的中间部分应采用耐磨材料（例如橡胶等）进行保护。
4．绳柔软，韧性好，色彩鲜艳，符合学生心理特点
48 | z00079 | 长跳绳 | 1．长绳的规格：长度8000mm，直径9mm，质量不小于300g；柄的规格：长度170mm，直径33mm（握手柄），重量不小于90g（2个）。 | 根 | 181
2．绳与柄的连接滚动流畅，绳的长度方便调节，有锁紧绳装置；所有材质应无毒、环保。
3．跳绳的易接触地面的中间部分应采用耐磨材料（例如橡胶等）进行保护。
4．绳柔软，韧性好，色彩鲜艳，符合学生心理特点
序号 | 编号 | 设备名称 | 规格要求 | 单位 | 采购数量
49 | z00082 | 毽子 | 羽毛宽32～35mm，插毛管高22～24mm，毽垫：直径38～40mm，厚度15～20mm，球高130～135mm，球重13～15g。毽毛应采用4支鹅翎，成十字型插在毛管内，鹅翎应整齐，无缺损；毽垫应呈圆型，底面平整，有拉毛点；插毛管应与下垫连接在一起，上下垫中间应有由三层以上硬质薄形皮革或类似材质制成的垫圈。 | 支 | 591
50 | z00083 | 球车 | 符合教材和大纲规定的实验要求 | 辆 | 12
51 | z00084 | 记分牌 | 符合教材和大纲规定的实验要求 | 个 | 48
52 | z00085 | 气筒 | 符合教材和大纲规定的实验要求 | 个 | 23
53 | z00086 | 广播体操图 | 符合教材和大纲规定的实验要求 | 套 | 13
54 | z00087 | 小学体育教学挂图 | 符合教材和大纲规定的实验要求 | 套 | 19
55 | z00089 | 哨 | 符合教材和大纲规定的实验要求 | 个 | 10
56 | z00090 | 扩音器 | 手持折叠式充电录音扩音器 | 台 | 13
57 | z00093 | 计算器 | 符合教材和大纲规定的实验要求 | 个 | 16
58 | z00094 | 录音机 | 多功能教学专用,立体声双卡 | 台 | 22
序号 | 编号 | 设备名称 | 规格要求 | 单位 | 采购数量
1 | z00001 | 诊查床 | 规格尺寸：1850mm*600mm*750mm，床框采用60mm*30mm*1.5mm厚的矩管焊接；床腿采用32mm*32mm*1.5mm的矩管焊接；床面采用20m厚的木板包覆以海绵和人造革制成。 | 张 | 10
2 | z00002 | 身高体重计 | 最大称量（Max）：160kg，分度值（d）：100g；准确度级别：Ⅲ；长度计量范围：80-210cm；分度值： 0.5cm；承重台板尺寸（长×宽）：375mm×270m；外形尺寸（长×宽×高）：570mm×437mm×1317mm； 自重：26.5kg | 台 | 10
3 | z00003 | 肺活量计 | 电子式，量程：1-9999ML，精度：2%；分辨率：5毫升；配吹嘴及适配器。 | 台 | 10
4 | z00004 | 紫外线灯 | 石英移动式，采用双灯管结构、灯臂调节角度0-180度；紫外波长：253.7A；具有定时功能，定时器工作完毕会自动断路而灯管熄灭，电流电压220V50HZ;功率：2*30W， | 台 | 12
5 | z00005 | 落地蛇形灯 | 不锈钢 | 台 | 13
6 | z00006 | 握力计 | 电子式 | 个 | 12
7 | z00007 | 综合急救箱 | 铝合金材质，尺寸：357*185*210 | 个 | 7
8 | z00008 | 污物箱 | Φ30cm,脚踏式，优质不锈钢8L，外表镜面处理，内设黑色塑料筒。 | 个 | 25
9 | z00009 | 器械缸 | Φ9cm×高10cm,优质SUS304不锈钢制品，加厚型,中号 | 个 | 71
10 | z00010 | 方盘 | 31cm×24cm,优质SUS304不锈钢制品，加厚型,11寸，方形无盖。 | 个 | 39
11 | z00011 | 带盖方盘 | 23cm×15cm,优质SUS304不锈钢制品，加厚型,11寸，方形有盖。 | 个 | 35
12 | z00012 | 高压灭菌器 | 全不锈钢，煤电两用式；超压自泄0.145-0.165Mpa，最高工作温度126℃-128℃，双刻度二类读数压力表，自胀式密封、操作简单，安全可靠，体积容量：18L，电压220V，功率2KW， | 台 | 13
13 | z00013 | 医用镊子 | 12.5cm～25cm | 套 | 9
序号 | 编号 | 设备名称 | 规格要求 | 单位 | 采购数量
14 | z00014 | 医用剪刀 | 14cm～22cm | 套 | 11
15 | z00015 | 血压计 | 汞柱式 | 个 | 21
16 | z00016 | 听诊器 | 单用，全铜听头，扁型旋扣式听头 | 个 | 22
17 | z00017 | 音叉 | 钢质 | 个 | 12
18 | z00018 | 酒精灯 | 250ml,带棉芯，医用。 | 个 | 11
19 | z00019 | 冲眼壶 | 不锈钢 | 个 | 12
20 | z00020 | 受水器 | 不锈钢 | 个 | 13
21 | z00021 | 贮槽 | 20号，不锈钢 | 个 | 26
22 | z00022 | 异物针 | 符合教材和大纲规定的实验要求 | 套 | 13
23 | z00023 | 胸围尺 | 测量范围：0-150cm 材质：ABS。 | 条 | 25
24 | z00024 | 视力表灯箱 | 5M标准对数视力表灯箱，采用三划等长的正方形“E”字视标，光照度应达到200~700Lx，铝合金外框，电压：220V/50hz,输入功率：≤60VA+15%，外形参考尺寸：940x280x80 | 个 | 10
25 | z00025 | 辨色图谱 | 中小学卫生变色图谱 | 本 | 13
26 | z00026 | 课桌椅测量尺 | 符合教材和大纲规定的实验要求 | 根 | 12
27 | z00027 | 放大镜 | 手持式，有效通光孔径不小于3cm，5倍 | 个 | 11
28 | z00028 | 计算器 | 十六位 | 台 | 9
29 | z00029 | 担架 | 小型折叠式 | 副 | 13
30 | z00030 | 双拐 | 铝合金 | 副 | 13
31 | z00031 | 体温计 | 符合教材和大纲规定的实验要求 | 支 | 41
32 | z00032 | 压舌板 | 符合教材和大纲规定的实验要求 | 支 | 125
33 | z00033 | 诊察桌 | 符合教材和大纲规定的实验要求 | 张 | 12
34 | z00034 | 诊察凳 | 符合教材和大纲规定的实验要求 | 个 | 11
35 | z00035 | 注射器 | 符合教材和大纲规定的实验要求 | 支 | 388
36 | z00036 | 止血带 | 符合教材和大纲规定的实验要求 | 条 | 10
序号 | 编号 | 设备名称 | 规格要求 | 单位 | 数量
37 | z00037 | 药品柜 | 中二斗，采用0.8mm优质冷轧板制作，表面经热酸洗磷化后静电喷塑，上部三层玻璃对开门，下部二层对开门，规格：1800mm*860mm*（300-450）mm. | 个 | 11
38 | z00040 | 健康档案柜 | 符合教材和大纲规定的实验要求 | 个 | 10
39 | z00041 | 敷料缸 | 优质SUS304不锈钢制品，加厚型，规格10cm | 个 | 25
40 | z00042 | 秒表 | 30道。三排大屏幕显示。 | 个 | 12
41 | z00043 | 棉球缸 | 优质SUS304不锈钢制品，加厚型，直径8cm*高8cm | 个 | 25
42 | z00044 | 弯盘 | 优质SUS304不锈钢制品，加厚型,中号 | 个 | 12
43 | z00045 | 外伤处理设备 | 符合教材和大纲规定的实验要求 | 台 | 12
44 | z00047 | 器械柜 | 符合教材和大纲规定的实验要求 | 个 | 11
45 | z00048 | 喉头喷雾器 | 双管 | 个 | 13
46 | z00050 | 照度计 | 符合教材和大纲规定的实验要求 | 个 | 13
47 | z00052 | 医用冷藏柜 | 符合教材和大纲规定的实验要求 | 台 | 13
48 | z00053 | 医用平推车 | 66cm×46cm×92cm | 台 | 13
49 | z00054 | 氧气瓶 | 10L，带表 | 个 | 13
50 | z00055 | 小夹板 | 木质 | 套 | 13
51 | z00056 | 一次性手套 | 符合教材和大纲规定的实验要求 | 副 | 11
52 | z00057 | 白大褂 | 符合教材和大纲规定的实验要求 | 件 | 8
53 | z00058 | 一次性口罩 | 符合教材和大纲规定的实验要求 | 个 | 10
54 | z00059 | 消毒材料 | 符合教材和大纲规定的实验要求 | 套 | 11
55 | z00060 | 少年人体半身模型 | 参数要求见小学科学教学仪器编号39053 | 件 | 14
56 | z00061 | 人体骨骼模型 | 参数要求见小学科学教学仪器编号39051 | 件 | 15
57 | z00062 | 眼球构造模型 | 参数要求见小学科学教学仪器编号39054 | 件 | 16
58 | z00063 | 耳解剖模型 | 符合教材和大纲规定的实验要求 | 件 | 16
序号 | 编号 | 设备名称 | 规格要求 | 单位 | 数量
59 | z00064 | 儿童牙列模型 | 参数要求见小学科学教学仪器编号39052 | 件 | 16
60 | z00065 | 小学健康教育教学挂图 | 符合教材和大纲规定的实验要求 | 套 | 16
61 | z00066 | 小学健康教育教学软件 | 符合教材和大纲规定的实验要求 | 套 | 16
62 | z00067 | 小学健康教育教学视听资料 | 符合教材和大纲规定的实验要求 | 套 | 16