## Sheet1
产品选型汇总
序号 | 名称 | 特征描述 | 数量（套） | 图片1 | 图片2 | 图片3 | 备注
1 | LED草坪灯 | 1.名称:LED草坪灯2.规格:LED18W,样式精美,高大于1米。3.安装形式:间距6-8米/盏4.附件配置:4M10*200mm，φ40PVC预埋管5.垫层、基础：厚度、材料品种、强度等级:365*365*300mm，C20混凝土 | 217 |  |  |  | 光源采用三雄LED球泡 | 138
2 | LED庭院灯 | 1.名称:LED庭院灯2.型号:50w单头3.灯杆材质、高度:高大于3米4.附件配置:4M16*500mm，φ60PVC预埋管5.垫层、基础：厚度、材料品种、强度等级:600*600*600mm，C20混凝土 | 185 |  |  |  | 光源采用三雄LED球泡 | 728
3 | LED路灯 | 1.名称:LED路灯2.型号:150w3.灯杆材质、高度:高大于9米4.附件配置:4M16*800mm，φ60PVC预埋管5.垫层、基础：厚度、材料品种、强度等级:1000*1000*1000mm，C20混凝土 | 66 |  |  |  | 光源由灯杆厂家提供
4 | 定制高杆灯 | 1.定制高杆灯（含升降装置、多级控制、自动熔断器保护、防雷保护等）2.10头以上，高度20米，LED3000W3.具体由厂家二次设计4.附件配置:4M16*800mm，φ60PVC预埋管5.垫层、基础：厚度、材料品种、强度等级:1000*1000*1000mm，C20混凝土 | 4 |  |  |  | 基础开挖深度只有2米，需灯杆厂家对基础进行深化
5 | LED石灯 | LED石灯 SD-A 18W,4000K | 56 |  |  |  | 光源采用三雄LED球泡。该图片是正的，只是图片拍歪了。
6
备注：以上每款产品提供3个造型进行选择。