## 20、15CrMo -GB 9948
序号 | 物资名称 | 规格型号 | 材质 | 单位 | 数量 | 重量（吨） | 单价/元 | 合计 | 备注厂家 | 备注偏离 | 备注交期 | 要求
24 | 无缝钢管 | 168.3*14.27 | 20-GB/T9948 | 米 | 75 | 4.065 | [5 empty] | 大无缝、诚德、衡阳、包钢、中信、烟宝、无锡兴亚、常州瑞源
25 | 无缝钢管 | 60.3*8.74 | 20-GB/T9948 | 米 | 36 | 0.4
26 | 无缝钢管 | 88.9*11.13 | 20-GB/T9948 | 米 | 19 | 0.406
27 | 无缝钢管 | 114.3*13.49 | 20-GB/T9948 | 米 | 53 | 1.777
28 | 无缝钢管 | 219.1*6.35 | 20-GB/T9948 | 米 | 12 | 0.4
29 | 无缝钢管 | 273.1*6.35 | 20-GB/T9948 | 米 | 12 | 0.501
30 | 无缝钢管 | 323.9*6.35 | 20-GB/T9948 | 米 | 23 | 1.144
31 | 无缝钢管 | 60.3*3.91 | 20-GB/T9948 | 米 | 62 | 0.337
32 | 无缝钢管 | 88.9*5.49 | 20-GB/T9948 | 米 | 57 | 0.644
33 | 无缝钢管 | 114.3*6.02 | 20-GB/T9948 | 米 | 15 | 0.241
34 | 无缝钢管 | 168.3*7.11 | 20-GB/T9948 | 米 | 13 | 0.367
35 | 无缝钢管 | 273.1*12.7 | 20-GB/T9948 | 米 | 6 | 0.489
36 | 无缝钢管 | 60.3*5.54 | 20-GB/T9948 | 米 | 129 | 0.965
37 | 无缝钢管 | 88.9*7.62 | 20-GB/T9948 | 米 | 69 | 1.054
38 | 无缝钢管 | 114.3*8.56 | 20-GB/T9948 | 米 | 70 | 1.562
39 | 无缝钢管 | 168.3*10.97 | 20-GB/T9948 | 米 | 86 | 3.66
40 | 无缝钢管 | 219.1*12.7 | 20-GB/T9948 | 米 | 103 | 6.658
41 | 无缝钢管 | 273.1*15.09 | 20-GB/T9948 | 米 | 174 | 16.706
42 | 无缝钢管 | 323.9*17.48 | 20-GB/T9948 | 米 | 98 | 12.944
43 | 无缝钢管 | 508*26.19 | 20-GB/T9948 | 米 | 16 | 4.979
44 | 无缝钢管 | 60.3*7mm | 20-GB/T9948 | 米 | 212 | 1.951
45 | 无缝钢管 | 60.3*11.07 | 20-GB/T9948 | 米 | 15 | 0.202
46 | 无缝钢管 | 21.3*3.73 | 20-GB/T9948 | 米 | 6 | 0.01
47 | 无缝钢管 | 26.7*3.91 | 20-GB/T9948 | 米 | 6 | 0.013
48 | 无缝钢管 | 33.4*4.55 | 20-GB/T9948 | 米 | 54 | 0.175
49 | 无缝钢管 | 48.3*5.08 | 20-GB/T9948 | 米 | 112 | 0.606
55 | 无缝钢管 | DN100,SCH40（φ114.3*6.02） | 20 GB/T9948 | 米 | 27.03 | 0.434
56 | 无缝钢管 | DN100,SCH80（φ114.3*8.56） | 20 GB/T9948 | 米 | 96.6 | 2.156
57 | 无缝钢管 | DN150,SCH40（φ168.3*7.11） | 20 GB/T9948 | 米 | 88.3 | 2.496
58 | 无缝钢管 | DN150,SCH80（φ168.3*10.97） | 20 GB/T9948 | 米 | 133.55 | 5.684
59 | 无缝钢管 | DN200,SCH20（φ219.1*6.35） | 20 GB/T9948 | 米 | 87.54 | 2.916
60 | 无缝钢管 | DN200,SCH40（φ219.1*8.18） | 20 GB/T9948 | 米 | 7.69 | 0.327
61 | 无缝钢管 | DN200,SCH80（φ219.1*12.7） | 20 GB/T9948 | 米 | 14.86 | 0.961
62 | 无缝钢管 | DN250,SCH20（φ273.1*6.35） | 20 GB/T9948 | 米 | 8.69 | 0.363
63 | 无缝钢管 | DN250,SCH40（φ273.1*9.27） | 20 GB/T9948 | 米 | 11.75 | 0.709
64 | 无缝钢管 | DN250,SCH80（φ273.1*12.7） | 20 GB/T9948 | 米 | 11.98 | 0.977
65 | 无缝钢管 | DN300,SCH40（φ323.9*9.53） | 20 GB/T9948 | 米 | 30 | 2.216
66 | 无缝钢管 | DN300,SCH80（φ323.9*12.7） | 20 GB/T9948 | 米 | 36.56 | 3.563
67 | 无缝钢管 | DN400,SCH60（φ406.4*16.66） | 20 GB/T9948 | 米 | 6 | 0.961
68 | 无缝钢管 | DN500,SCH40（φ508*15.09） | 20 GB/T9948 | 米 | 4.41 | 0.809
69 | 无缝钢管 | DN500,SCH80（φ508*26.2） | 20 GB/T9948 | 米 | 7.8 | 2.428
70 | 无缝钢管 | DN700,THK=30mm（φ711.2*30） | 20 GB/T9948 | 米 | 52.3 | 26.357
71 | 无缝钢管 | DN700,THK=18mm（φ711.2*18） | 20 GB/T9948 | 米 | 53.46 | 16.45
72 | 无缝钢管 | DN100,SCH40（φ114.3*6.02） | 20 GB/T9948 | 米 | 25.42 | 0.409
73 | 无缝钢管 | DN100,SCH80（φ114.3*8.56） | 20 GB/T9948 | 米 | 35.35 | 0.789
74 | 无缝钢管 | DN150,SCH40（φ168.3*7.11） | 20 GB/T9948 | 米 | 194.08 | 5.485
75 | 无缝钢管 | DN200,SCH20（φ219.1*6.35） | 20 GB/T9948 | 米 | 140.75 | 4.689
76 | 无缝钢管 | DN250,SCH20（φ273.1*6.35） | 20 GB/T9948 | 米 | 129.6 | 5.413
77 | 无缝钢管 | DN250,SCH60（φ273.1*12.7） | 20 GB/T9948 | 米 | 56.42 | 4.601
78 | 无缝钢管 | DN300,SCH20（φ323.9*6.35） | 20 GB/T9948 | 米 | 55.41 | 2.755
79 | 无缝钢管 | DN350,SCH20（φ355.6*7.92） | 20 GB/T9948 | 米 | 41.29 | 2.804
104 | 无缝钢管 | φ114.3*6.02 | 20-GB/T9948 | 米 | 6 | 0.096
105 | 无缝钢管 | φ168.3*7.11 | 20-GB/T9948 | 米 | 8 | 0.226
106 | 无缝钢管 | φ219.1*18.26 | 20-GB/T9948 | 米 | 30 | 2.713
107 | 无缝钢管 | φ219.1*12.70 | 20-GB/T9948 | 米 | 6 | 0.388
108 | 无缝钢管 | φ273.0*9.27 | 20-GB/T9948 | 米 | 12 | 0.723
109 | 无缝钢管 | φ457.0*7.92 | 20-GB/T9948 | 米 | 18 | 1.579
110 | 无缝钢管 | φ406.4*7.92 | 20-GB/T9948 | 米 | 6 | 0.467
111 | 无缝钢管 | φ355.6*7.92 | 20-GB/T9948 | 米 | 26 | 1.766
112 | 无缝钢管 | φ33.4*4.55 | 20-GB/T9948 | 米 | 6 | 0.019
113 | 无缝钢管 | φ273.0*6.35 | 20-GB/T9948 | 米 | 30 | 1.253
114 | 无缝钢管 | φ219.1*8.18 | 20-GB/T9948 | 米 | 12 | 0.511
115 | 无缝钢管 | φ219.1*6.35 | 20-GB/T9948 | 米 | 30 | 0.999
116 | 无缝钢管 | φ168.3*7.11 | 20-GB/T9948 | 米 | 30 | 0.848
117 | 无缝钢管 | φ114.3*6.02 | 20-GB/T9948 | 米 | 6 | 0.096
3 | 无缝钢管 | 114.3*11.13 | 15CrMo-GB/T9948 | 米 | 26 | 0.736
4 | 无缝钢管 | 88.9*11.13 | 15CrMo-GB/T9948 | 米 | 6 | 0.128
5 | 无缝钢管 | 26.7*5.56 | 15CrMo-GB/T9948 | 米 | 6 | 0.017
91 | 无缝钢管 | DN100,THK=11.13mm（φ114.3*11.13） | 15CrMo-GB/T9948 | 米 | 10.31 | 0.292
92 | 无缝钢管 | DN250,SCH20（φ273.1*6.35） | 15CrMo-GB/T9948 | 米 | 30.54 | 1.276
93 | 无缝钢管 | DN250,THK=17mm（φ273.1*17） | 15CrMo-GB/T9948 | 米 | 23.05 | 2.475
94 | 无缝钢管 | DN300,THK=19.05mm（φ323.9*19.05） | 15CrMo-GB/T9948 | 米 | 14.66 | 2.099
95 | 无缝钢管 | DN350,THK=20.62mm（φ355.6*20.62） | 15CrMo-GB/T9948 | 米 | 12.21 | 2.08
96 | 无缝钢管 | DN400,SCH20（φ406.4*7.92） | 15CrMo-GB/T9948 | 米 | 170.42 | 13.263
97 | 无缝钢管 | DN400,THK=22.23mm（φ406.4*22.23） | 15CrMo-GB/T9948 | 米 | 94.02 | 19.801
98 | 无缝钢管 | DN450,THK=25.4mm（φ457.2*25.4） | 15CrMo-GB/T9948 | 米 | 209.96 | 56.787
54 | 无缝钢管 | DN150,SCH40（φ168.3*7.11） | ASTM A333 Gr.6 | 米 | 14.58 | 0.412
合计 |  |  |  |  | 3733.59 | 270.058
1、按标准要求执行。
2、按客户品牌要求，并备注。如有偏离，请注明。

## 不锈钢 (hidden)
序号 | 计划号 | 提报单位 | 采购单位 | 物资名称 | 规格型号 | 材质 | 单位 | 数量 | 材质标准 | 理重 | 单价/元 | 合计 | 用途 | 备注原材料厂家 | 备注偏离 | 备注交期
1 | 高硫石油焦高效资源化制氢项目-052 | 中化六建 | 睿霖 | 无缝钢管 | 88.9*3.05 | 022Cr19Ni10-GB/T14976 | 米 | 6 | SMLS SH/T3405 BE SCH10S | 0.039 |  | 0 | 焦制氢气化工艺管道80%料表 | 青山
2 | 高硫石油焦高效资源化制氢项目-052 | 中化六建 | 睿霖 | 无缝钢管 | 114.3*3.05 | 022Cr19Ni10-GB/T14976 | 米 | 54 | SMLS SH/T3405 BE SCH10S | 0.456 |  | 0 | 焦制氢气化工艺管道80%料表 | 青山
3 | 高硫石油焦高效资源化制氢项目-052 | 中化六建 | 睿霖 | 无缝钢管 | 168.3*3.4 | 022Cr19Ni10-GB/T14976 | 米 | 6 | SMLS SH/T3405 BE SCH10S | 0.084 |  | 0 | 焦制氢气化工艺管道80%料表 | 青山
4 | 高硫石油焦高效资源化制氢项目-052 | 中化六建 | 睿霖 | 无缝钢管 | 60.3*3.91 | 022Cr19Ni10-GB/T14976 | 米 | 6 | SMLS SH/T3405 BE SCH40S | 0.033 |  | 0 | 焦制氢气化工艺管道80%料表 | 青山
5 | 高硫石油焦高效资源化制氢项目-052 | 中化六建 | 睿霖 | 无缝钢管 | 219.1*12.7 | 022Cr19Ni10-GB/T14976 | 米 | 35 | SMLS SH/T3405 BE SCH80S | 2.285 |  | 0 | 焦制氢气化工艺管道80%料表 | 青山
6 | 高硫石油焦高效资源化制氢项目-052 | 中化六建 | 睿霖 | 无缝钢管 | 323.9*17mm | 022Cr19Ni10-GB/T14976 | 米 | 6 | SMLS SH/T3405 BE THK=17mm | 0.78 |  | 0 | 焦制氢气化工艺管道80%料表 | 青山
7 | 高硫石油焦高效资源化制氢项目-052 | 中化六建 | 睿霖 | 无缝钢管 | 508*24mm | 022Cr19Ni10-GB/T14976 | 米 | 15 | SMLS SH/T3405 BE THK=24mm | 4.34 |  | 0 | 焦制氢气化工艺管道80%料表 | 青山
8 | 高硫石油焦高效资源化制氢项目-052 | 中化六建 | 睿霖 | 无缝钢管 | 21.3*2.77 | 022Cr19Ni10-GB/T14976 | 米 | 6 | SMLS SH/T3405 PE SCH40S | 0.008 |  | 0 | 焦制氢气化工艺管道80%料表 | 青山
9 | 高硫石油焦高效资源化制氢项目-052 | 中化六建 | 睿霖 | 无缝钢管 | 26.7*2.87 | 022Cr19Ni10-GB/T14976 | 米 | 6 | SMLS SH/T3405 PE SCH40S | 0.01 |  | 0 | 焦制氢气化工艺管道80%料表 | 青山
10 | 高硫石油焦高效资源化制氢项目-052 | 中化六建 | 睿霖 | 无缝钢管 | 48.3*3.68 | 022Cr19Ni10-GB/T14976 | 米 | 6 | SMLS SH/T3405 PE SCH40S | 0.025 |  | 0 | 焦制氢气化工艺管道80%料表 | 青山
11 | 高硫石油焦高效资源化制氢项目-052 | 中化六建 | 睿霖 | 无缝钢管 | 88.9*7.62 | 06Cr18Ni11Ti-GB/T14976 | 米 | 53 | SMLS SH/T3405 BE SCH80S | 0.818 |  | 0 | 焦制氢气化工艺管道80%料表 | 青山
12 | 高硫石油焦高效资源化制氢项目-052 | 中化六建 | 睿霖 | 无缝钢管 | 114.3*8.56 | 06Cr18Ni11Ti-GB/T14976 | 米 | 39 | SMLS SH/T3405 BE SCH80S | 0.879 |  | 0 | 焦制氢气化工艺管道80%料表 | 青山
13 | 高硫石油焦高效资源化制氢项目-052 | 中化六建 | 睿霖 | 无缝钢管 | 26.7*3.91 | 06Cr18Ni11Ti-GB/T14976 | 米 | 6 | SMLS SH/T3405 PE SCH80S | 0.013 |  | 0 | 焦制氢气化工艺管道80%料表 | 青山
14 | 高硫石油焦高效资源化制氢项目-052 | 中化六建 | 睿霖 | 无缝钢管 | 33.4*4.55 | 06Cr18Ni11Ti-GB/T14976 | 米 | 17 | SMLS SH/T3405 PE SCH80S | 0.056 |  | 0 | 焦制氢气化工艺管道80%料表 | 青山
15 | 高硫石油焦高效资源化制氢项目-052 | 中化六建 | 睿霖 | 无缝钢管 | 48.3*5.08 | 06Cr18Ni11Ti-GB/T14976 | 米 | 6 | SMLS SH/T3405 PE SCH80S | 0.033 |  | 0 | 焦制氢气化工艺管道80%料表 | 青山
16 | 高硫石油焦高效资源化制氢项目-052 | 中化六建 | 睿霖 | 无缝钢管 | 60.3*2.77 | 06Cr19Ni10-GB/T14976 | 米 | 6 | SMLS SH/T3405 BE SCH10S | 0.024 |  | 0 | 焦制氢气化工艺管道80%料表 | 青山
17 | 高硫石油焦高效资源化制氢项目-052 | 中化六建 | 睿霖 | 无缝钢管 | 88.9*3.05 | 06Cr19Ni10-GB/T14976 | 米 | 85 | SMLS SH/T3405 BE SCH10S | 0.554 |  | 0 | 焦制氢气化工艺管道80%料表 | 青山
18 | 高硫石油焦高效资源化制氢项目-052 | 中化六建 | 睿霖 | 无缝钢管 | 114.3*3.05 | 06Cr19Ni10-GB/T14976 | 米 | 33 | SMLS SH/T3405 BE SCH10S | 0.279 |  | 0 | 焦制氢气化工艺管道80%料表 | 青山
19 | 高硫石油焦高效资源化制氢项目-052 | 中化六建 | 睿霖 | 无缝钢管 | 168.3*3.40 | 06Cr19Ni10-GB/T14976 | 米 | 105 | SMLS SH/T3405 BE SCH10S | 1.466 |  | 0 | 焦制氢气化工艺管道80%料表 | 青山
20 | 高硫石油焦高效资源化制氢项目-052 | 中化六建 | 睿霖 | 无缝钢管 | 168.3*3.40 | 06Cr19Ni10-GB/T14976 | 米 | 33 | SMLS SH/T3405 BE SCH10S涉氧 | 0.461 |  | 0 | 焦制氢气化工艺管道80%料表 | 青山
21 | 高硫石油焦高效资源化制氢项目-052 | 中化六建 | 睿霖 | 无缝钢管 | 60.3*3.91 | 06Cr19Ni10-GB/T14976 | 米 | 12 | SMLS SH/T3405 BE SCH40S | 0.066 |  | 0 | 焦制氢气化工艺管道80%料表 | 青山
22 | 高硫石油焦高效资源化制氢项目-052 | 中化六建 | 睿霖 | 无缝钢管 | 114.3*6.02 | 06Cr19Ni10-GB/T14976 | 米 | 19 | SMLS SH/T3405 BE SCH40S涉氧 | 0.309 |  | 0 | 焦制氢气化工艺管道80%料表 | 青山
23 | 高硫石油焦高效资源化制氢项目-052 | 中化六建 | 睿霖 | 无缝钢管 | 114.3*8.56 | 06Cr19Ni10-GB/T14976 | 米 | 33 | SMLS SH/T3405 BE SCH80S | 0.744 |  | 0 | 焦制氢气化工艺管道80%料表 | 青山
24 | 高硫石油焦高效资源化制氢项目-052 | 中化六建 | 睿霖 | 无缝钢管 | 168.3*10.97 | 06Cr19Ni10-GB/T14976 | 米 | 134 | SMLS SH/T3405 BE SCH80S | 5.761 |  | 0 | 焦制氢气化工艺管道80%料表 | 青山
25 | 高硫石油焦高效资源化制氢项目-052 | 中化六建 | 睿霖 | 无缝钢管 | 60.3*5.54 | 06Cr19Ni10-GB/T14976 | 米 | 23 | SMLS SH/T3405 BE SCH80S涉氧 | 0.174 |  | 0 | 焦制氢气化工艺管道80%料表 | 青山
26 | 高硫石油焦高效资源化制氢项目-052 | 中化六建 | 睿霖 | 无缝钢管 | 114.3*8.56 | 06Cr19Ni10-GB/T14976 | 米 | 31 | SMLS SH/T3405 BE SCH80S涉氧 | 0.699 |  | 0 | 焦制氢气化工艺管道80%料表 | 青山
27 | 高硫石油焦高效资源化制氢项目-052 | 中化六建 | 睿霖 | 无缝钢管 | 219.1*12.7 | 06Cr19Ni10-GB/T14976 | 米 | 57 | SMLS SH/T3405 BE SCH80S涉氧 | 3.722 |  | 0 | 焦制氢气化工艺管道80%料表 | 青山
28 | 高硫石油焦高效资源化制氢项目-052 | 中化六建 | 睿霖 | 无缝钢管 | 26.7*2.87 | 06Cr19Ni10-GB/T14976 | 米 | 6 | SMLS SH/T3405 PE SCH40S | 0.01 |  | 0 | 焦制氢气化工艺管道80%料表 | 青山
29 | 高硫石油焦高效资源化制氢项目-052 | 中化六建 | 睿霖 | 无缝钢管 | 33.4*3.38 | 06Cr19Ni10-GB/T14976 | 米 | 44 | SMLS SH/T3405 PE SCH40S | 0.111 |  | 0 | 焦制氢气化工艺管道80%料表 | 青山
30 | 高硫石油焦高效资源化制氢项目-052 | 中化六建 | 睿霖 | 无缝钢管 | 48.3*3.68 | 06Cr19Ni10-GB/T14976 | 米 | 8 | SMLS SH/T3405 PE SCH40S | 0.033 |  | 0 | 焦制氢气化工艺管道80%料表 | 青山
31 | 高硫石油焦高效资源化制氢项目-052 | 中化六建 | 睿霖 | 无缝钢管 | 48.3*3.68 | 06Cr19Ni10-GB/T14976 | 米 | 41 | SMLS SH/T3405 PE SCH40S涉氧 | 0.168 |  | 0 | 焦制氢气化工艺管道80%料表 | 青山
32 | 高硫石油焦高效资源化制氢项目-052 | 中化六建 | 睿霖 | 无缝钢管 | 21.3*3.73 | 06Cr19Ni10-GB/T14976 | 米 | 6 | SMLS SH/T3405 PE SCH80S涉氧 | 0.01 |  | 0 | 焦制氢气化工艺管道80%料表 | 青山
33 | 高硫石油焦高效资源化制氢项目-052 | 中化六建 | 睿霖 | 无缝钢管 | 33.4*4.55 | 06Cr19Ni10-GB/T14976 | 米 | 31 | SMLS SH/T3405 PE SCH80S涉氧 | 0.101 |  | 0 | 焦制氢气化工艺管道80%料表 | 青山
34 | 高硫石油焦高效资源化制氢项目-052 | 中化六建 | 睿霖 | 无缝钢管 | 48.3*5.08 | 06Cr19Ni10-GB/T14976 | 米 | 30 | SMLS SH/T3405 PE SCH80S涉氧 | 0.164 |  | 0 | 焦制氢气化工艺管道80%料表 | 青山
35 | 高硫石油焦高效资源化制氢项目-052 | 中化六建 | 睿霖 | 无缝钢管 | 60.3*5.54 | ASTM-B167-N06600 | 米 | 26 | SMLS ASME B36.19 BE SCH80S涉氧 | 0.196 |  | 0 | 焦制氢气化工艺管道80%料表 | 青山
36 | 高硫石油焦高效资源化制氢项目-052 | 中化六建 | 睿霖 | 无缝钢管 | 114.3*8.56 | ASTM-B167-N06600 | 米 | 6 | SMLS ASME B36.19 BE SCH80S涉氧 | 0.135 |  | 0 | 焦制氢气化工艺管道80%料表 | 青山
37 | 高硫石油焦高效资源化制氢项目-052 | 中化六建 | 睿霖 | 无缝钢管 | 168.3*10.97 | ASTM-B167-N06600 | 米 | 6 | SMLS ASME B36.19 BE SCH80S涉氧 | 0.258 |  | 0 | 焦制氢气化工艺管道80%料表 | 青山
38 | 高硫石油焦高效资源化制氢项目-052 | 中化六建 | 睿霖 | 无缝钢管 | 219.1*12.7 | ASTM-B167-N06600 | 米 | 6 | SMLS ASME B36.19 BE SCH80S涉氧 | 0.392 |  | 0 | 焦制氢气化工艺管道80%料表 | 青山
39 | 高硫石油焦高效资源化制氢项目-052 | 中化六建 | 睿霖 | 无缝钢管 | 21.3*3.73 | ASTM-B167-N06600 | 米 | 6 | SMLS ASME B36.19 PE SCH80S涉氧 | 0.01 |  | 0 | 焦制氢气化工艺管道80%料表 | 青山
40 | 高硫石油焦高效资源化制氢项目-052 | 中化六建 | 睿霖 | 无缝钢管 | 33.4*4.55 | ASTM-B167-N06600 | 米 | 6 | SMLS ASME B36.19 PE SCH80S涉氧 | 0.02 |  | 0 | 焦制氢气化工艺管道80%料表 | 青山
41 | 高硫石油焦高效资源化制氢项目-052 | 中化六建 | 睿霖 | 无缝钢管 | 48.3*5.08 | ASTM-B167-N06600 | 米 | 6 | SMLS ASME B36.19 PE SCH80S涉氧 | 0.033 |  | 0 | 焦制氢气化工艺管道80%料表 | 青山
42 | 高硫石油焦高效资源化制氢项目-054 | 中化二建 | 睿霖 | 无缝钢管 | DN150,SCH10S（φ168.3*3.4） | 06Cr19Ni10 GB/T14976 | 米 | 30.76 | SH/T3405 | 0.43 |  | 0 | 变换，脱硫脱碳80%料表 | 青山
43 | 高硫石油焦高效资源化制氢项目-054 | 中化二建 | 睿霖 | 无缝钢管 | DN100,SCH10S（φ114.3*3.05） | 06Cr19Ni10 GB/T14976 | 米 | 117.23 | SH/T3405 | 0.991 |  | 0 | 变换，脱硫脱碳80%料表 | 青山
44 | 高硫石油焦高效资源化制氢项目-054 | 中化二建 | 睿霖 | 无缝钢管 | DN150,SCH10S（φ168.3*3.40） | 06Cr19Ni10 GB/T14976 | 米 | 24.62 | SH/T3405 | 0.344 |  | 0 | 变换，脱硫脱碳80%料表 | 青山
45 | 高硫石油焦高效资源化制氢项目-054 | 中化二建 | 睿霖 | 无缝钢管 | DN200,SCH10S（φ219.1*3.76） | 06Cr19Ni10 GB/T14976 | 米 | 10.87 | SH/T3405 | 0.219 |  | 0 | 变换，脱硫脱碳80%料表 | 青山
46 | 高硫石油焦高效资源化制氢项目-054 | 中化二建 | 睿霖 | 无缝钢管 | DN250,SCH10S（φ273.1*4.19） | 06Cr19Ni10 GB/T14976 | 米 | 29.06 | SH/T3405 | 0.816 |  | 0 | 变换，脱硫脱碳80%料表 | 青山
47 | 高硫石油焦高效资源化制氢项目-054 | 中化二建 | 睿霖 | 无缝钢管 | DN350,THK=7mm（φ355.6*7） | 06Cr19Ni10 GB/T14976 | 米 | 30.94 | SH/T3405 | 1.881 |  | 0 | 变换，脱硫脱碳80%料表 | 青山
48 | 高硫石油焦高效资源化制氢项目-054 | 中化二建 | 睿霖 | 无缝钢管 | DN350,SCH10S（φ355.6*4.78） | 06Cr19Ni10 GB/T14976 | 米 | 9.77 | SH/T3405 | 0.408 |  | 0 | 变换，脱硫脱碳80%料表 | 青山
49 | 高硫石油焦高效资源化制氢项目-054 | 中化二建 | 睿霖 | 无缝钢管 | DN450,THK=9mm（φ457.2*9） | 06Cr19Ni10 GB/T14976 | 米 | 7.2 | SH/T3405 | 0.723 |  | 0 | 变换，脱硫脱碳80%料表 | 青山
50 | 高硫石油焦高效资源化制氢项目-054 | 中化二建 | 睿霖 | 无缝钢管 | DN500,THK=7mm（φ508*7） | 06Cr19Ni10 GB/T14976 | 米 | 9.45 | SH/T3405 | 0.826 |  | 0 | 变换，脱硫脱碳80%料表 | 青山
51 | 高硫石油焦高效资源化制氢项目-054 | 中化二建 | 睿霖 | 无缝钢管 | DN100,SCH80S（φ114.3*8.08） | 06Cr18Ni11Ti GB/T14976 | 米 | 14.9 | SH/T3405 | 0.319 |  | 0 | 变换，脱硫脱碳80%料表 | 青山
52 | 高硫石油焦高效资源化制氢项目-054 | 中化二建 | 睿霖 | 无缝钢管 | DN150,SCH80S（φ168.3*10.97） | 06Cr18Ni11Ti GB/T14976 | 米 | 63.68 | SH/T3405 | 2.738 |  | 0 | 变换，脱硫脱碳80%料表 | 青山
53 | 高硫石油焦高效资源化制氢项目-054 | 中化二建 | 睿霖 | 无缝钢管 | DN150,THK=8mm（φ168.3*8） | 022Cr19Ni10 GB/T14976 | 米 | 7.65 | SH/T3405 | 0.244 |  | 0 | 变换，脱硫脱碳80%料表 | 青山
54 | 高硫石油焦高效资源化制氢项目-054 | 中化二建 | 睿霖 | 无缝钢管 | DN150,SCH10S（φ168.3*3.4） | 022Cr19Ni10 GB/T14976 | 米 | 100.6 | SH/T3405 | 1.405 |  | 0 | 变换，脱硫脱碳80%料表 | 青山
55 | 高硫石油焦高效资源化制氢项目-054 | 中化二建 | 睿霖 | 无缝钢管 | DN200,SCH10S（φ219.1*2.77） | 022Cr19Ni10 GB/T14976 | 米 | 8.53 | SH/T3405 | 0.127 |  | 0 | 变换，脱硫脱碳80%料表 | 青山
56 | 高硫石油焦高效资源化制氢项目-054 | 中化二建 | 睿霖 | 无缝钢管 | DN250,SCH10S（φ273.1*4.19） | 022Cr19Ni10 GB/T14976 | 米 | 29.29 | SH/T3405 | 0.822 |  | 0 | 变换，脱硫脱碳80%料表 | 青山
57 | 高硫石油焦高效资源化制氢项目-054 | 中化二建 | 睿霖 | 无缝钢管 | DN300,THK=16mm（φ323.9*16） | 022Cr19Ni10 GB/T14976 | 米 | 27.31 | SH/T3405 | 3.351 |  | 0 | 变换，脱硫脱碳80%料表 | 青山
58 | 高硫石油焦高效资源化制氢项目-054 | 中化二建 | 睿霖 | 无缝钢管 | DN300,SCH10S（φ323.9*4.57） | 022Cr19Ni10 GB/T14976 | 米 | 10.64 | SH/T3405 | 0.387 |  | 0 | 变换，脱硫脱碳80%料表 | 青山
59 | 高硫石油焦高效资源化制氢项目-054 | 中化二建 | 睿霖 | 无缝钢管 | DN350,SCH60（φ355.6*15.09） | 022Cr19Ni10 GB/T14976 | 米 | 17.22 | SH/T3405 | 2.204 |  | 0 | 变换，脱硫脱碳80%料表 | 青山
60 | 高硫石油焦高效资源化制氢项目-054 | 中化二建 | 睿霖 | 无缝钢管 | DN350,THK=17mm（φ355.6*17） | 022Cr19Ni10 GB/T14976 | 米 | 16.22 | SH/T3405 | 2.326 |  | 0 | 变换，脱硫脱碳80%料表 | 青山
61 | 高硫石油焦高效资源化制氢项目-054 | 中化二建 | 睿霖 | 无缝钢管 | DN400,SCH60（φ406.4*16.66） | 022Cr19Ni10 GB/T14976 | 米 | 15.54 | SH/T3405 | 2.513 |  | 0 | 变换，脱硫脱碳80%料表 | 青山
62 | 高硫石油焦高效资源化制氢项目-054 | 中化二建 | 睿霖 | 无缝钢管 | DN400,THK=19mm（φ406.4*19） | 022Cr19Ni10 GB/T14976 | 米 | 63.47 | SH/T3405 | 11.637 |  | 0 | 变换，脱硫脱碳80%料表 | 青山
63 | 高硫石油焦高效资源化制氢项目-054 | 中化二建 | 睿霖 | 无缝钢管 | DN450,THK=21mm（φ457.2*21） | 022Cr19Ni10 GB/T14976 | 米 | 9.61 | SH/T3405 | 2.193 |  | 0 | 变换，脱硫脱碳80%料表 | 青山
64 | 高硫石油焦高效资源化制氢项目-054 | 中化二建 | 睿霖 | 无缝钢管 | DN100,SCH10S（φ114.3*3.05） | 022Cr19Ni10 GB/T14976 | 米 | 525.89 | SH/T3405 | 4.445 |  | 0 | 变换，脱硫脱碳80%料表 | 青山
65 | 高硫石油焦高效资源化制氢项目-054 | 中化二建 | 睿霖 | 无缝钢管 | DN150,THK=4.5mm（φ168.3*4.5） | 022Cr19Ni10 GB/T14976 | 米 | 29.45 | SH/T3405 | 0.541 |  | 0 | 变换，脱硫脱碳80%料表 | 青山
66 | 高硫石油焦高效资源化制氢项目-054 | 中化二建 | 睿霖 | 无缝钢管 | DN150,THK=8mm（φ168.3*8） | 022Cr19Ni10 GB/T14976 | 米 | 145.96 | SH/T3405 | 4.663 |  | 0 | 变换，脱硫脱碳80%料表 | 青山
67 | 高硫石油焦高效资源化制氢项目-054 | 中化二建 | 睿霖 | 无缝钢管 | DN150,SCH10S（φ168.3*3.40） | 022Cr19Ni10 GB/T14976 | 米 | 292.57 | SH/T3405 | 4.086 |  | 0 | 变换，脱硫脱碳80%料表 | 青山
68 | 高硫石油焦高效资源化制氢项目-054 | 中化二建 | 睿霖 | 无缝钢管 | DN200,SCH60（φ219.1*10.31） | 022Cr19Ni10 GB/T14976 | 米 | 99.3 | SH/T3405 | 5.325 |  | 0 | 变换，脱硫脱碳80%料表 | 青山
69 | 高硫石油焦高效资源化制氢项目-054 | 中化二建 | 睿霖 | 无缝钢管 | DN200,THK=5mm（φ219.1*5） | 022Cr19Ni10 GB/T14976 | 米 | 80.36 | SH/T3405 | 2.143 |  | 0 | 变换，脱硫脱碳80%料表 | 青山
70 | 高硫石油焦高效资源化制氢项目-054 | 中化二建 | 睿霖 | 无缝钢管 | DN200,SCH10S（φ219.1*3.76） | 022Cr19Ni10 GB/T14976 | 米 | 18.2 | SH/T3405 | 0.367 |  | 0 | 变换，脱硫脱碳80%料表 | 青山
71 | 高硫石油焦高效资源化制氢项目-054 | 中化二建 | 睿霖 | 无缝钢管 | DN250,SCH60（φ273.1*12.7） | 022Cr19Ni10 GB/T14976 | 米 | 304.91 | SH/T3405 | 25.118 |  | 0 | 变换，脱硫脱碳80%料表 | 青山
72 | 高硫石油焦高效资源化制氢项目-054 | 中化二建 | 睿霖 | 无缝钢管 | DN250,THK=15mm（φ273.1*15） | 022Cr19Ni10 GB/T14976 | 米 | 209.33 | SH/T3405 | 20.188 |  | 0 | 变换，脱硫脱碳80%料表 | 青山
73 | 高硫石油焦高效资源化制氢项目-054 | 中化二建 | 睿霖 | 无缝钢管 | DN250,SCH10S（φ273.1*4.19） | 022Cr19Ni10 GB/T14976 | 米 | 33.67 | SH/T3405 | 0.945 |  | 0 | 变换，脱硫脱碳80%料表 | 青山
74 | 高硫石油焦高效资源化制氢项目-054 | 中化二建 | 睿霖 | 无缝钢管 | DN300,SCH60（φ323.9*14.27） | 022Cr19Ni10 GB/T14976 | 米 | 397.7 | SH/T3405 | 43.772 |  | 0 | 变换，脱硫脱碳80%料表 | 青山
75 | 高硫石油焦高效资源化制氢项目-054 | 中化二建 | 睿霖 | 无缝钢管 | DN300,THK=7mm（φ323.9*7） | 022Cr19Ni10 GB/T14976 | 米 | 7.59 | SH/T3405 | 0.419 |  | 0 | 变换，脱硫脱碳80%料表 | 青山
76 | 高硫石油焦高效资源化制氢项目-054 | 中化二建 | 睿霖 | 无缝钢管 | DN350,SCH60（φ355.6*15.09） | 022Cr19Ni10 GB/T14976 | 米 | 121.8 | SH/T3405 | 15.59 |  | 0 | 变换，脱硫脱碳80%料表 | 青山
77 | 高硫石油焦高效资源化制氢项目-054 | 中化二建 | 睿霖 | 无缝钢管 | DN350,THK=7mm（φ355.6*7） | 022Cr19Ni10 GB/T14976 | 米 | 35.98 | SH/T3405 | 2.187 |  | 0 | 变换，脱硫脱碳80%料表 | 青山
78 | 高硫石油焦高效资源化制氢项目-054 | 中化二建 | 睿霖 | 无缝钢管 | DN500,SCH10S（φ508*5.54） | 022Cr19Ni10 GB/T14976 | 米 | 52.81 | SH/T3405 | 3.662 |  | 0 | 变换，脱硫脱碳80%料表 | 青山
79 | 高硫石油焦高效资源化制氢项目-059 | 中化二建 | 睿霖 | 无缝钢管 | φ33.4*3.38 | 06Cr19Ni10 | 米 | 34 | GB/T14976 | 0.086 |  | 0 | 压缩机管道材料 | 青山
80 | 高硫石油焦高效资源化制氢项目-059 | 中化二建 | 睿霖 | 无缝钢管 | φ33.4*4.55 | 06Cr19Ni10 | 米 | 22 | GB/T14976 | 0.072 |  | 0 | 压缩机管道材料 | 青山
81 | 高硫石油焦高效资源化制氢项目-059 | 中化二建 | 睿霖 | 无缝钢管 | φ168.3*10.97 | 06Cr19Ni10 | 米 | 20 | GB/T14976 | 0.86 |  | 0 | 压缩机管道材料 | 青山
82 | 高硫石油焦高效资源化制氢项目-059 | 中化二建 | 睿霖 | 无缝钢管 | φ219.1*8.18 | 06Cr19Ni10 | 米 | 36 | GB/T14976 | 1.547 |  | 0 | 压缩机管道材料 | 青山
83 | 高硫石油焦高效资源化制氢项目-059 | 中化二建 | 睿霖 | 无缝钢管 | φ273.1*9.27 | 06Cr19Ni10 | 米 | 4 | GB/T14976 | 0.244 |  | 0 | 压缩机管道材料 | 青山
标段1不锈钢无缝管 | [7 empty] | 4192.08 |  | 198.923 |  | 0
序号 | 计划号 | 提报单位 | 采购单位 | 物资名称 | 规格型号 | 材质 | 单位 | 数量 | 材质标准 | 理重 | 单价/元 | 合计 | 用途 | 备注原材料厂家 | 备注偏离 | 备注交期 | 备注焊缝 单、双、环
84 | 高硫石油焦高效资源化制氢项目-054 | 中化二建 | 睿霖 | 不锈钢焊管 | DN250,SCH10S（φ273.1*4.19） | 06Cr19Ni10 GB/T12771 | 米 | 16.76 | SH/T3405 | 0.47 |  | 0 | 变换，脱硫脱碳80%料表 | 山西太钢、固溶、酸洗、热处理、100%探伤、焊接状态交货
85 | 高硫石油焦高效资源化制氢项目-054 | 中化二建 | 睿霖 | 不锈钢焊管 | DN500,SCH10S（φ508*5.54） | 06Cr19Ni10 GB/T12771 | 米 | 17.95 | SH/T3405 | 1.245 |  | 0 | 变换，脱硫脱碳80%料表
86 | 高硫石油焦高效资源化制氢项目-054 | 中化二建 | 睿霖 | 不锈钢焊管 | DN200,SCH10S（φ219.1*3.76） | 022Cr19Ni10 GB/T12771 | 米 | 162.13 | SH/T3405 | 3.27 |  | 0 | 变换，脱硫脱碳80%料表
87 | 高硫石油焦高效资源化制氢项目-054 | 中化二建 | 睿霖 | 不锈钢焊管 | DN250,SCH10S（φ273.1*4.19） | 022Cr19Ni10 GB/T12771 | 米 | 177.97 | SH/T3405 | 4.995 |  | 0 | 变换，脱硫脱碳80%料表
88 | 高硫石油焦高效资源化制氢项目-054 | 中化二建 | 睿霖 | 不锈钢焊管 | DN300,SCH10S（φ323.9*4.57） | 022Cr19Ni10 GB/T12771 | 米 | 186.5 | SH/T3405 | 6.78 |  | 0 | 变换，脱硫脱碳80%料表
89 | 高硫石油焦高效资源化制氢项目-054 | 中化二建 | 睿霖 | 不锈钢焊管 | DN350,SCH10S（φ355.6*4.78） | 022Cr19Ni10 GB/T12771 | 米 | 56.48 | SH/T3405 | 2.359 |  | 0 | 变换，脱硫脱碳80%料表
90 | 高硫石油焦高效资源化制氢项目-054 | 中化二建 | 睿霖 | 不锈钢焊管 | DN400,SCH10S（φ406.4*4.78） | 022Cr19Ni10 GB/T12771 | 米 | 91.11 | SH/T3405 | 4.357 |  | 0 | 变换，脱硫脱碳80%料表
91 | 高硫石油焦高效资源化制氢项目-054 | 中化二建 | 睿霖 | 不锈钢焊管 | DN450,SCH10S（φ457.2*4.78） | 022Cr19Ni10 GB/T12771 | 米 | 10.16 | SH/T3405 | 0.547 |  | 0 | 变换，脱硫脱碳80%料表
92 | 高硫石油焦高效资源化制氢项目-054 | 中化二建 | 睿霖 | 不锈钢焊管 | DN500,SCH10S（φ508*5.54） | 022Cr19Ni10 GB/T12771 | 米 | 106.56 | SH/T3405 | 7.389 |  | 0 | 变换，脱硫脱碳80%料表
93 | 高硫石油焦高效资源化制氢项目-054 | 中化二建 | 睿霖 | 不锈钢焊管 | DN600,SCH10S（φ609.6*6.35） | 022Cr19Ni10 GB/T12771 | 米 | 32.92 | SH/T3405 | 3.141 |  | 0 | 变换，脱硫脱碳80%料表
94 | 高硫石油焦高效资源化制氢项目-054 | 中化二建 | 睿霖 | 不锈钢焊管 | DN700,THK=7mm（φ711.2*7） | 022Cr19Ni10 GB/T12771 | 米 | 30.14 | SH/T3405 | 3.701 |  | 0 | 变换，脱硫脱碳80%料表
95 | 高硫石油焦高效资源化制氢项目-054 | 中化二建 | 睿霖 | 不锈钢焊管 | DN1000,THK=10mm（φ1016*10） | 022Cr19Ni10 GB/T12771 | 米 | 76.31 | SH/T3405 | 19.123 |  | 0 | 变换，脱硫脱碳80%料表
标段2不锈钢焊管 | [7 empty] | 964.99 |  | 57.377 |  | 0
不锈钢合计 | [7 empty] | 5157.07 |  | 256.3 |  | 0