## 表-08 分部分项工程和单价措施项目清单与计价表
分部分项工程和单价措施项目清单与计价表
工程名称：北京联通昊普展厅及车间维修工程 | [6 empty] | 第 1 页 共 2 页
序号 | 子目编码 | 子目名称 | 子目特征描述 | 计量单位 | 工程量 | 金额（元）
[6 empty] | 综合单价 |  | 合价 | 其中
暂估价
展厅屋面和室内维修
1 | 010902001001 | 屋面卷材防水 | 1.基底清理干净； 2.新做防水国标负10度单层3mm厚SBS改性沥青卷材 | m2 | 36.6
2 | 010901002001 | 原屋面更新处理 | 1.拆除原防水卷材、拆除原白铁皮； 2.40*20*2方钢龙骨加固（拆除原有锈蚀严重的龙骨） 3.彩钢板安装、周边封口及打胶； 4.其它详见招标图纸 | m2 | 88.68
3 | 011302001001 | 更换原吊顶中破损石膏板 | 1.拆除原破损吊顶的纸面石膏板； 2.在拆除的位置重新安装9.5mm厚纸面石膏板 | m2 | 16.38
4 | 011407002001 | 天棚喷刷涂料 | 1.耐水腻子； 2.乳胶漆二遍； | m2 | 130.8
分部小计
南车间雨水管及窗口打胶
5 | 010902004002 | 屋面排水管 | 1.拆除原有雨水管； 2.安装PVC塑料雨水管DN100； 3.安装雨水斗6个 4.其它详见招标图纸 | m | 21
6 | 011407001001 | 墙面喷刷涂料 | 1.铲除原墙面腐蚀脱皮的腻子铲除； 2.重新刮耐水腻子 | m2 | 32
7 | 010807001001 | 原有窗四周用专用胶再次封闭 | 1.原有窗四周用专用胶再次封闭 2.详见招标图纸 | m2 | 69.84
分部小计
北车间檐口、雨水管、墙体加固
8 | 011207001001 | 北车间檐口 | 1.北车间檐口：方钢龙骨、铝塑板 2.铝塑板宽度：350mm 3.做法：详见招标图纸 | m | 97
本页小计
注：为计取规费等的使用，可在表中增设其中：“定额人工费”。
表—08
分部分项工程和单价措施项目清单与计价表
工程名称：北京联通昊普展厅及车间维修工程 | [6 empty] | 第 2 页 共 2 页
序号 | 子目编码 | 子目名称 | 子目特征描述 | 计量单位 | 工程量 | 金额（元）
[6 empty] | 综合单价 |  | 合价 | 其中
暂估价
9 | 010902004001 | 屋面排水管 | 1.楼板开DN120圆形孔洞 2.安装PVC塑料雨水管DN100 3.洞口缝隙填充 4.其它详见招标图纸 | m | 17.5
10 | 011207001002 | 墙体加固 | 1.加固材料：镀锌方钢80*80*3 2.其它：详见招标图纸 | m2 | 26.95
分部小计
脚手架
11 | 011701002001 | 脚手架 | 1.本次改造所需脚手架 2.投标方现场踏勘后依据自己的施工组织方案进行报价 | 项 | 1
分部小计
措施项目
分部小计
本页小计
合 计
注：为计取规费等的使用，可在表中增设其中：“定额人工费”。
表—08